## 表B.1.1 招标工程量清单封面
招标工程量清单
| 招 标 人： | (盖章)
年 月 日

## 表C.1.1 招标工程量清单扉页
招标工程量清单
| 编 制 人： | (造价专业人员签字及盖章)
| 审 核 人： | (签字及盖章)
| 编 制 单 位： | (盖章)
| 法定代表人或其授权人： | (签字或盖章)
| 招 标 人： | (盖章)
| 法定代表人或其授权人： | (签字或盖章)
编 制 时 间：

## 表E.1.1 工程项目清单汇总表
序号 | 项目内容 | 金额（元）
1 | 分部分项工程项目
1.1 | 新能源产业园雨水池至锡尼湖雨水管线改建工程
1.1.1 | 土方工程
1.1.2 | 市政管网工程
1.1.3 | 市政道路工程
1.1.4 | 绿化工程
2 | 措施项目
2.1 | 其中：安全生产措施项目
3 | 其他项目
3.1 | 其中：暂列金额
3.2 | 其中：专业工程暂估价
3.3 | 其中：计日工
3.4 | 其中：总承包服务费
3.5 | 其中：材料检验试验费
3.6 | 其中：建筑工程能效测评费
3.7 | 其中：工程变更及现场签证
3.8 | 其中：提前竣工(赶工补偿)
3.9 | 其中：无负荷联合试运转费
3.10 | 其中：停窝工损失费
3.11 | 其中：施工期间未完工程保护费
3.12 | 其中：企业自有工人培训管理费
3.13 | 其中：建筑工人实名制费
3.14 | 其中：安全生产计提费
3.15 | 其中：人工增加费
4 | 增值税
合计

## 表E.2.1 分部分项工程项目清单计价表【土方工程】
序号 | 项目编码 | 项目名称 | 项目特征描述 | 计量 单位 | 工程量 | 金额（元）
[6 empty] | 综合单价 | 合价
1 | 040101002001 | 挖沟槽土方 | 1.土壤类别:一、二类土 2.平均挖土深度:综合考虑 | m3 | 9137.73
2 | 040103001001 | 沟槽、基坑回填砂砾垫层 | 1.密实度要求:规范要求 2.填方材料品种:天然砂砾垫层 3.厚度20cm | m3 | 446.3
3 | 040103001002 | 沟槽、基坑回填砂砾 | 1.密实度要求:符合规范要求 2.填方材料品种:天然砂砾 3.管周围及管顶50cm范围 | m3 | 3829.22
4 | 040103001003 | 沟槽、基坑回填土方 | 1.密实度要求:夯填 2.填方材料品种:原土 | m3 | 1918.81
5 | 040103003001 | 余方弃置 | 1.废弃料品种:原土 2.运距:投标单位自行考虑，结算时不予调整 3.含消纳费 | m3 | 5198.65
6 | 040103003003 | 余方弃置 | 1.暂存土:原土 2.运距:投标单位自行考虑，结算时不予调整 3.暂存土，回填用。投标单位自行解决存土地点 | m3 | 976.8
7 | 040103003002 | 回填土回运 | 1.回填土回运:原土 2.运距:投标单位自行考虑，结算时不予调整 | m3 | 976.8
本页小计
合 计

## 表E.3.1 措施项目清单计价表【土方工程】
序号 | 项目编码 | 项目名称 | 工作内容 | 价格（元） | 备注
1 | 一 | 措施项目一
1.1 | 011601007 | 文明施工费
1.2 | 011601007001 | 文明施工与环境保护费
1.3 | 011601006001 | 临时设施费
1.4 | 011601010001 | 雨季施工增加费
2 | 二 | 措施项目二
2.1 | 011601003001 | 其他大型机械进出场及安拆 | 1、本项目所有大型机械进出场费用 2、结算时不做调整
本页小计 |  |  |  |  | -
合 计 |  |  |  |  | -

## 表E.4.1 其他项目清单计价表（显示安全生产计提费和材料
序号 | 项目名称 | 暂估（暂定）金额（元） | 结算（确定）金额（元） | 调整金额± （元） | 备注
1 | 暂列金额 |  |  |  | 详见本标准表 E.4.2
2 | 暂估价
2.1 | 专业工程暂估价 |  |  |  | 详见本标准表 E.4.3
2.2 | 材料暂估价
3 | 计日工 |  |  |  | 详见本标准表 E.4.4
4 | 总承包服务费 |  |  |  | 详见本标准表 E.4.5
5 | 材料检验试验费
6 | 建筑工程能效测评费
7 | 工程变更及现场签证
8 | 提前竣工（赶工补偿）
9 | 无负荷联合试运转费
10 | 停窝工损失费
11 | 施工期间未完工程保护费
12 | 企业自有工人培训管理费
13 | 建筑工人实名制费 |  |  |  | 1.建设项目招标工期为1年的暂按57900元计入工程造价； 2.建设项目招标工期为2年的暂按99400元计入工程造价； 3.建设项目招标工期为3年及以上的暂按140900元计入工程造价。
14 | 安全生产计提费 | 24036.07 |  |  | 房屋建筑工程计提比例为3%，市政公用工程计提比例为1.5%。
15 | 人工增加费
合 计 |  | 41582.21 |  |  | -

## 表E.4.3 专业工程暂估价明细表【土方工程】
序号 | 专业工程名称 | 暂估金额（元） |  |  | 确认金额（元） |  |  | 调整金额±（元） | 备注
|  | 不含税价格 | 增值税 | 含税价格 | 不含税价格 | 增值税 | 含税价格
|  | A₁ | B₁ | C₁ | A₂ | B₂ | C₂ | D=C₂-C₁
本页小计 | [8 empty] | -
合计 | [8 empty] | -

## 表E.5.1 增值税计价表【土方工程】
序号 | 项目名称 | 计算基础说明 | 计算基础 | 税率(%) | 金额(元)
1 | 增值税 | 分部分项工程费+措施项目工程费+其他项目费-其中：专业工程暂估价 |  | 9
合 计

## 表E.2.1 分部分项工程项目清单计价表【市政管网工程】
序号 | 项目编码 | 项目名称 | 项目特征描述 | 计量 单位 | 工程量 | 金额（元）
[6 empty] | 综合单价 | 合价
新做雨水管道
1 | 040501005001 | 塑料管 | 1.安装部位:室外 2.介质:雨水 3.材质、规格:钢带增强聚乙烯螺旋波纹管 DN1200 环刚度SN10 4.连接方式：采用热熔带焊接+辅助收缩套连接 5.管道检验及试验要求:管道闭水试验 | m | 612.26
2 | 040501005002 | 塑料管 | 1.安装部位:室外 2.介质:雨水 3.材质、规格:钢带增强聚乙烯螺旋波纹管 DN600 环刚度SN10 4.连接方式：采用热熔带焊接+辅助收缩套连接 5.管道检验及试验要求:管道闭水试验 | m | 326.86
3 | 040501012001 | 顶管 | 1.土质类别:综合考虑 2.管道材质及规格:钢筋混凝土顶管(RC 顶管) DN600 3.管道接口形式:承插连接 防水处理 4.防水等级:一级 | m | 42
4 | 040501011001 | 顶管工作井(坑) | 1.顶进后座及坑内平台安拆 2.管径DN600 | 座 | 1
5 | 040504003001 | 预制装配式钢筋混凝土成品井 | 1、名称：检查井 2、做法：参照图集05SS521-19 3、规格：φ1200 4、井盖规格为DN800球墨铸铁防盗井座及井盖,井盖上应注明"雨水"字样 5、检查井必须设尼龙防坠落网,防坠落网承重能力为300kg | 座 | 4
本页小计
序号 | 项目编码 | 项目名称 | 项目特征描述 | 计量 单位 | 工程量 | 金额（元）
[6 empty] | 综合单价 | 合价
6 | 040504003002 | 预制装配式钢筋混凝土成品井 | 1、名称：沉泥井 2、做法：参照图集05SS521-19 3、规格：φ1200 4、井盖规格为DN800球墨铸铁防盗井座及井盖,井盖上应注明"雨水"字样 5、检查井必须设尼龙防坠落网,防坠落网承重能力为300kg | 座 | 1
7 | 040504003003 | 预制装配式钢筋混凝土成品井 | 1、名称：检查井 2、做法：参照图集05SS521-38 3、规格：矩形1600*1600 4、井盖规格为DN800球墨铸铁防盗井座及井盖,井盖上应注明"雨水"字样 5、检查井必须设尼龙防坠落网,防坠落网承重能力为300kg | 座 | 8
8 | 040504003004 | 预制装配式钢筋混凝土成品井 | 1、名称：沉泥井 2、做法：参照图集05SS521-38 3、规格：矩形1600*1600 4、井盖规格为DN800球墨铸铁防盗井座及井盖,井盖上应注明"雨水"字样 5、检查井必须设尼龙防坠落网,防坠落网承重能力为300kg | 座 | 3
5个交叉井
井室结构
9 | 040601006003 | 现浇混凝土垫层 | 1.混凝土种类:预拌混凝土 2.混凝土强度等级:C20 3.运输、泵送、浇筑、养护 | m3 | 21.77
10 | 010505001002 | 垫层模板 | 1、垫层模板 | m2 | 12.99
本页小计
序号 | 项目编码 | 项目名称 | 项目特征描述 | 计量 单位 | 工程量 | 金额（元）
[6 empty] | 综合单价 | 合价
11 | 040601006004 | 现浇混凝土池底 | 1.混凝土种类:预拌混凝土 2.混凝土强度等级:C35 P8 F300 3.运输、泵送、浇筑、养护 | m3 | 74.03
12 | 010505002002 | 基础模板 | 1、池底筏板模板 | m2 | 48.03
13 | 040601007002 | 现浇混凝土池壁 | 1.混凝土种类:预拌混凝土 2.混凝土强度等级:C35 P8 F300 3.运输、泵送、浇筑、养护 | m3 | 66.75
14 | 010505005002 | 墙面模板 | 1、池壁模板 | m2 | 425.85
15 | 040601009002 | 现浇混凝土池梁 | 1.混凝土种类:预拌混凝土 2.混凝土强度等级:C35 P8 F300 3.运输、泵送、浇筑、养护 | m3 | 3.17
16 | 010505006002 | 梁模板 | 1、梁模板 | m2 | 12.96
17 | 040601010002 | 现浇混凝土池盖板 | 1.混凝土种类:预拌混凝土 2.混凝土强度等级:C35 P8 F300 3.运输、泵送、浇筑、养护 | m3 | 24.98
18 | 010505007002 | 池顶板模板 | 1、池顶板模板 | m2 | 103.63
19 | 040601024002 | 现浇混凝土井筒 | 1.混凝土种类:预拌混凝土 2.混凝土强度等级:C35 P8 F300 3.运输、泵送、浇筑、养护 | m3 | 1.55
20 | 010505008002 | 井筒模板 | 1、井筒模板 | m2 | 10.35
21 | 040601020001 | 现浇混凝土支墩 | 1.混凝土种类:预拌混凝土 2.混凝土强度等级:C35 P8 F300 3.运输、泵送、浇筑、养护 | m3 | 0.48
22 | 010505008003 | 支墩模板 | 1、支墩模板 | m2 | 5.8
本页小计
序号 | 项目编码 | 项目名称 | 项目特征描述 | 计量 单位 | 工程量 | 金额（元）
[6 empty] | 综合单价 | 合价
23 | 040901001001 | 构件钢筋 | 1.钢筋种类、规格:HRB400 φ8箍筋 | t | 0.219
24 | 040901001002 | 构件钢筋 | 1.钢筋种类、规格:HRB400 φ10 直筋 | t | 0.325
25 | 040901001003 | 构件钢筋 | 1.钢筋种类、规格:HRB400 φ12 直筋 | t | 7.06
26 | 040901001004 | 构件钢筋 | 1.钢筋种类、规格:HRB400 φ14 直筋 | t | 13.227
27 | 040901001005 | 构件钢筋 | 1.钢筋种类、规格:HRB400 φ16 直筋 | t | 0.62
28 | 040901001006 | 构件钢筋 | 1.钢筋种类、规格:HRB400 φ18 直筋 | t | 0.209
29 | 040901001007 | 构件钢筋 | 1.钢筋种类、规格:HRB400 φ25直筋 | t | 0.709
30 | 010503014001 | 盖板、井圈 | 1、井盖规格为DN800球墨铸铁防盗井座及井盖,井盖上应注明"雨水"字样 2、检查井必须设尼龙防坠落网,防坠落网承重能力为300kg 3、四周设置角钢L100*5 | 套 | 5
31 | 010607006001 | 钢梯 | 1、钢爬梯 2、爬梯做法详 05S804-179 | t | 0.323
地面
32 | 011101006001 | 平面砂浆找平层 | 1.20厚1:2.5水泥砂浆找平层 | m2 | 185.06
33 | 010904001001 | 楼(地)面卷材防水 | 1. 3+4厚SBS改性沥青防水卷材(Ⅱ型) 2. 刷基层处理剂一遍 | m2 | 185.06
34 | 010904001002 | 楼(地)面卷材防水 | 1.隔离层:干铺石油沥青纸胎油毡一层 | m2 | 185.06
本页小计
序号 | 项目编码 | 项目名称 | 项目特征描述 | 计量 单位 | 工程量 | 金额（元）
[6 empty] | 综合单价 | 合价
35 | 011101007001 | 细石混凝土保护层 | 1. 50厚C20细石混凝土保护层 2.运输、泵送、浇筑、养护 | m2 | 185.06
36 | 011101001001 | 水泥砂浆楼地面 | 1. 最薄处20厚1:3水泥砂浆找坡层抹平 2. 素水泥浆一道 | m2 | 110.27
37 | 010904002001 | 楼(地)面涂膜防水 | 1. 3.0厚聚合物水泥防水涂料Ⅱ型(属于有机防水涂料) 2. 3.0厚合成高分子防水涂料、掺外加剂、掺和水泥基防水涂料(属于无机防水涂料) | m2 | 110.27
38 | 011101007002 | 细石混凝土保护层 | 1.40厚C20细石混凝土 2. 表面撒1:1水泥砂子随打随抹平 | m2 | 110.27
墙面
39 | 011201004001 | 立面砂浆保护层 | 1. 20厚1：2.5水泥砂浆保护层 | m2 | 189.3
40 | 010903002001 | 墙面涂膜防水 | 1. 1.5厚聚合物水泥防水涂料(Ⅱ型) 2. 刷基层处理液二遍 | m2 | 189.3
41 | 010903001001 | 墙面卷材防水 | 1. 刷基层处理液二遍 2. 3+4厚SBS改性沥青防水卷材(Ⅱ型) | m2 | 335.79
42 | 011001003001 | 保温隔热墙面 | 1. 50厚聚苯板保护层(用聚醋酸乙烯胶粘结) | m2 | 335.79
顶面
43 | 011002004001 | 玻璃钢防腐面层 | 1. 环氧沥青防腐蚀涂料,厚度≥200微米 | m2 | 117.9
44 | 011101006002 | 平面砂浆找平层 | 1.20厚1:2.5水泥砂浆找平层 | m2 | 139.75
45 | 010904002002 | 楼(地)面涂膜防水 | 1. 1.5厚聚氨酯防水涂料一遍 | m2 | 139.75
本页小计
序号 | 项目编码 | 项目名称 | 项目特征描述 | 计量 单位 | 工程量 | 金额（元）
[6 empty] | 综合单价 | 合价
46 | 010904001003 | 楼(地)面卷材防水 | 1. 3+4厚SBS改性沥青防水卷材(Ⅱ型) 2. 刷基层处理剂一遍 | m2 | 139.75
47 | 010904001004 | 楼(地)面卷材防水 | 1.隔离层:干铺石油沥青纸胎油毡一层 | m2 | 139.75
48 | 011101007003 | 细石混凝土保护层 | 1. 70厚C20细实混凝土保护层(内配∅6@150*150钢丝网) 2.运输、泵送、浇筑、养护 | m2 | 139.75
原中水管道更改位置
49 | 041001006001 | 拆除管道 | 1、保护性拆除原PE聚乙烯给水管 2、规格：De110 | m | 400
50 | 041001006002 | 拆除管道 | 1、保护性拆除原PE聚乙烯给水管 2、规格：De63 | m | 300
51 | 041001006003 | 拆除管道 | 1、保护性拆除原PE聚乙烯给水管 2、规格：De50 | m | 300
52 | 041001006004 | 拆除管道 | 1、保护性拆除原PE聚乙烯给水管 2、规格：De32 | m | 100
53 | 040501005003 | 塑料管 | 1、利旧恢复原PE聚乙烯给水管 2、规格：De110 3、连接方式：电熔连接 4、管道检验及试验要求:水压试验 | m | 400
54 | 040501005004 | 塑料管 | 1、利旧恢复原PE聚乙烯给水管 2、规格：De63 3、连接方式：电熔连接 4、管道检验及试验要求:水压试验 | m | 300
本页小计
序号 | 项目编码 | 项目名称 | 项目特征描述 | 计量 单位 | 工程量 | 金额（元）
[6 empty] | 综合单价 | 合价
55 | 040501005005 | 塑料管 | 1、利旧恢复原PE聚乙烯给水管 2、规格：De50 3、连接方式：电熔连接 4、管道检验及试验要求:水压试验 | m | 300
56 | 040501005006 | 塑料管 | 1、利旧恢复原PE聚乙烯给水管 2、规格：De32 3、连接方式：电熔连接 4、管道检验及试验要求:水压试验 | m | 100
57 | 041001010001 | 拆除标识桩 | 1、拆除原水泥桩 2、规格：尺寸1000*100*100mm | 根 | 10
58 | 040501022001 | 警示桩、警示牌 | 1、标识水泥桩 2、规格：尺寸1000*100*100mm | 个 | 10
本页小计
合 计

## 表E.3.1 措施项目清单计价表【市政管网工程】
序号 | 项目编码 | 项目名称 | 工作内容 | 价格（元） | 备注
1 | 一 | 措施项目一
1.1 | 041201017 | 文明施工费
1.2 | 041201017001 | 文明施工与环境保护费
1.3 | 041201016001 | 临时设施费
1.4 | 041201020001 | 雨季施工增加费
1.5 | 041201024001 | 已完工程及设备保护费
1.6 | 041201023001 | 二次搬运费
2 | 二 | 措施项目二
2.1 | 041201001001 | 脚手架 | 1、脚手架 2、本单位工程的所有脚手架，投标单位自行考虑搭设方式及种类，结算时不做调整
本页小计 |  |  |  |  | -
合 计 |  |  |  |  | -

## 表E.4.1 其他项目清单计价表（显示安全生产计提费和材料_1
序号 | 项目名称 | 暂估（暂定）金额（元） | 结算（确定）金额（元） | 调整金额± （元） | 备注
1 | 暂列金额 |  |  |  | 详见本标准表 E.4.2
2 | 暂估价 | 1350000
2.1 | 专业工程暂估价 | 1350000 |  |  | 详见本标准表 E.4.3
2.2 | 材料暂估价
3 | 计日工 |  |  |  | 详见本标准表 E.4.4
4 | 总承包服务费 |  |  |  | 详见本标准表 E.4.5
5 | 材料检验试验费
6 | 建筑工程能效测评费
7 | 工程变更及现场签证
8 | 提前竣工（赶工补偿）
9 | 无负荷联合试运转费
10 | 停窝工损失费
11 | 施工期间未完工程保护费
12 | 企业自有工人培训管理费
13 | 建筑工人实名制费 |  |  |  | 1.建设项目招标工期为1年的暂按57900元计入工程造价； 2.建设项目招标工期为2年的暂按99400元计入工程造价； 3.建设项目招标工期为3年及以上的暂按140900元计入工程造价。
14 | 安全生产计提费 | 14759.83 |  |  | 房屋建筑工程计提比例为3%，市政公用工程计提比例为1.5%。
15 | 人工增加费
合 计 |  | 1397201.71 |  |  | -

## 表E.4.3 专业工程暂估价明细表【市政管网工程】
序号 | 专业工程名称 | 暂估金额（元） |  |  | 确认金额（元） |  |  | 调整金额±（元） | 备注
|  | 不含税价格 | 增值税 | 含税价格 | 不含税价格 | 增值税 | 含税价格
|  | A₁ | B₁ | C₁ | A₂ | B₂ | C₂ | D=C₂-C₁
1 | 降水 | 1238532.11 | 111467.89 | 1350000
本页小计 |  | 1238532.11 | 111467.89 | 1350000 |  |  |  |  | -
合计 |  | 1238532.11 | 111467.89 | 1350000 |  |  |  |  | -

## 表E.5.1 增值税计价表【市政管网工程】
序号 | 项目名称 | 计算基础说明 | 计算基础 | 税率(%) | 金额(元)
1 | 增值税 | 分部分项工程费+措施项目工程费+其他项目费-其中：专业工程暂估价 |  | 9
合 计

## 表E.2.1 分部分项工程项目清单计价表【市政道路工程】
序号 | 项目编码 | 项目名称 | 项目特征描述 | 计量 单位 | 工程量 | 金额（元）
[6 empty] | 综合单价 | 合价
拆除恢复混凝土路面
1 | 041001001001 | 拆除路面 | 1、拆除原混凝土面层 2、厚度20cm 3、含切缝 | m2 | 22.2
2 | 041001003001 | 拆除基层 | 1、拆除原砂砾基层 2、厚度20cm | m2 | 22.2
3 | 040103003004 | 余方弃置 | 1、拆除垃圾外运 2、外运距离投标单位自行考虑，符合环保要求 3、含垃圾消纳费 | m3 | 8.88
4 | 040202008001 | 砂砾石 | 1、路床碾压 2、200mm厚砂砾石基层 3、符合规范及设计要求 | m2 | 22.2
5 | 040203007001 | 水泥混凝土 | 1、200厚C30混凝土面层 2、含泵送、养护 3、符合规范及设计要求 | m2 | 22.2
拆除恢复环保砖铺装
6 | 041001002001 | 拆除人行道 | 1、拆除环保砖面层（工字砖、面包砖）及结合层 2、厚度10cm | m2 | 48
7 | 041001001002 | 拆除路面 | 1、拆除100mm厚C15混凝土垫层 | m2 | 48
8 | 041001003002 | 拆除基层 | 1、拆除原砂砾基层 2、厚度30cm | m2 | 48
9 | 040103003003 | 余方弃置 | 1、拆除垃圾外运 2、外运距离投标单位自行考虑，符合环保要求 3、含垃圾消纳费 | m3 | 24
10 | 040202008002 | 砂砾石 | 1、路床碾压 2、300mm厚砂砾石基层 3、符合规范及设计要求 | m2 | 48
11 | 040204002001 | 水泥混凝土人行道 | 1、100mm厚C15混凝土垫层 | m2 | 48
本页小计
序号 | 项目编码 | 项目名称 | 项目特征描述 | 计量 单位 | 工程量 | 金额（元）
[6 empty] | 综合单价 | 合价
12 | 040204001001 | 人行道块料铺设 | 1、灰色环保砖（工字砖、面包砖） 2、3cm1:3水泥砂浆结合层 | m2 | 36
13 | 040204001002 | 人行道块料铺设 | 1、红色烧结砖 2、3cm1:3水泥砂浆结合层 | m2 | 12
拆除恢复路缘石
14 | 041001005001 | 拆除侧、平(缘)石 | 1、拆除原混凝土路缘石及垫层、背靠 | m | 12
15 | 040204004001 | 安砌侧(平、缘)石 | 1、混凝土路缘石 2、规格：1000*100*300mm 3、60厚1:3水泥砂浆结合层 4、C25混凝土背靠，150*150mm三角形 | m | 12
16 | 040103003002 | 余方弃置 | 1、拆除垃圾外运 2、外运距离投标单位自行考虑，符合环保要求 3、含垃圾消纳费 | m3 | 0.36
拆除及恢复原砖砌污水井、道闸
17 | 041001009001 | 拆除井 | 1、拆除原污水井 2、砖砌圆形井d=1.5m,h=2.5m | 座 | 2
18 | 041001009002 | 拆除雨水闸 | 1、混凝土矩形道闸井2m*1m*2.5m | 座 | 1
19 | 040103003001 | 余方弃置 | 1、拆除垃圾外运 2、外运距离投标单位自行考虑，符合环保要求 3、含垃圾消纳费 | m3 | 2
20 | 040504010001 | 雨水口 | 1、混凝土矩形道闸井2m*1m*2.5m 2、含1200*1500mm铸铁水闸 3、做法参内蒙古自治区小型水闸桥涵定型设计图集 | 座 | 1
拆除不锈钢栏杆
本页小计
序号 | 项目编码 | 项目名称 | 项目特征描述 | 计量 单位 | 工程量 | 金额（元）
[6 empty] | 综合单价 | 合价
21 | 041001006001 | 拆除不锈钢栏杆 | 1、保护性拆除原不锈钢栏杆 2、高度1.2米 | m | 16
22 | 011503004001 | 成品带扶手栏杆、栏板 | 1、利旧恢复不锈钢栏杆 2、高度1.2米 | m | 16
本页小计
合 计

## 表E.3.1 措施项目清单计价表【市政道路工程】
序号 | 项目编码 | 项目名称 | 工作内容 | 价格（元） | 备注
1 | 一 | 措施项目一
1.1 | 041201017 | 文明施工费
1.2 | 041201017001 | 文明施工与环境保护费
1.3 | 041201016001 | 临时设施费
1.4 | 041201020001 | 雨季施工增加费
1.5 | 04B001 | 工程定位复测费
1.6 | 041201023001 | 二次搬运费
2 | 二 | 措施项目二
2.1
本页小计 |  |  |  |  | -
合 计 |  |  |  |  | -

## 表E.4.1 其他项目清单计价表（显示安全生产计提费和材料_2
序号 | 项目名称 | 暂估（暂定）金额（元） | 结算（确定）金额（元） | 调整金额± （元） | 备注
1 | 暂列金额 |  |  |  | 详见本标准表 E.4.2
2 | 暂估价
2.1 | 专业工程暂估价 |  |  |  | 详见本标准表 E.4.3
2.2 | 材料暂估价
3 | 计日工 |  |  |  | 详见本标准表 E.4.4
4 | 总承包服务费 |  |  |  | 详见本标准表 E.4.5
5 | 材料检验试验费
6 | 建筑工程能效测评费
7 | 工程变更及现场签证
8 | 提前竣工（赶工补偿）
9 | 无负荷联合试运转费
10 | 停窝工损失费
11 | 施工期间未完工程保护费
12 | 企业自有工人培训管理费
13 | 建筑工人实名制费 |  |  |  | 1.建设项目招标工期为1年的暂按57900元计入工程造价； 2.建设项目招标工期为2年的暂按99400元计入工程造价； 3.建设项目招标工期为3年及以上的暂按140900元计入工程造价。
14 | 安全生产计提费 | 468.78 |  |  | 房屋建筑工程计提比例为3%，市政公用工程计提比例为1.5%。
15 | 人工增加费
合 计 |  | 1950.89 |  |  | -

## 表E.4.3 专业工程暂估价明细表【市政道路工程】
序号 | 专业工程名称 | 暂估金额（元） |  |  | 确认金额（元） |  |  | 调整金额±（元） | 备注
|  | 不含税价格 | 增值税 | 含税价格 | 不含税价格 | 增值税 | 含税价格
|  | A₁ | B₁ | C₁ | A₂ | B₂ | C₂ | D=C₂-C₁
本页小计 | [8 empty] | -
合计 | [8 empty] | -

## 表E.5.1 增值税计价表【市政道路工程】
序号 | 项目名称 | 计算基础说明 | 计算基础 | 税率(%) | 金额(元)
1 | 增值税 | 分部分项工程费+措施项目工程费+其他项目费-其中：专业工程暂估价 |  | 9
合 计

## 表E.2.1 分部分项工程项目清单计价表【绿化工程】
序号 | 项目编码 | 项目名称 | 项目特征描述 | 计量 单位 | 工程量 | 金额（元）
[6 empty] | 综合单价 | 合价
1 | 050102001001 | 移植乔木 | 1、杨树 2、保护性起挖就近移植，待项目完工后重新移植回原位置 3、胸径12cm，带土球80cm 4、新工养护一年 | 株 | 7
2 | 050102001002 | 移植乔木 | 1、杨树 2、保护性起挖就近移植，待项目完工后重新移植回原位置 3、胸径10cm，带土球60cm 4、新工养护一年 | 株 | 21
3 | 050102001003 | 移植乔木 | 1、杨树 2、保护性起挖就近移植，待项目完工后重新移植回原位置 3、胸径4cm，带土球40cm 4、新工养护一年 | 株 | 24
4 | 050102001004 | 移植乔木 | 1、山杏 2、保护性起挖就近移植，待项目完工后重新移植回原位置 3、胸径12cm，带土球80cm 4、新工养护一年 | 株 | 8
5 | 050102001005 | 移植乔木 | 1、沙枣树 2、保护性起挖就近移植，待项目完工后重新移植回原位置 3、胸径8cm，带土球50cm 4、新工养护一年 | 株 | 3
6 | 050102001006 | 移植乔木 | 1、国槐 2、保护性起挖就近移植，待项目完工后重新移植回原位置 3、胸径12cm，带土球80cm 4、新工养护一年 | 株 | 6
本页小计
序号 | 项目编码 | 项目名称 | 项目特征描述 | 计量 单位 | 工程量 | 金额（元）
[6 empty] | 综合单价 | 合价
7 | 050102001007 | 移植乔木 | 1、樟子松 2、保护性起挖就近移植，待项目完工后重新移植回原位置 3、苗高6m，带土球80cm 4、新工养护一年 | 株 | 21
8 | 050102001008 | 移植乔木 | 1、樟子松 2、保护性起挖就近移植，待项目完工后重新移植回原位置 3、苗高2.5米，带土球40cm 4、新工养护一年 | 株 | 18
9 | 050102004001 | 移植绿篱 | 1、丁香篱 2、保护性起挖就近移植，待项目完工后重新移植回原位置 3、苗高80cm ，50株/㎡ 4、新工养护一年 | m2 | 8
本页小计
合 计

## 表E.3.1 措施项目清单计价表【绿化工程】
序号 | 项目编码 | 项目名称 | 工作内容 | 价格（元） | 备注
1 | 一 | 措施项目一
1.1 | 050406002 | 安全文明施工费
1.2 | 050406002001 | 安全文明施工与环境保护费
1.3 | 050406001001 | 临时设施费
1.4 | 050406005001 | 雨季施工增加费
1.5 | 05B001 | 工程定位复测费
1.6 | 050406008001 | 二次搬运费
2 | 二 | 措施项目二
2.1
本页小计 |  |  |  |  | -
合 计 |  |  |  |  | -

## 表E.4.1 其他项目清单计价表（显示安全生产计提费和材料_3
序号 | 项目名称 | 暂估（暂定）金额（元） | 结算（确定）金额（元） | 调整金额± （元） | 备注
1 | 暂列金额 |  |  |  | 详见本标准表 E.4.2
2 | 暂估价
2.1 | 专业工程暂估价 |  |  |  | 详见本标准表 E.4.3
2.2 | 材料暂估价
3 | 计日工 |  |  |  | 详见本标准表 E.4.4
4 | 总承包服务费 |  |  |  | 详见本标准表 E.4.5
5 | 材料检验试验费
6 | 建筑工程能效测评费
7 | 工程变更及现场签证
8 | 提前竣工（赶工补偿）
9 | 无负荷联合试运转费
10 | 停窝工损失费
11 | 施工期间未完工程保护费
12 | 企业自有工人培训管理费
13 | 建筑工人实名制费 |  |  |  | 1.建设项目招标工期为1年的暂按57900元计入工程造价； 2.建设项目招标工期为2年的暂按99400元计入工程造价； 3.建设项目招标工期为3年及以上的暂按140900元计入工程造价。
14 | 人工增加费
合 计 |  | 3364.63 |  |  | -

## 表E.4.3 专业工程暂估价明细表【绿化工程】
序号 | 专业工程名称 | 暂估金额（元） |  |  | 确认金额（元） |  |  | 调整金额±（元） | 备注
|  | 不含税价格 | 增值税 | 含税价格 | 不含税价格 | 增值税 | 含税价格
|  | A₁ | B₁ | C₁ | A₂ | B₂ | C₂ | D=C₂-C₁
本页小计 | [8 empty] | -
合计 | [8 empty] | -

## 表E.5.1 增值税计价表【绿化工程】
序号 | 项目名称 | 计算基础说明 | 计算基础 | 税率(%) | 金额(元)
1 | 增值税 | 分部分项工程费+措施项目工程费+其他项目费-其中：专业工程暂估价 |  | 9
合 计