## 未合并
葛根庙镇2026年水稻产业服务项目-设备清单
序号 | 设备名称 | 主要技术参数 | 数量 | 单位 | 备注
1 | 钢板仓 | 1、直径6.5米，仓高18米，仓制造容积380m³，容量228吨（按0.6吨/m³计算） 2、仓壁板采用国产邯钢优质锰钢镀锌板275克材质Q340制作，双面镀锌。5层厚δ1.0mm；4层厚δ1.2mm；1层厚δ1.5mm；8.8高强镀锌螺栓连接。 3、仓顶板厚δ0.7mm，双面镀锌层，仓顶带护栏1.2米高，自然通风窗，人孔门，30度角。 4、钢支柱外环梁14根，采用H型钢250*125，水平拉撑槽钢80#，斜支撑角钢40*40*4，连接板6mm钢板。 5、钢椎体采用双面焊接式，内壁光滑不挂杂，钢椎体整体强度高，钢板4mm材质Q235。 6、钢环梁采用槽钢250#，材质Q235；钢椎体50度，下料口离地1米。 | 2 | 座 | 228吨 含税含运费
2 | 提升机 | 1、TDTG50-33；电机：硬齿面11kw；采用3321畚斗、350宽皮带，喷涂处理。 | 1 | 台 | 25米 含税含运费
3 | 流管及护架 | 1、采用2.5mm钢板压型；内衬5mm玻璃，护架采用焊接热镀锌方管40*40*2。 | 1 | 套 | 16米 含税含运费
4 | 电动三通 | 1、采用3mm钢板压型；内有电机0.75KW,XC行程开关控制物料流量。 | 1 | 个 | 含税含运费
5 | 料位器 | 1、阻旋式料位器，满仓后自动报警 | 2 | 个 | 含税含运费
6 | 谷物烘干机 | 1、结构型式：低温循环式。 2、干燥方式：间接/直接加热。 3、机体外形尺寸：3490×2700×1346mm。 4、批次处理量：30吨。 5、干燥速率:0.2～1.0%/h。 6、干燥能力:≥22t·%/h。 7、热风温度范围:45～75℃。 8、排粮电机功率:0.4*2kw。 9、进谷时间:≤60min。 10、出谷时间:≤25min。 11、整机总功率:16.05kw。 12、H-30B材料：下料淌谷板1.5m不锈钢，烘干层通风网板0.8mm不锈钢，机体2mm马钢一级冷板。 | 3 | 台 | 30/T 含税含运费
7 | 生物质颗粒炉 | 1、间接加热，保温效果好，热量充分利用，设计隔灰板，安全无污染。 2、自动化程度高，全自动温控控制，保证烘干温度恒定，温度误差精确控制在±3℃。 3、节约人力成本，烘干一批次只需加料2-3次，实现无人温控。 4、燃料成本低廉，生物质颗粒热效率高，燃料可充分燃烧。 5、升温快，熟练使用后，常温升至100℃只需5-8分钟。节能环保，排放可达到国家规定标准。 6、PLC全自动变频远程控制技术。 7、热风炉炉体外形尺寸（长x宽x高)5200x2020x3480mm。 8、进料方式:自动进料。 9、热风机风量6677~13353m3/h。 10、热风机功率4kW。 11、配套总功率 5.05kW。 | 1 | 台 | 90万大卡 含税含运费
8 | 移动式伸缩传送带 | 1、液压升降支架采用50*50*3mm方管焊接搭配80-70型液压升降油缸，升降范围2.4-4.5m； 2、输送机底架采用50*80*3.5mm方管，上架采用50*50*3mm方管，立柱采用20*40*2.5mm方管。 3、输送带：带宽600mm，高强度环形输送带，尼龙织物层3层，覆胶层厚度：上3mm，下1.5mm。 4、输送带线速度：1.2m/s。 5、输送长度：18m。 6、输送量：20-30t/h。 7、配套动力：输送动力5.5kw三相异步电机，液压升降动力2.2kw，伸缩1.1KW。 8、行走轮：750-16充气轮胎2条，加固尾轮2套。 9、配电箱：设有防过载、防缺相、漏保等保护装置，并采用专用防水防尘电源快接插件。 | 1 | 台 | 600*6*7+5 含税含运费
总计