## 1.电工实训室
五、配置清单
序号 | 名称 |  | 型号参数 | 数量 | 单位 | 单价
| 实训台 |  | （1）实训台架采用铝型材结构，整体尺寸1612*803*1790mm； | 1
（2）桌面下面放置储物柜，用于放置实训器材及实训挂箱，尺寸为：930*525*545mm；
（3）桌面采用高密度压缩板，表面防水、防火、坚固耐用；
|  |  | （4）桌面上面为实训操作区，由电源控制屏、网板操作区（不锈钢网孔板尺寸595*660mm）、仪器放置区、3挂箱放置区（可同时放置3个尺寸为420*297mm的挂箱），台子的最上面为照明灯管； |  | 台
（5）台体右侧安装伸缩旋转壁挂式液晶显示器支架。
| 电源控制屏 |  | （1）电源：三相五线交流电源，380V±10％,50Hz,容量≤1500VA； | 1 | 套
（2）具有三相漏电保护器、急停按钮、电源指示灯、供电指示灯；
（3）提供AC380V电源输出，AC220V电源输出；
（4）提供隔离电源1路：为实验提供4路0.5A +15V/-9V隔离供电，1路0.5A +24V隔离供电，1路0.5A ±15V/+5V隔离供电；
（5）提供直流电机调速电源，电枢DC0-220V，励磁DC220；
（6）提供三相自耦调压器，0-430V可调输出；
（7）提供AC24V、双AC15V、双AC8V、DC24V、DC±12V、DC±5V、 DC1.25-30V可调、4-20mA可调输出；
（8）提供智能答题考核器1套
| 变压器挂箱 |  | 有三相组式变压器（原边220V/0.35A，副边55V/1.4A），也可作为三只单相变压器实验；三相芯式变压器负载（原边220V/100W，副边55V/100W））各一只。 | 1 | 个
| PLC主机挂箱 |  | 西门子1214C | 1 | 个
| 变频器挂箱 |  | 西门子G120C | 1 | 个
| 触摸屏挂箱 |  | 昆仑通态TPC7032Kt | 1 | 台
| 模拟负载挂箱1 |  | 提供天塔之光、八段数码显示、邮件自动分检控制、自动轧钢控制系统、水塔水位自动控制、多种液体自动混合、自动成型机控制 | 1 | 个
| 模拟负载挂箱2 |  | 提供交通信号灯、机械手动作模拟、装配流水线自动控制、加工中心刀具选择控制、自动送料装车 | 1 | 个
| 三相异步电动机 |  | YS6324，380V,180W，可Y-△转换 | 1 | 台
| 双速异步电动机 |  | YD6324，380V,120W/180W,1400/2800RPM | 1 | 台
| 直流电动机 |  | 90SZ52，80W，220V，0.55A，1500RPM | 1 | 台
| 低压电器元件 | 3P断路器 | DZ47s，3P，D10 | 2 | 个
|  | 2P断路器 | DZ47s，2P，C6 | 2 | 个
|  | 熔断器 | RT18-32，10A3只，5A2只 | 5 | 只
|  | 中间继电器 | CDZ9-52PL DC24V | 4 | 只
|  | 交流接触器 | CJ20-10型，AC220V | 4 | 只
|  | 交流接触器 | CJ20-10型，AC380V | 4 | 只
|  | 按钮 | LAY7型 | 5 | 只
|  | 指示灯 | AD56-22DS，AC380V | 3 | 只
|  | 热继电器 | JRS2-63/F,0.63-1A | 2 | 只
|  | 功率电阻 | 200Ω,50W，带固定架 | 3 | 只
|  | 扭置开关 | 3控2档,9脚，AC380V开孔12mm | 3 | 只
|  | 旋钮 | LAY7,开孔22.5mm | 2 | 只
|  | 行程开关 | JW2-11H | 4 | 只
|  | 通电延时时间继电器 | ST3PA-B, 线圈AC380V | 1 | 只
|  | 通电延时时间继电器 | ST3PC-B, 线圈AC380V | 1 | 只
|  | 断电延时时间继电器 | ST3PF-B, 线圈AC380V | 1 | 只
|  | 整流桥 | IN5408*4 | 1 | 只
|  | 中间继电器 | JZC1-44E(3TH82), AC380V | 2 | 只
| 电子技术实训模块（一） |  | 实训挂箱提供直流稳压电源实训模块、分立元件放大电路实训模块和集成运算放大电路实训模块。挂箱正面装有元器件，并印有元器件的符号及相应的连接线条。装有二极管、三极管、整流二极管、稳压管、可控硅、电阻、电容、电位器、LM7805、LM7812、LM7912、LM317、UA741等元器件。 | 1 | 个
| 电子技术实训模块（二） |  | 实训挂箱提供ICL7107 模数转换应用电路、DAC0832 数模转换应用电路、555实训电路、10段光柱、BCD码十进制拨码开关、七段数码管电路、IC座等。 | 1 | 个
| 电子技术实训模块（三） |  | 实训挂箱提供声光双控延时开关电路、手动调光电路、面包板、20P IC座、40P IC座、继电器、固态继电器、扬声器、蜂鸣器、电位器、独立按键等。 | 1 | 个
| 单片机实训挂箱 |  | 单片机的I/O口均引到面板，采用插孔接线方式。挂箱包括点阵显示、LCD1602液晶、数码管显示、单片机最小系统、八位锁存器、步进电机、驱动芯片、扩展模块、93C46、24C04、红外发射接收、DS18B20、DS1302、三极管、串口通信、模数转换、矩阵键盘等模块 | 1 | 个
| 电力电子实训挂箱(一) |  | 该挂箱装有三相可控桥、单相可控桥、三相整流桥、控制电路、给定电路等，可以完成以下实验：单相半波可控整流电路实验、单相桥式半控整流电路实验、单相桥式全控整流电路实验、单相交流调压电路实验、单相交流调功电路实验、三相半波可控整流电路实验、三相桥式半控整流电路实验、三相桥式全控整流电路实验、三相交流调压电路实验、单相不可控整流电路实验、三相不可控整流电路实验、开环不可逆直流调速、开环三相异步电机调压调速系统实验 | 1 | 个
控制电路采用高性能芯片作为主控制芯片来触发可控硅，实现高输出线性程度，输出起控点低，移相精度高、可对负载实现无级调节。
| 电力电子实训挂箱(二) |  | 该挂箱主要由三相可调电阻、三相阻性负载和三相电感组成。可完成电力电子技术实验中的电阻负载、电感负载实验，并且阻性灯泡负载可以直观看到实验现象。 | 1 | 个
| 电力电子实训挂箱(三) |  | 该挂箱是晶闸管触发电路专用实验挂箱，其中有同步变压器、单结晶体管触发电路、正弦波同步移相触发电路、锯齿波同步移相触发电路以及单相交流调压触发电路。 | 1 | 个
| 电力电子实训挂箱(四) |  | 该挂箱主要由MOSFEF、IGBT等器件的驱动电路和开关特性、控制电路组成。可完成MOSFEF、IGBT等器件的特性实验，测定新器件的特性曲线。 | 1 | 个
| 测量仪表 | 交流数字电压表 | 测量范围0～500V，精度为0.5级，三位半数显 | 1 | 只
|  | 交流数字电流表 | 测量范围0～5A，精度为0.5级，三位半数显 | 1 | 只
|  | 直流数字电压表 | 测量范围0～300V，三位半数显，输入阻抗为10MΩ，精度0.5级 | 1 | 只
|  | 直流数字毫安表 | 测量范围0～2000mA，精度为0.5级，三位半数显 | 1 | 只
|  | 交流数字功率表 | 测量范围0～500V，5A,精度为0.5级，三位半数显 | 1 | 只
|  | 交流数字功率因数表 | 测量范围0～500V，5A,精度为0.5级，三位半数显 | 1 | 只
| 示波器 |  | XKDS2102 | 1 | 台
| 函数信号发生器 |  | 优利德UTG962E | 1 | 台
| 数字万用表 |  | 优利德UT39A+ | 1 | 个
| 工具箱及工具 | 工具箱 |  | 1 | 套
|  | 测电笔 | 世达牌 | 1 | 支
|  | 电工刀 | 世达牌 | 1 | 支
|  | 电烙铁（电烙铁架） | 35W | 1 | 套
|  | 剥线钳 | 7寸 | 1 | 把
|  | 斜口钳 | 6寸 | 1 | 把
|  | 尖嘴钳 | 6寸 | 1 | 把
|  | 压线钳 | 6寸 | 1 | 把
|  | 小一字螺丝刀 | 3*75 | 1 | 把
|  | 大一字螺丝刀 | 6*100 | 1 | 把
|  | 小十字螺丝刀 | 3*75 | 1 | 把
|  | 大十字螺丝刀 | 6*100 | 1 | 把
|  | 镊子 |  | 1 | 把
|  | 剪刀 |  | 1 | 把
|  | 细砂纸 |  | 1 | 张
| 耗材 | 松香 |  | 200 | 克
|  | 焊锡丝 |  | 1 | 卷
|  | 导线 | 0.75平方 | 1 | 盘
| ISP单片机下载器 |  |  | 1 | 个
| 课凳 |  |  | 2 | 个
| 说明书 |  |  | 2 | 本
| 合计 |  |  |  |  | 279000

## 2.电焊实训室
二、焊接技术实训室
序号 | 设备名称 | 数量 | 参数 |  | 单价
1 | 交直流方波焊机 | 4台 | 输入电压 | 3 相 380V±（15~20）% 50~60Hz
|  |  | 额定输入功率（KW） | 12.1
|  |  | 额定空载电压（V） | 66±5%
|  |  | 输出电流调节范围（A） | 12 ～315
|  |  | 直流脉冲频率（Hz） | 0.5 ～200
|  |  | 直流脉冲占空比 | 10% ～90%
|  |  | 上坡时间（s） | 0～10
|  |  | 下坡时间（s） | 0～10
|  |  | 点焊时间（s） | 0.2～5
|  |  | 提前送气时间（s） | 0.1～1.5
|  |  | 滞后停气时间（s） | 1 ～15
|  |  | 引弧时间范围(MMA)(s) | 0.01～0.5
|  |  | 交流频率（Hz） | 20 ～100
|  |  | 交流清理强度 | 10% ～50%
|  |  | 额定负载持续率（40℃） | 60%
|  |  | 效 率（η） | ≥85%
|  |  | 功率因数 | 0.93
|  |  | 绝缘等级 | F
|  |  | 外壳防护等级 | IP21S
|  |  | 冷却方式 | 风冷
|  |  | 外形尺寸（mm） | 700×360×780
|  |  | 重 量（Kg） | 63
2 | 半自动气保焊机 | 4台 | 输入电压（V） | 380V±15％ 50/60Hz 三相交流
|  |  | 额定输入电流（A） | 23.5
|  |  | 额定输入功率（kw） | 14
|  |  | 空载电压（V） | 76±5%
|  |  | 空载电流（A） | 0.7~0.9
|  |  | 空载损耗（W） | 300
|  |  | 电压调节范围（V） | 10~40
|  |  | 电流输出范围（A） | 30~350
|  |  | 点焊时间（S） | 0 ～ 10.0
|  |  | 提前送气(S) | 0 ～ 10.0
|  |  | 滞后关气(S) | 0 ～ 10.0
|  |  | 适应焊丝类型 | 实芯/ 药芯碳钢及实芯/ 药芯不锈钢焊丝
|  |  | 适应焊丝直径（mm） | Φ0.8/Φ1.0/Φ1.2
|  |  | 保护气体类型 | CO2：100% Ar：80% CO2：20% Ar：98% CO2：2%
|  |  | 负载持续率（40℃） | 60％（350A\31.5V）
|  |  | 能效等级 | 2级
|  |  | 外壳防护等级 | IP23
|  |  | 功率因数 | 0.7~ 0.9
|  |  | 绝缘等级 | F
|  |  | 冷却方式 | 温控风冷
|  |  | 外形尺寸（mm） | 603×290×503
|  |  | 重量（kg） | 35
|  |  | 送丝机重量（kg） | 9
3 | 焊接自动化技术及应用 | 1套 | 一、平台架构及功能技术要求
为了保障建设内容的先进性及实用性，平台应采用分布式的网络架构，并具备可扩展性和可伸缩性，平台是一个综合性平台，可根据不同用户采购的内容进行权限区分及内容显示，平台在技术能力上可实现的要求如下：
1、平台应不受时间地点的约束，以用户名、密码登录的方式，提供在线服务。
2、支持仿真生产线、仿真实训场景在平台上运行。
3、平台应为每个仿真应用提供运行环境，运行数据的处理能力包括数据的实时存储、处理和分析能力。
4、平台应具备多租户的管理能力和用户数据的安全隔离能力，每一个仿真应用都代表一种类型用户与其他应用所代表的其他用户具备应用和数据的隔离能力。
▲5、可支持半实物仿真，支持多种控制器接入平台，例如各种类型的PLC，各种品牌的机器人控制器等。平台应具备伸缩能力，允许通过扩充硬件数量的方式，提升平台支撑的可运行的应用的数量和计算能力。
6、平台应具有优秀的高可用性和并发性能，支持多用户同时在线操作，具备对平台内部的各种设备具有优秀的调度算法，能够合理的对计算资源进行分配、回收调度。
▲7、平台具备允许多种第三方软件接入。平台内部的仿真应用可以与第三方软件进行有效的互动，进行场景的控制及仿真运行过程与结果的呈现。
▲8、仿真云平台应提供内容与功能热更新的能力，允许仿真应用即时获得最新的平台功能，同时平台应具备平台功能与三维资源分离的特征，对三维资源进行独立的部署与管理，允许仿真应用按需获取三维场景资源。
9、云平台以公有云部署，满足至少50人（以具体采购数量为准）同时在线使用仿真课程实训：系统登录确认时间不超过3秒（不包括场景加载时间），实训操作顺畅，无延迟。考核自动评分在系统接收完用户提交的数据后不超过5秒显示结果。
二、焊接自动化技术及应用技术要求
总体要求：要求通过虚拟仿真还原企业焊接产线及工艺过程，针对智能焊接技术的典型应用环节，表达焊接机器人的操作、编程、参数设置及联合控制调试等内容，实训任务类型包括但不限于：工业机器人操作编程类、电气控制调试类、工业组态应用类、运动控制类、工业机器人焊接应用类、整线认知类、整线联调类等。具体建设内容要求：
（一）线体要求
焊接线体必须要表达出同实际车企焊装车间内一致的车身模型、生产布局环境、使用的工艺设备及生产工艺流程。具体要求如下：
1.线体布局需要同实际车企现场生产环境布局一致；
2.工艺设备需要包含但不限于：3工位仓储料仓、车型料架、辊床、柔性定位夹具、机器人搬运工具、点焊枪工具、车身搬运机器人、点焊机器人、电气PLC控制柜；
3.工艺工位需要包含但不限于：车库出入库工位、辊道线运输工位、车身定位工位、车身点焊工位；
4.工艺流程需要包含但不限于：车身出库，车身辊道线转运，车身夹具定位，车身点焊，车身辊道线转运，车身入库；
5.车身单侧点焊机器人台数：≥5台；
6.点焊机器人：
小型点焊机器人负载≥100kg，臂展≥2230mm；
大型点焊机器人负载≥210kg，臂展≥2655mm；
7.车身搬运出入库机器人负载≥0.9t，臂展≥4683mm；
8.车身料库缓存工位数≥3个；
9．车身工位定位采用伺服柔性定位夹具，应对不同车型的柔性定位；
10.车身数模需要来源于汽车厂家1：1产品数模；
11.多台点焊机器人可同时完成无干涉点焊作业。
（二）实训任务要求
以高速、高柔性智能焊装线为载体，按照工位进行实训任务的分解，任务数量不少于18个。具体要求如下：
1.工业机器人操作编程类包括但不限于：
(1)车身出库上料作业；
(2)车身下料入库作业；
2.电气控制调试类包括但不限于：
(1)出库上料控制与调试；
(2)下料入库控制与调试；
(3)定位装置控制与调试；
(4)焊接工位控制与调试；
3.工业组态应用类包括但不限于：
(1)出入库上下料工位组态设计与控制
(2)焊接工位组态设计与控制
4.运动控制类包括但不限于：
(1)辊道线步进电机点动运行
▲5.工业机器人焊接应用类包括但不限于：
(1)X型焊枪工具坐标系设定
(2)C型焊枪工具坐标系设定
(3)白车身前支撑板焊接
(4)白车身后侧围焊接
(5)白车身前立柱焊接
(6)白车身上边梁焊接
(7)白车身后立柱焊接
6.整线认知类包括但不限于：
(1)高速、高柔性智能焊装线认知
7.整线联调类包括但不限于：
(1)高速、高柔性智能焊装线整线控制联调
（三）仿真实训流程要求
1.仿真实训场景必须完整表达高速、高柔性智能焊装线的工艺过程。
▲2.工业机器人操作编程类仿真实训符合学校实际的实训任务流程，包括控制要求、实训操作等环节；
3.电气控制调试类仿真实训需符合学校实际的实训任务流程，包括示例引导、端口分配、电路设计和编程验证四个环节：
(1)在示例引导需要用三维仿真清晰表达实训控制要求；
(2)在端口分配中，允许用户自有分配I/O端口，够实训的后续环节使用；
(3)在电路设计环节，需要为用户提供电器元件库，允许用户使用电气元件库进行电路的仿真设计，可以为用户的仿真提供电路算法验证；
(4)在编程验证环节中，可以用GXWorksX或博图客户端和仿真进行连接，并将程序上传至仿真中，通过实际的程序信号控制仿真场景的运动。
在每一个训练环节中，都需要提供操作验证和操作提交功能，可以即时将成绩提交给老师，记录实训成绩。
▲4.工业组态应用类仿真实训符合学校实际的实训任务流程，包括任务要求、I/O地址分配等环节。
5.焊接应用类任务包括任务要求、实训操作及提交实训等环节。
6.整线认知类任务包括产线认知、工艺流程、产品介绍等环节。
7.整线联调类任务包括任务要求、联调验证等环节。
4 | 配套设施 | 4套 | 焊接隔断间、10孔插板、配套100mm角磨机、渣锤、手持式和头戴式焊帽、长袖焊接手套、夹架活动扳手或呆扳手。
| 合计 |  |  |  | 260000

## 3.光伏风电
三、光伏风电实训室
序号 | 设备名称 | 数量 | 技术参数
1 | 光伏储能实训装置 | 1套 | 控制板设备参数
1.1.1.1、1200系列PLC
CPU1214CDC/DC/DC的主要参数如下：
电源
电压范围：20.4-28.8VDC。
输入电流：CPU仅500mA，带所有扩展模块时1500mA，最大浪涌电流12A。
存储器
工作存储器：≥100KB。
负载存储器：≥4MB，可通过SIMATIC存储卡扩展。
保持性存储器：≥14KB。
数字量输入
点数：≥14点。
类型：漏型/源型（IEC1类漏型）。
额定电压：≥4mA时24VDC。
数字量输出
点数：≥10点。
类型：固态-MOSFET。
电压范围：≥20.4-28.8VDC。
最大电流：≥0.5A。
模拟量输入
路数：≥2路。
类型：电压（单侧）。
范围：≥0-10V。
精度：≥10位。
通信
端口数：1个以太网口。
连接数：3个用于HMI，8个用于客户端GET/PUT，1个用于编程设备，8个用于用户程序中的以太网指令，3个用于服务器GET/PUT。
数据传输率：10/100Mb/s。
高速计数器
共6个，单相时3个100kHz以及3个30kHz的时钟频率；正交相位时3个80kHz以及3个20kHz的时钟频率。
脉冲输出
不论是使用板载I/O，SBI/O还是二者的组合最多可以组态4个脉冲发生器，频率可达100kHz。
尺寸：WxHxD为≥110mmx100mmx75mm。
重量：约415g。
1.1.2、拓展IO
参数如下：
尺寸：≥70mm×100mm×75mm。
重量：约350g。
功耗：≥10W。
电流消耗（SM总线）：≥180mA。
电流消耗（24VDC）：所用的每点输入4mA，所用的每个继电器线圈11mA。
数字输入参数
输入点数：16点。
输入电压类型：DC。
额定电压：4mA时24VDC。
允许的连续电压：最大30VDC。
浪涌电压：35VDC，持续0.5s。
逻辑1信号（最小）：2.5mA时15VDC。
逻辑0信号（最大）：1mA时5VDC。
隔离（现场侧与逻辑侧）：500VAC，持续1min。
数字输出参数
输出点数：16点。
输出类型：继电器，干触点。
电压范围：5-30VDC或5-250VAC。
最大电流时的逻辑1信号：最小20VDC。
具有10KΩ负载时的逻辑0信号：最大0.1VDC。
电流（最大）：2A—4A。
灯负载：12WDC—30WDC/180WAC—200WAC。
通态触点电阻：新设备最大为0.1Ω—0.4Ω。
每点的漏泄电流：最大8μA —12μA。
浪涌电流：触点闭合时为7A，最长持续100ms。
1.1.3、通信板
（RS485）的参数如下：
通讯口类型：RS485。
波特率：300bps—115.2kbps。
校验方式：无校验、偶校验、奇校验、Mark（校验位始终置为1）、Space（校验位始终为0）。
流控：不支持。
接收缓冲区：≥1kB。
通讯距离（屏蔽电缆）：≥1000m。
电源消耗（5VDC）：≥50mA。
电源消耗（24VDC）：≥80mA。
尺寸：≥W38mm×H62mm×D21mm。
重量：≥40g。
共模电压范围：-7V至+12V，1秒，3Vrms连续。
发送器差动输出电压：RL=100Ω时2V，RL=54Ω时最小1.5V。
终端和偏置：B上10kΩ对+5V，RS485针3（A）上10kΩ对GND。
接收器输入阻抗：最小5.4kΩ，包括终端。
接收器阈值/灵敏度：低±0.2V，典型滞后60mV。
隔离：RS485信号与外壳接地、RS485信号与CPU逻辑公共端707VDC（型式测试）。
1.1.4、电源模块
12V—24V开关电源
转换开关
4P空开
3个熔断器
4个穿孔接线端子
3相4线电度表
3个灯，分别是黄绿红颜色的210V—230V
15个护套接头
1.1.5、5口工业交换机
产品名称：工业交换机
电源：DC12V-58V
认证：CE、FC，产地为中国。
端口 工业交换机是5个千兆电口。
-传输速率：千兆（1000Mbps），工业场景数据传输需求。
-环境适应性：可适应一定宽温环境-40℃—75℃，具备抗电磁干扰等能力，适应工业复杂环境。
-冗余与可靠性：工业交换机会支持环网冗余协议（如RSTP等），提升网络自愈能力，保障数据传输稳定。
1.1.6、光伏跟踪控制单元
参数：
9个自复式绿色按钮，灯的电源是12V—24V。
1个红色自复式按钮，灯的电源是12V—24V V。
1个旋转自锁按钮。
1个急停按钮。
3个穿孔式接线端子。
1.1.7、触摸屏模块
人机界面（触摸屏），以下是其主要参数：
显示部分：
显示器尺寸：≥7英寸TFT液晶显示屏
显示色彩：≥262K真彩
分辨率：≥800*480
触摸屏类型：四线电阻式
显示亮度：≥250cd/m²
背光灯：LED
硬件性能：
处理器：Cortex-A7多核（4核），主频800MHz
存储器：内存≥256MB，系统存储≥128MB，支持存储卡扩展（有存储卡插槽）
电源与环境：
输入电压：≥24±20%VDC
额定功率：约≥5-6W（不同资料略有差异）
工作温度：≥0°C-45°C
存储温度：≥-10℃-60℃
工作湿度：≥5%-90%（无冷凝）
面板防护等级：≥IP65（前面板）
机壳材料：工业塑料
接口：
串口：支持多种组合，如COM1（RS232）、COM2（RS485）、COM3（RS485）；或COM1（RS232）、COM9（RS422）
USB接口：1个USBHost、1个USBSlave
以太网口：1个10/100M自适应以太网口
软件与功能：
预装软件：MCGS嵌入式组态软件（运行版等，不同资料表述有差异），具备强大图像显示和数据处理功能，支持用户脚本、配方、报警等功能（部分功能需结合软件详细设置）
产品认证：符合CE/FCC认证标准，电磁兼容达工业三级
配件
外接电源开关，外接网口，外接USB2接口，外接护套线电源。
1.1.8、中间继电器
24V中间继电器的主要参数如下：
线圈参数：
额定电压：DC12V—36V，为直流供电，适配直流24V控制电路。
线圈功耗：不同资料有差异，一般小型中间继电器线圈功率数VA级别（具体需参考产品手册精准值）。
触点参数：
触点形式：四组转换触点（4Z，即4组常开、4组常闭触点切换），共14个接口，满足多路信号控制需求。
触点容量：通常额定电流为3A（不同负载类型下电流有别，如AC-15220V时0.75A、DC-13220V时0.27A等），触点材质多为银合金，保证导电、耐磨及抗熔焊性能。
动作性能：
动作时间：≤20ms，释放时间：≤20ms，响应速度快，可快速响应控制信号完成触点切换。
环境与安装：
工作环境温度：一般为-5℃— +40℃，相对湿度≤90%（无冷凝），适应工业常规环境；存储温度范围更宽，多为-10℃— 60℃。
安装方式：搭配对应底座（如适配的14脚插拔式底座），采用插拔式安装，方便快捷，利于后期维护更换。
防护：部分型号带透明防尘罩封装（如NXJ/4Z(D)(M)系列特征），保护内部元件，延长使用寿命。
1.1.9、控制器
1.1.9.1、参数
BDH（对应30A-40A）
1.1.9.2、充电相关
充电模式：自动最大功率跟踪
充电方式：最大功率跟踪、快充、恒压、浮充
电池类型适配：
铅酸电池：BDH、BDZ自动识别12V—48V，可设置12V-120V；BDC为48V-240V手动调整
胶体电池：BDH、BDZ手动设置12V—120V；BDC为48V-240V手动调整
磷酸铁锂电池3.2V：BDH、BDZ串数（2S-45S可调）；
三元锂电池3.7V：BDH、BDZ串数（2S-45S可调）；
用户自定义电池：BDH、BDZ手动设置充电电压范围（8V-170V）；
带锂电池激活功能：BDH、BDZ手动设置好电池类型后，有光伏输入、输出有充电电压（激活锂电）；BDC无此功能
光伏最大开路输入电压：BDH为180V；
光伏启动充电条件：光伏输入电压大于电池电压+2V
充电电流：对应区间分别为30A-40A
光伏最大输入功率：电池充电电压（V）*最大充电电流（A）
1.1.9.3、直流输出
-直流输出功能：BDH、BDZ中30A-40A
1.1.9.4、显示与通讯
显示：LCD显示（包含总发电量、日发电量、直流输出定时控制、光伏参数、电池参数），支持中英文显示
通讯：采用modbus通讯方式，有6针RS485通讯接口（仅限特定定义图）
1.1.9.5环境与防护
工作环境温度-20度-+40度
IP防护等级：≥IP21
-海拔高度：0-3000m
1.1.9.6尺寸与重量
产品尺寸（MM）：
30A-40A（BDH）：≥190*165*100
产品净重（KG）：
30A-40A（BDH）：≥1.5
产品毛重（KG）：
30A-40A（BDH）：≥1.8
1.1.10、监控模块
1.1.10.1、直流电压/电流表：
这是单相交/直流多功能电力仪表的技术参数，整理如下：
1.1.10.1.1、信号输入
接线：单相
1.1.10.1.1.1、电压：
量程：DC 0V-50V
过载：持续1.2倍，瞬时2倍
功耗：≤1VA
1.1.10.1.1.2、电流：
量程：DC1A—5A（75mV）
过载：持续1.2倍，瞬时2倍
功耗：≤1VA
频率：45-65Hz
1.1.10.2、电源
AC85-265V、DC100-300V，功耗＜5VA
1.1.10.3、电能脉冲
无源光耦集电输出，固定脉宽80mS±20%
1.1.10.4、通讯
接口：Rs485通讯接口，物理层隔离
协议：符合国际标准的MODBUS-RTU协议
速度：≥1200-38400（出厂默认9600）
校验方式：N81、E81、081（出厂默认N81）
1.1.10.5、模拟量输出
0/4-20mA或0-5/10V模拟量输出，可编程设置变送项目和对应值
1.1.10.6、开关量输出
功能：可编程遥控/报警开关量输出
容量：5A/250VAC、5A/30VDC
触发：可编程报警电量、开关输入、模拟输入或者遥控方式
1.1.10.7、遥测开关
输入：遥测开关输入测量，无源干结点输入
输出：可编程关联报警输出
1.1.10.8、测量等级
电量：0.5S；频率：±0.1Hz
有功电能：1.0S
无功电能：2.0S
1.1.10.9、显示方式
LCD液晶显示
1.1.10.10、环境
工作温度：-10 — 55℃
储存温度：-20 — 75℃
相对湿度：≤80%RH
1.1.10.11、安全
绝缘：信号、电源、输出端子对壳电阻＞5MΩ
耐压：信号输入、电源、输出间对壳体＞AC2KV
1.2、交流电压/电流多功能表：
1.2.1、信号输入
接线：单相
1.2.1.1、电压：
量程：AC/DC2V、20V、200V、600V、1000V
过载：持续1.2倍，瞬时2倍
功耗：≤1VA
1.2.1.2、电流：
量程：AC5A—1A；DC1A—5A（75mV）
过载：持续1.2倍，瞬时2倍
功耗：≤1VA
频率：45-65Hz
1.2.2、电源
AC85-265V、DC100-300V，功耗＜5VA
1.2.3、电能脉冲
无源光耦集电输出，固定脉宽80mS±20%
1.2.4、通讯
接口：Rs485通讯接口，物理层隔离
协议：符合国际标准的MODBUS-RTU协议
速度：1200-38400（出厂默认9600）
校验方式：N81、E81、081（出厂默认N81）
1.2.5、模拟量输出
0/4-20mA或0-5/10V模拟量输出，可编程设置变送项目和对应值
1.2.6、开关量输出
功能：可编程遥控/报警开关量输出
容量：4A—6A/210V—250V AC、4A—6A/12V—36V DC
触发：可编程报警电量、开关输入、模拟输入或者遥控方式
1.2.7、遥测开关
输入：遥测开关输入测量，无源干结点输入
5输出：可编程关联报警输出
1.2.8、测量等级
5电量：≥0.5S；频率：±0.1Hz
有功电能：≥1.0S
无功电能：≥2.0S
1.2.9、显示方式
LCD液晶显示
1.2.10、环境
工作温度：-10-55℃
储存温度：-20-75℃
相对湿度：＜80%RH
1.2.11、安全
绝缘：信号、电源、输出端子对壳电阻＞5MΩ
耐压：信号输入、电源、输出间对壳体＞AC2KV
1.3、光伏设备参数
1.3.1、光伏板参数
参数如下：
最大功率：≥30W
最大功率点电压：≥19.44V
最大功率点电流：≥1.54A
开路电压：≥23.50V
短路电流：≥1.60A
重量：≥1.78KG
尺寸：≥590×300×17mm
功率公差：+3%
最大系统电压：≥1000V
标准测试条件：1000W/m²，AM1.5，25℃
1.3.2、云台与光追踪参数
1.3.2.1、云台参数：
跟踪精度高，平均跟踪精度小≤1度.
转动速度：水平9度/秒，垂直1度/秒
运行,错误,到位显示。
具有手动控制功能，方便太阳跟踪系统调试，维护
有效日照时间内全程自动跟踪控制
输入电源：交流210V—230V 50HZ—60HZ（系统功耗<3W，电机功率<10W）
承重<8kg
1.3.2.2、光追踪参数
1.3.2.2.1、追踪精度：
角度精度一般可达±0.5°— ±1°，确保太阳能电池板能精准对准太阳，让前述30W组件等接收最大光照比如双轴追踪系统，方位角和高度角调整精度影响发电效率，高精度可减少因角度偏差导致的光能损失。
时间响应精度，从检测到太阳位置变化到执行追踪动作的响应时间，通常在1-5秒内，保证及时跟随太阳移动。
1.3.2.2.2、追踪范围：
方位角追踪范围一般为0°-360°（水平方向全范围），适应太阳从东到西的视运动。
高度角追踪范围，以当地纬度为基础，通常可覆盖-15°-90°（垂直方向，-15°用于冬季低角度太阳，90°对应正午直射），适配不同季节、时段太阳高度变化，像前述组件在不同季节，通过高度角调整获取最佳光照。
1.3.2.2.3、光照检测参数：
光照强度检测阈值，当光照强度低于50-100W/m²（可设置），部分系统会进入休眠或低功耗追踪模式；高于该值，精准追踪。用于判断是否有必要进行高精度追踪，避免阴天等无效追踪耗电。
光照均匀性检测，通过多个光传感器（如4-8个分布在电池板不同区域），检测光照差异，当差异超过10%-20%时，触发追踪调整，让电池板受光更均匀，提升整体发电效率，适配示例中组件对均匀光照的需求。
1.3.2.2.4、 环境适应参数：
工作温度范围，-20℃ — +60℃，保证在不同气候环境下（如寒冷冬季、炎热夏季），追踪系统的电子元件、机械结构正常工作，不影响对太阳能电池板的追踪控制，与太阳能电池组件的工作温度适配。
风速适应，当风速超过6-12m/s（可设置），部分追踪系统会将电池板调整到顺风角度（如与水平成30°— -45°），或进入锁定状态，避免强风损坏追踪机构和电池板，保障系统安全。
光追踪原理
（1）传感器检测原理：
光电传感器法：在太阳能电池板不同位置安装光敏二极管、光敏电阻或硅光电池等光电传感器。当太阳位置变化，不同传感器接收到的光照强度不同，产生的电信号（电压、电流）有差异。控制器采集这些信号差异，判断太阳方位。比如，东、西两侧传感器，西侧光照强时，说明太阳西移，控制器驱动电机调整电池板方位角向西转动，直至各传感器光照信号趋于均衡，让电池板垂直于太阳光线。
（2） 控制与执行原理：
控制算法：常用PID（比例-积分-微分）控制算法。根据传感器检测的太阳位置偏差（角度差），计算出需要调整的角度量，通过PID算法输出控制信号，驱动电机动作。比例环节快速响应偏差，积分环节消除稳态误差，微分环节预判偏差变化趋势，让追踪调整更平稳、精准。比如，当检测到方位角偏差1°，PID算法计算出合适的电机转速和转动角度，控制电池板快速、准确对准太阳。
执行机构：由电机组成。电机接收控制器信号，通过传动机构将旋转运动转化为电池板的方位角和高度角调整。，如双轴追踪系统，一个电机控制方位角（水平转动），另一个控制高度角（垂直转动），协同动作实现对太阳的精准追踪，保障太阳能电池组件高效发电。
交流转换器
输入：220V—230V 50HZ—60HZ
输出：24V~2A
3、光源参数
1.≥500W卤钨灯
2.≥90W减速电机，外加2个减速箱，减速比1：3000；每秒1°。
1.4、储能排故板
1.4.1、电池组参数
由四块12V24AH电池组成，由不锈钢外壳包裹，外带急停紧急断电。
1.4.2、逆变器参数
≥2200W逆变器
输入：24VDC
输出：220V—230V 50HZ—60HZ
1.4.3、负载参数
直流24V风扇
交流210V—230V 50HZ—60HZ警示灯
1.4.4、接触器与中间继电器
1. 220V—230V 50HZ—60HZ交流接触器
2.24V直流中间继电器
1.4.5、断路器
1.2P断路器额定电流8A—12A.
1.5、实验项目
带有PLC控制的光伏储能实训装置，可实现的教学功能更为丰富，涵盖从光伏系统硬件认知到PLC编程应用、系统协同控制等多维度教学，具体如下：
1、光伏系统硬件与原理认知
（1）组件及部件特性测试
-光伏组件参数实测：借助装置中的光伏组件（如单块30W或多规格组件），利用PLC控制模拟量采集模块，实时读取不同光照强度（通过装置配的可调光源或室外自然光照配合遮光板模拟）、温度环境下，组件的电压、电流数据，经PLC运算处理后，在人机界面（HMI）显示最大功率（Pmax）、开路电压（Voc）、短路电流（Isc）等参数，让学生掌握组件伏安特性测试，理解光照、温度对发电的影响。还可对比不同类型组件（若装置配备）参数差异，分析材料、工艺对效率的作用。
-储能电池特性探究：通过PLC控制电池充放电模块，设置不同充放电策略（恒流、恒压等），采集电池电压、电流、容量、SOC（荷电状态）等数据并上传显示。学生可观察电池在光伏系统中充放电过程，研究过充、过放、不同充放电速率对电池寿命、性能的影响，理解储能电池工作原理与在光伏系统里的缓冲、调峰作用。
-逆变器、控制器认知：观察装置中光伏逆变器、储能控制器的硬件结构，通过PLC控制通信模块（如RS485接口），读取逆变器的直流输入、交流输出电压/电流、转换效率，控制器的功率分配、状态切换等数据。分析逆变器如何将光伏直流电逆变为交流电，储能控制器怎样协调光伏、负载、电池间能量流动，理解电力电子变换与能量管理原理。
（2）光伏系统结构与流程演示
-系统能量流动模拟：利用PLC搭建系统能量流向逻辑控制，通过指示灯、数据曲线在HMI展示光伏组件发电→逆变器转换→负载供电/电池储能→电池放电补能等全流程能量流动。学生可直观看到光照充足时，光伏优先供负载、多余电能储电池；光照不足/负载突变时，电池放电配合供电，理解光伏储能系统“发-储-用”协同工作机制。
-硬件连接与拓扑认知：指导学生完成光伏组件、PLC模块、逆变器、电池、负载等硬件接线，识别直流母线、交流母线、控制信号线等拓扑结构。结合PLC程序里的地址映射、信号交互，理解系统硬件互联逻辑，掌握光伏储能系统电气布线、信号传输原理，为实际工程搭建打基础。
2、PLC编程与控制实践
（1）基础编程指令与逻辑应用
-开关量控制训练：以光伏系统中设备启停（如逆变器启动/停止、电池充放电回路通断）为场景，用PLC实现按钮、传感器（如光照传感器检测强光光信号）输入，控制继电器、接触器等输出。学生练习常开/常闭触点、线圈、定时器、计数器等基本指令，编写设备顺序启停、条件触发控制程序，掌握PLC开关量逻辑控制核心思路。
-模拟量采集与处理：通过PLC模拟量输入模块采集光伏组件电压/电流、电池电压、环境温湿度等模拟量信号（经变送器转换标准信号），运用PLC模拟量转换、滤波、运算指令（如平均值计算、量程换算），将采集值转换为实际物理量并在HMI显示。学生学习模拟量信号处理流程，掌握PLC对连续变化量的监测与基础运算方法，理解光伏系统中参数实时监测的实现逻辑。
（2）光伏储能系统控制策略编程
-最大功率点跟踪（）控制：在PLC中实现算法（如扰动观察法、电导增量法），通过采集光伏组件电压、电流，实时计算功率，调整DC-DC变换器占空比（或控制逆变器相关参数），追踪最大功率点。学生可深入理解原理，掌握算法在PLC中的编程实现，对比不同算法在光伏系统中追踪效率、稳定性差异，提升光伏电能利用优化的编程能力。
-储能充放电控制策略：编写PLC程序实现复杂充放电逻辑，如：光照充足且负载未满时，优先给电池恒流充电至一定容量后转恒压；光照不足时，电池根据负载需求，按功率补偿模式放电（如10%、20%阶梯式补能）；还可设置峰谷电价时段，电池谷段充电、峰段放电。学生通过编程实践，掌握光伏储能系统能量调度、优化控制方法，理解需求响应、经济运行等高级应用逻辑。
-故障诊断与保护编程：利用PLC实现光伏储能系统故障检测与保护，如监测光伏组件过压/欠压、电池过充/过放、逆变器过载等故障信号，触发PLC报警输出（声光报警、HMI弹窗），并执行保护动作（切断故障回路、切换冗余设备）。学生学习编写故障诊断逻辑、保护联动程序，掌握光伏系统可靠性设计与应急处理编程技能，提升系统安全运维认知。
3、系统集成与协同调试
（1） 多设备协同控制调试
-光伏-储能-负载联动调试：通过PLC程序协调光伏组件、储能电池、交直流负载（如模拟阻性负载、感性负载）工作，设置不同工况（如负载突变、光照渐变），观察PLC如何实时调整能量分配——负载突增时，PLC控制电池快速放电补能；光照减弱时，逐步降低电池充电功率、提升放电支撑。学生实操调试，理解多设备协同控制难点，掌握系统动态响应优化方法，提升光伏储能系统整体调试能力。
-与电网交互模拟（若装置支持）：模拟光伏储能系统并网、离网模式，用PLC控制并网接触器投切，监测并网时的电能质量（电压频率、谐波，通过装置谐波检测模块配合PLC采集），编写程序实现离网时电池独立供电控制、并网时按电网指令（如功率因数调节）发电。学生实践中掌握光伏储能与电网交互原理，学习并网控制、电能质量调控编程，为分布式光伏电站、微电网应用打基础。
（2）自动化运维与监控系统搭建
-SCADA系统集成（基于PLC与上位机）：以PLC为数据采集与控制核心，搭建简单SCADA（数据采集与监视控制系统），通过通信协议（如ModbusTCP）将PLC数据上传至上位机（如组态软件平台），在上位机开发光伏储能系统监控界面——实时显示发电功率、电池状态、设备运行参数曲线，设置远程控制按钮（如远程启停逆变器）。学生学习PLC与上位机通信配置、SCADA系统搭建流程，掌握光伏储能系统远程运维、集中监控的实现方法，理解工业自动化监控体系逻辑。
4、新能源与微电网拓展教学
（1）微电网架构与控制实践
-微电网组网模拟：若装置支持扩展多组光伏、储能及不同类型负载（如风光互补模拟模块），用PLC构建微电网能量管理系统（EMS），实现对分布式电源（光伏为主）、储能、负载的统一调度。学生实践微电网“源-储-荷”架构搭建，编写PLC程序实现微电网孤网运行时的功率平衡控制（如光伏不足时，电池+其他备用电源协同供电）、并网转孤网无缝切换，理解微电网自主运行、柔性控制原理。
-分布式电源协调控制：模拟多台区光伏储能系统（装置可扩展或通过软件仿真配合），用PLC实现分布式电源间的功率分配、电压频率协同调控。学生学习编写分布式发电系统集群控制程序，理解电力物联网中“分散发电、集中调控”模式，掌握新能源大规模接入后的协调控制方法，为智能电网、分布式能源站教学提供实践支撑。
（2） 政策与经济性分析融合
-需求响应与电网互动演示：通过PLC模拟电网侧需求响应信号（如虚拟的峰谷电价信号、功率需求指令），控制光伏储能系统响应——收到高峰减载信号，PLC程序自动调整负载供电策略（削减非必要负载、优先电池供电）；收到低谷充电指令，加大光伏向电池充电功率。学生实践中理解新能源参与电网需求响应的机制，掌握需求响应下的系统控制编程，契合当前能源互联网、电力市场改革教学需求。
简言之，带PLC控制的光伏储能实训装置，能让学生从硬件认知、PLC编程基础，到系统控制策略、多能协同调试，进行全流程实践学习，深度覆盖光伏储能及关联新能源领域的技术、应用与管理知识，适配电气、新能源、自动化等专业教学，培养学生从设备级到系统级的工程实践与创新能力。
（3）基于于接线模块的光伏储能实训装置教学功能设计
5、基础接线实操教学
（1）电源侧接线
①光伏组件接线：学生利用接线模块，将光伏组件正负极对应接入直流母线接线端子，搭配万用表，测量接线前后组件开路电压、短路电流，验证接线正确性，理解光伏直流输出回路构成，掌握防反接、防雷等辅助线路（若装置有）的接线逻辑，比如防雷模块需与组件负极、接地端正确连接，通过PLC模拟雷击信号，观察防雷电路保护动作。
②储能电池接线：在接线模块完成电池组串、并联接线（若支持多电池拓扑），连接电池管理系统（BMS）与PLC信号采集线，测量电池组电压、单体电压（通过BMS转接），学习电池充放电回路正负极、熔断丝、接触器接线，借助PLC程序设置电池过压、欠压保护阈值，模拟故障，观察接线及保护逻辑是否生效，理解储能电源接入与安全控制原理。
③交流电源接入（若含模拟电网）：学生进行交流接触器、空气开关与交流母线接线，区分L、N、PE线，连接电压、电流互感器二次侧到PLC模拟量模块，测量互感器变比，编写PLC程序显示交流电压、电流有效值，模拟过流、欠压故障，验证接线与保护联动，掌握交流电源接入及电气安全接线规范。
（2）负载侧接线
①直流负载接线：通过接线模块，将直流负载（如LED灯、直流电机）接入直流母线输出端，连接负载控制继电器（由PLC控制）线圈与触点线路，编写PLC程序实现按光照强度（光伏组件电压模拟）自动控制负载启停，测量不同负载工况下电压降、功率消耗，理解直流负载接入、控制回路构建及功率匹配。
②交流负载接线：完成交流负载（如交流电机、电阻箱）与逆变器交流输出端接线，连接负载侧保护装置（热继电器、漏电保护器），通过PLC控制逆变器输出电压、频率，模拟负载突变（如电机启停），观察逆变器与PLC协同响应，测量负载侧电能质量（谐波、功率因数，借助装置谐波分析仪配合PLC采集），掌握交流负载接入、电能质量监测与控制接线。
（3）控制回路接线与逻辑验证
PLC控制接线
①信号输入接线：学生在接线模块连接光照传感器、温度传感器、电池电压传感器等信号输出端到PLC模拟量/开关量输入模块，区分信号类型（电压型、电流型），设置传感器量程与PLC模块匹配，编写程序将传感器信号转换为实际物理量显示，模拟传感器故障（短路、断路），观察PLC报警逻辑，理解控制信号采集接线与故障诊断基础。
②控制输出接线：连接PLC继电器输出、晶体管输出模块到执行器件（如继电器、接触器、变频器），区分交直流输出类型，编写程序实现对光伏追日电机（若有）、储能充放电接触器、负载继电器的控制，测量输出模块带载能力，模拟输出过载，验证PLC保护（若有），掌握控制指令执行接线与负载驱动逻辑。
控制逻辑验证
①手动-自动控制切换：通过接线模块设置手动控制按钮、自动控制切换开关，编写PLC程序实现手动直接控制负载、电源设备启停，自动模式下按预设策略（如光照-时间协同）控制，对比两种模式接线与程序差异，测试切换过程无扰过渡，理解控制系统手动/自动控制架构及接线实现。
②联锁控制逻辑：设计光伏组件-储能电池-负载联锁，如电池未接入时，光伏禁止向负载供电（除紧急旁路），通过接线模块连接联锁信号触点（接触器辅助触点、继电器触点）到PLC输入，编写联锁程序，模拟电池接入/断开、故障状态，观察系统响应，验证联锁逻辑接线与程序正确性，掌握工业系统安全联锁设计与接线方法。
（四）系统联调与故障排查实践
系统联调
（1）能量流回路联调：完成电源侧、负载侧、控制侧全接线后，启动光伏储能系统，通过接线模块测量各节点电压、电流（如光伏组件输出、直流母线、逆变器输入/输出、负载输入），对比PLC采集数据与实际测量值，验证能量流动路径正确性，调整程序参数（如追踪电压），观察能量分配变化（光伏供负载比例、电池充放电功率），掌握系统级能量流联调方法，理解接线与控制策略对能量流动的影响。
（2）多设备协同联调：针对含光伏追日、储能变流器（PCS）、EMS（能量管理系统）的装置，通过接线模块保障设备间通信线（如RS485、CAN总线）、控制信号线正确连接，编写PLC与PCS、EMS协同程序，实现光伏追日角度调整联动电池充放电功率控制（如追日到最佳角度时，加大电池充电功率存储多余电能），测试多设备协同响应时间、控制精度，排查通信接线错误（如总线短路、地址冲突）导致的协同故障，提升复杂系统联调与通信接线能力。
故障排查
（1）硬件故障模拟与排查：在接线模块人为设置故障，如光伏组件接线松动（模拟接触不良）、传感器信号线断路、负载短路，触发PLC报警，学生利用万用表、示波器测量接线模块各节点信号，结合PLC故障代码（如输入模块故障灯、程序报警信息），定位故障点（是接线问题、元件损坏还是信号匹配问题），学习硬件故障排查流程，掌握基于接线模块的故障检测与修复技能。
（2）软件-硬件联动故障排查：编写错误PLC程序（如逻辑冲突、参数设置错误），导致设备异常动作（如电池过充、负载频繁启停），学生结合接线模块实际接线，分析程序逻辑与硬件接线的交互影响，通过在线监控PLC程序运行状态（如触点动作、寄存器值变化），排查因程序错误引发的系统故障，理解软、硬件协同故障机理，提升综合故障诊断能力。
6、进阶设计与创新实践
（1）拓扑重构实践
电路拓扑设计与接线：学生自主设计光伏储能系统拓扑变体（如光伏直接并交流母线、电池多串多并不同接线），在接线模块重新规划接线，修改PLC程序适配新拓扑（如调整控制对象、电池均衡控制逻辑），测试新拓扑下系统发电效率、稳定性，对比不同拓扑优缺点，培养电路设计与创新接线能力，理解拓扑多样性对系统性能的影响。
（2）控制策略创新实践
①自定义控制策略编程与接线验证：学生自主开发光伏储能控制策略（如基于天气预测的前瞻控制、用户行为习惯的负载调度），在PLC编写对应程序，通过接线模块调整传感器输入、控制输出接线（如新增天气传感器接线、负载调度继电器接线），模拟不同场景验证策略有效性（如预测阴天时，提前给电池充满电），对比默认策略与自定义策略的系统性能差异，培养控制策略创新与工程实现能力。
②分布式控制与接线实践：搭建分布式光伏储能模拟系统（多套装置或模块组网），学生负责子系统接线与PLC编程，通过接线模块连接子系统间通信总线、功率交互线路，实现分布式系统协同控制（如子系统间功率互济、统一调度），测试分布式控制下接线可靠性、通信实时性，掌握分布式能源系统接线与控制要点，为微电网、分布式电站教学提供高阶实践场景。
通过上述围绕接线模块的教学功能设计，学生可从基础接线技能，逐步进阶到系统联调、故障排查，直至创新设计，深度融合电气接线、PLC控制、光伏储能系统原理与工程实践，适配从高职到本科层次新能源、电气、自动化专业教学，切实提升学生实操与工程应用能力。
二、电气控制与PLC技术平台（整体项目提供1套）
（一）平台技术要求
要求提供面向工业互联网及智能制造教学应用的仿真平台，提供在线仿真训练资源，能够拓展项目实训时间、空间维度和载体内容。
平台内容为精选的教学实训载体，能满足职业院校工业互联网及智能制造仿真教学实训需求，切实辅助老师提高教学实训质量与效率。
为了保障建设内容的先进性及良好的实用性，平台应采用分布式的网络架构，具备优秀的可扩展性和可伸缩性，平台是一个综合性平台，可根据不同用户采购的内容进行权限区分及内容显示，平台在技术能力上可实现的要求如下：
1、平台应不受时间地点的约束，以用户名、密码登录的方式，提供在线服务。
2、支持仿真生产线、仿真实训场景在平台上运行。
3、平台应为每个仿真应用提供运行环境，运行数据的处理能力包括数据的实时存储、处理和分析能力。
4、平台应具备多租户的管理能力和用户数据的安全隔离能力，每一个仿真应用都代表一种类型用户与其他应用所代表的其他用户具备应用和数据的隔离能力。
▲5、可支持半实物仿真，支持多种控制器接入平台，例如各种类型的PLC，各种品牌的机器人控制器等。平台应具备伸缩能力，允许通过扩充硬件数量的方式，提升平台支撑的可运行的应用的数量和计算能力。
6、平台应具有优秀的高可用性和并发性能，支持多用户同时在线操作，具备对平台内部的各种设备具有优秀的调度算法，能够合理的对计算资源进行分配、回收调度。
▲7、平台具备允许多种第三方软件接入。例如：博图、GXWorksX，机器人示教器等，平台内部的仿真应用可以与第三方软件进行有效的互动，进行场景的控制及仿真运行过程与结果的呈现。
▲8、仿真云平台应提供内容与功能热更新的能力，允许仿真应用即时获得最新的平台功能，同时平台应具备平台功能与三维资源分离的特征，对三维资源进行独立的部署与管理，允许仿真应用按需获取三维场景资源。
9、云平台以公有云部署，满足至少50人（以具体采购数量为准）同时在线使用仿真课程实训：系统登录确认时间不超过3秒（不包括场景加载时间），实训操作顺畅，无延迟。考核自动评分在系统接收完用户提交的数据后不超过5秒显示结果。
（二）光伏电气控制与PLC技术
此软件用于光伏储能方面的机械认知及虚拟场景应用。
总体要求：虚拟多种真实应用场景，每种场景根据实际技能需求并结合行业典型应用设计，场景训练任务里列出所要掌握的主要知识内容，根据教学设计及教学实训的适用性，每个场景实训任务能实现从控制要求、I/O端口分配、电路设计到编程验证的完整环节。
▲1、要求仿真实验可实现了解控制要求、分配I/O端口、电路设计、编程验证的完整训练流程。具体要求包括但不限于：
（1）通过三维仿真动画的形式动态演示每个实验任务的控制要求；
（2）自定义配置输入元件、输出元件、输入信号、输出信号；
（3）提供电气元件库，模拟真实元件的端口信息和作用，可通过拖拽元件进行搭建，可对线色、端口进行自用选择与接线操作；
（4）实现编程软件中的程序写入三维场景中的软PLC，仿真系统实时地读取PLC的端口信号值，并通过PLC程序逻辑来控制仿真场景执行相应现象。
2、要求支持各种品牌型号的PLC，在制图编程软件中编写控制程序，仿真场景中的现象控制根据编程软件中的程序逻辑来执行。
3、要求可仿真各电气控制元件的运行状态现象，包括但不限于：正常运行、接线错误、指示灯状态等，并提供每个实验任务的相关素材资源供参考。
4、要求提供实验过程中的错误提示，对实验内容提供操作提示与错误纠正，包括但不限于：
（1）接线错误的现象反馈，并提示正确的接线方式；
（2）编程语言用法错误反馈，通过编译的方式定位语法的错误；
（3）控制逻辑错误现象演示，可直观地观察到仿真模型的错误动作运行，判断并定位控制逻辑的编写错误。
▲5、要求提供训练检测评价环节，每一个训练环节操作是否正确的评判以及错误定位显示，并提供每一次的训练报告可随时查阅。包括但不限于：
（1）训练环节的提交训练功能，基于已做内容及状态，能快速给出评判结果，包括但不限于：得分、报告内容及错误提示；
（2）提供示例参考，可以查看学习并作为实训操作引导；
▲6、要求电气控制类课程实验资源，提供每个实验任务的相关素材参考，包括但不限于：控制原理图、I/O端口表、示例程序等。
7、要求电气控制类课程仿真资源不少于25个，可覆盖梯形图编辑、功能块图、结构化文本等教学大纲中的知识内容。
8、电气控制与PLC的仿真应用场景包括但不限于生产线产品分拣控制、数控机床冷却液喷出控制、生产线产品打包计数控制、料仓模拟放料与推料控制、灌装贴标签系统控制、数字踩雷游戏机设计、简易计算器设计、选择性工件传输机控制8种仿真场景，现场根据专家的随机抽查，进入场景，从电路元器件库自由拖拽元器件到仿真搭建区，进行电路接线操作，在接线过程中点击“提交训练”，系统给出自动评分。使用PLC工业编程软件进行程序编写，并将程序传入仿真场景进行逻辑验证，在仿真场景点击启动按钮，仿真场景即按照程序逻辑进行驱动，直观呈现控制现象，点击“提交训练”，系统给出自动评分。（需现场演示1）
【注：请投标人现场登录软件进行产品演示，如现场采用视频、PPT等非产品的演示，中标三日内需到采购方进行现场勘验演示，否则作为虚假响应处理。】
▲9、要求训练过程为开放式设计，学生可以进行试错操作，包括但不限于：
（1）I/O分配，不限制I/O的自主分配，在“提交训练”后自动检测，并有错误提示；
（2）电路设计，不限制元件的自由选型与电路接线，在“提交训练”后自动检测，并有错误提示；
（3）编程验证，不限制PLC程序的编写，通过程序逻辑驱动场景运行，对有对的结果、错有错的结果；
10、要求支持远程在线教学与实验。
11、学生进行PLC的“三相异步电机点动控制”任务训练，完成I/O分配及编程训练环节，并“提交训练”，系统进行自动评分。再用教师登录，关闭课程后可查看到该学生的训练情况及实时成绩，同时获得全班学生的成绩，并有参加训练学生的成绩饼形分布图及实训环节成绩的坐标分布图。（需现场演示2）
【注：请投标人现场登录软件进行产品演示，如现场采用视频、PPT等非产品的演示，中标三日内需到采购方进行现场勘验演示，否则作为虚假响应处理。】
12、要求以在线的方式提供教学实训资源，使用者可进行在线更新，而无需反复安装。
13、记录当前系统版本号，使用账号密码在线登录客户端，记录已经存在的实训场景名称，在云平台的服务管理端，上传新的PLC仿真实训对应资源，登录系统后，能看到新增的实训场景，并下载最新的PLC仿真实训资源，进入该场景，可进行I/O分配、电路设计及编程验证各环节的训练。（需现场演示3）
【注：请投标人现场登录软件进行产品演示，如现场采用视频、PPT等非产品的演示，中标三日内需到采购方进行现场勘验演示，否则作为虚假响应处理。】
说明：
1.技术参数要求中带“▲”项的为重要技术要求，需要提供产品功能截图或软件著作权等证明材料。
2.供应商需对采购清单中标注现场演示的内容进行现场登录软件产品的演示，如现场采用视频、PPT等非产品的演示，中标三日内需到采购方进行现场勘验演示，否则作为虚假响应处理。
2 | 风力发电储能实训装置 | 1套 | 1.1、控制板设备参数
1.1.1、PLC
主要参数如下：
电源
电压范围：20.4-28.8VDC。
输入电流：CPU仅500mA，带所有扩展模块时1500mA，最大浪涌电流12A。
存储器
工作存储器：≥100KB。
负载存储器：≥4MB，可通过SIMATIC存储卡扩展。
保持性存储器：≥14KB。
数字量输入
点数：14点。
类型：漏型/源型（IEC1类漏型）。
额定电压：4mA时24VDC。
数字量输出
点数：10点。
类型：固态-MOSFET。
电压范围：20.4-28.8VDC。
最大电流：0.5A。
模拟量输入
路数：2路。
类型：电压（单侧）。
范围：0-10V。
精度：10位。
通信
端口数：1个以太网口。
连接数：3个用于HMI，8个用于客户端GET/PUT，1个用于编程设备，8个用于用户程序中的以太网指令，3个用于服务器GET/PUT。
数据传输率：10/100Mb/s。
高速计数器
共6个，单相时3个100kHz以及3个30kHz的时钟频率；正交相位时3个80kHz以及3个20kHz的时钟频率。
脉冲输出
不论是使用板载I/O，SBI/O还是二者的组合最多可以组态4个脉冲发生器，频率可达100kHz。
尺寸：WxHxD为≥110mmx100mmx75mm。
重量：约415g。
1.1.2、拓展IO
参数如下：
一般参数
尺寸：≥70mm×100mm×75mm。
重量：约350g。
功耗：≥10W。
电流消耗（SM总线）：≥180mA。
电流消耗（24VDC）：所用的每点输入4mA，所用的每个继电器线圈11mA。
数字输入参数
输入点数：16点。
输入电压类型：DC。
额定电压：4mA时24VDC。
允许的连续电压：最大30VDC。
浪涌电压：35VDC，持续0.5s。
逻辑1信号（最小）：2.5mA时15VDC。
逻辑0信号（最大）：1mA时5VDC。
隔离（现场侧与逻辑侧）：500VAC，持续1min。
数字输出参数
输出点数：16点。
输出类型：继电器，干触点。
电压范围：5-30VDC或5-250VAC。
最大电流时的逻辑1信号：最小20VDC。
具有10KΩ负载时的逻辑0信号：最大0.1VDC。
电流（最大）：2.0A。
灯负载：30WDC/200WAC。
通态触点电阻：新设备最大为0.2Ω。
每点的漏泄电流：最大10μA。
浪涌电流：触点闭合时为7A，最长持续100ms。
1.1.3、通信板
参数如下：
通讯口类型：RS485。
波特率：300bps—115.2kbps。
校验方式：无校验、偶校验、奇校验、Mark（校验位始终置为1）、Space（校验位始终为0）。
流控：不支持。
接收缓冲区：≥1kB。
通讯距离（屏蔽电缆）：≥1000m。
电源消耗（5VDC）：≥50mA。
电源消耗（24VDC）：≥80mA。
尺寸：≥W38mm×H62mm×D21mm。
重量：≥40g。
共模电压范围：-7V至+12V，1秒，3Vrms连续。
发送器差动输出电压：RL=100Ω时2V，RL=54Ω时最小1.5V。
终端和偏置：B上10kΩ对+5V，RS485针3（A）上10kΩ对GND。
接收器输入阻抗：最小5.4kΩ，包括终端。
接收器阈值/灵敏度：低±0.2V，典型滞后60mV。
隔离：RS485信号与外壳接地、RS485信号与CPU逻辑公共端707VDC（型式测试）。
1.1.4、电源模块
1）24V开关电源
2）转换开关
3）4P空开
4）3个熔断器
5）4个穿孔接线端子
6）3相4线电度表
7）3个灯，分别是黄绿红颜色的220V
8）15个护套接头
1.1.5、5口工业交换机：
产品名称：工业交换机
电源：DC12V-58V
认证：CE、FC，产地为中国。
端口 工业交换机是5个千兆电口。
传输速率：千兆（1000Mbps），工业场景数据传输需求。
环境适应性：可适应一定宽温环境-40℃-75℃，具备抗电磁干扰等能力，适应工业复杂环境。
冗余与可靠性：工业交换机会支持环网冗余协议（如RSTP等），提升网络自愈能力，保障数据传输稳定。
1.1.6、光伏跟踪控制单元
参数：
9个自复式绿色按钮，灯的电源是24V。
1个红色自复式按钮，灯的电源是24V。
1个旋转自锁按钮。
1个急停按钮。
3个穿孔式接线端子。
1.1.7、触摸屏模块
人机界面（触摸屏），以下是其主要参数：
显示部分：
显示器尺寸：≥7英寸TFT液晶显示屏
显示色彩：≥262K真彩
分辨率：≥800*480
触摸屏类型：四线电阻式
显示亮度：≥250cd/m²
背光灯：LED
硬件性能：
处理器：Cortex-A7多核（4核），主频800MHz
存储器：内存256MB，系统存储128MB，支持存储卡扩展（有存储卡插槽）
电源与环境：
输入电压：24±20%VDC
额定功率：约5-6W（不同资料略有差异）
工作温度：0°C-45°C
存储温度：-10℃-60℃
工作湿度：5%-90%（无冷凝）
面板防护等级：IP65（前面板）
机壳材料：工业塑料
接口：
串口：支持多种组合，如COM1（RS232）—（RS422）
USB接口：1个USBHost、1个USBSlave
以太网口：1个10/100M自适应以太网口
软件与功能：
预装软件：MCGS嵌入式组态软件（运行版等，不同资料表述有差异），具备强大图像显示和数据处理功能，支持用户脚本、配方、报警等功能（部分功能需结合软件详细设置）
产品认证：符合CE/FCC认证标准，电磁兼容达工业三级
配件
外接电源开关，外接网口，外接USB2接口，外接护套线电源。
1.1.8、中间继电器
24V中间继电器的主要参数如下：
线圈参数：
额定电压：DC24V，为直流供电，适配直流24V控制电路。
线圈功耗：不同资料有差异，一般小型中间继电器线圈功率数VA级别（具体需参考产品手册精准值）。
触点参数：
触点形式：四组转换触点（4Z，即4组常开、4组常闭触点切换），共14个接口，满足多路信号控制需求。
-触点容量：通常额定电流为3A（不同负载类型下电流有别，如AC-15220V时0.75A、DC-13220V时0.27A等），触点材质多为银合金，保证导电、耐磨及抗熔焊性能。
动作性能：
动作时间：≤20ms，释放时间：≤20ms，响应速度快，可快速响应控制信号完成触点切换。
环境与安装：
工作环境温度：一般为-5℃-+40℃，相对湿度≤90%（无冷凝），适应工业常规环境；存储温度范围更宽，多为-10℃-60℃。
安装方式：搭配对应底座（如适配的14脚插拔式底座），采用插拔式安装，方便快捷，利于后期维护更换。
防护：部分型号带透明防尘罩封装（如NXJ/4Z(D)(M)系列特征），保护内部元件，延长使用寿命。
1.1.9、控制器
1.1.9.1、、参数
BDH（对应30A-40A）
1.1.9.2、充电相关
充电模式：自动最大功率跟踪
充电方式：最大功率跟踪、快充、恒压、浮充
电池类型适配：
铅酸电池：BDH、BDZ自动识别12V、24V、48V，可设置12V-120V；BDC为48V-240V手动调整
胶体电池：BDH、BDZ手动设置12V、24V、36V、48V、60V、72V、84V、96V、108V、120V；BDC为48V-240V手动调整
磷酸铁锂电池3.2V：BDH、BDZ串数（2S-45S可调）；
三元锂电池3.7V：BDH、BDZ串数（2S-45S可调）；
用户自定义电池：BDH、BDZ手动设置充电电压范围（8V-170V）；
带锂电池激活功能：BDH、BDZ手动设置好电池类型后，有光伏输入、输出有充电电压（激活锂电）；BDC无此功能
光伏最大开路输入电压：BDH为180V；
光伏启动充电条件：光伏输入电压大于电池电压+2V
充电电流：对应区间分别为30A-40A
光伏最大输入功率：电池充电电压（V）*最大充电电流（A）
1.1.9.3、直流输出
直流输出功能：BDH、BDZ中30A-40A
1.1.9.4、显示与通讯
显示：LCD显示（包含总发电量、日发电量、直流输出定时控制、光伏参数、电池参数），支持中英文显示
通讯：采用modbus通讯方式，有6针RS485通讯接口（仅限特定定义图）
1.1.9.5、环境与防护
工作环境温度：-20度-+40度
IP防护等级：IP21
海拔高度：0-3000m
1.1.9.6、尺寸与重量
产品尺寸（MM）：≥190*165*100
产品净重（KG）：≥1.5
产品毛重（KG）：1.8
1.1.10、监控模块
1.1.10.1、直流电压/电流表：
这是单相交/直流多功能电力仪表的技术参数，整理如下：
1.1.10.1.1、信号输入
接线：单相
电压：
量程：DC0V-50 V
过载：持续1.2倍，瞬时2倍
功耗：≤1VA
电流：
量程：DC1A、5A（75mV）
过载：持续1.2倍，瞬时2倍
功耗：≤1VA
频率：45-65Hz
1.1.10.1.2、电源
AC85-265V、DC100-300V，功耗＜5VA
1.1.10.1.3、电能脉冲
无源光耦集电输出，固定脉宽80mS±20%
1.1.10.1.4、通讯
接口：Rs485通讯接口，物理层隔离
协议：符合国际标准的MODBUS-RTU协议
速度：1200-38400（出厂默认9600）
校验方式：N81、E81、081（出厂默认N81）
1.1.10.1.5、模拟量输出
0/4-20mA或0-5/10V模拟量输出，可编程设置变送项目和对应值
1.1.10.1.6、开关量输出
功能：可编程遥控/报警开关量输出
容量：5A/250VAC、5A/30VDC
触发：可编程报警电量、开关输入、模拟输入或者遥控方式
1.1.10.1.7、遥测开关
输入：遥测开关输入测量，无源干结点输入
输出：可编程关联报警输出
1.1.10.1.8、测量等级
电量：≥0.5S；频率：±0.1Hz
有功电能：≥1.0S
无功电能：≥2.0S
1.1.10.1.9、显示方式
LCD液晶显示
1.1.10.1.10、环境
工作温度：-10-55℃
储存温度：-20-75℃
相对湿度：＜80%RH
1.1.10.1.11、安全
绝缘：信号、电源、输出端子对壳电阻＞5MΩ
耐压：信号输入、电源、输出间对壳体＞AC2KV
1.2、交流电压/电流多功能表：
1.2.1、信号输入
接线：单相
电压：
量程：AC/DC2V、20V、200V、600V、1000V
过载：持续1.2倍，瞬时2倍
功耗：≤1VA
电流：
量程：AC5A、1A；DC1A、5A（75mV）
过载：持续1.2倍，瞬时2倍
功耗：≤1VA
频率：45-65Hz
1.2.2、电源
AC85-265V、DC100-300V，功耗＜5VA
1.2.3、电能脉冲
无源光耦集电输出，固定脉宽80mS±20%
1.2.4、通讯
接口：Rs485通讯接口，物理层隔离
协议：符合国际标准的MODBUS-RTU协议
速度：1200-38400（出厂默认9600）
校验方式：N81、E81、081（出厂默认N81）
1.2.5、模拟量输出
0/4-20mA或0-5/10V模拟量输出，可编程设置变送项目和对应值
1.2.6、开关量输出
功能：可编程遥控/报警开关量输出
容量：5A/250VAC、5A/30VDC
触发：可编程报警电量、开关输入、模拟输入或者遥控方式
1.2.7、遥测开关
输入：遥测开关输入测量，无源干结点输入
输出：可编程关联报警输出
1.2.8、测量等级
电量：≥0.5S；频率：±0.1Hz
有功电能：≥1.0S
无功电能：≥2.0S
1.2.9、显示方式
LCD液晶显示
1.2.10、环境
工作温度：-10-55℃
储存温度：-20-75℃
相对湿度：＜80%RH
1.2.11、安全
绝缘：信号、电源、输出端子对壳电阻＞5MΩ
耐压：信号输入、电源、输出间对壳体＞AC2KV
1.3、光伏设备参数
1.3.1、光伏板参数
参数如下：
最大功率：≥30W
最大功率点电压：≥19.44V
最大功率点电流：≥1.54A
开路电压：≥23.50V
短路电流：≥1.60A
重量：≥1.78KG
尺寸：≥590×300×17mm
功率公差：+3%
最大系统电压：≥1000V
标准测试条件：1000W/m²，AM1.5，25℃
1.3.2、云台与光追踪参数
云台参数：
跟踪精度高，平均跟踪精度小≤1度.
转动速度：水平9度/秒，垂直1度/秒
运行,错误,到位显示。
具有手动控制功能，方便太阳跟踪系统调试，维护
有效日照时间内全程自动跟踪控制
输入电源：交流220V（系统功耗<3W，电机功率<10W）
承重<8kg
1.3.2.1、光追踪参数
1.3.2.1.1、追踪精度：
角度精度一般可达±0.5°-±1°，确保太阳能电池板能精准对准太阳，让前述30W组件等接收最大光照。比如双轴追踪系统，方位角和高度角调整精度影响发电效率，高精度可减少因角度偏差导致的光能损失。
时间响应精度，从检测到太阳位置变化到执行追踪动作的响应时间，通常在1-5秒内，保证及时跟随太阳移动。
1.3.2.1.2、追踪范围：
方位角追踪范围一般为0°-360°（水平方向全范围），适应太阳从东到西的视运动。
高度角追踪范围，以当地纬度为基础，通常可覆盖-15°-90°（垂直方向，-15°用于冬季低角度太阳，90°对应正午直射），适配不同季节、时段太阳高度变化，像前述组件在不同季节，通过高度角调整获取最佳光照。
1.3.2.1.3、光照检测参数：
光照强度检测阈值，当光照强度低于50-100W/m²（可设置），部分系统会进入休眠或低功耗追踪模式；高于该值，精准追踪。用于判断是否有必要进行高精度追踪，避免阴天等无效追踪耗电。
光照均匀性检测，通过多个光传感器（如4-8个分布在电池板不同区域），检测光照差异，当差异超过10%-20%时，触发追踪调整，让电池板受光更均匀，提升整体发电效率，适配示例中组件对均匀光照的需求。
1.3.2.1.4、环境适应参数：
工作温度范围，-20℃-60℃，保证在不同气候环境下（如寒冷冬季、炎热夏季），追踪系统的电子元件、机械结构正常工作，不影响对太阳能电池板的追踪控制，与太阳能电池组件的工作温度适配。
风速适应，当风速超过6-12m/s（可设置），部分追踪系统会将电池板调整到顺风角度（如与水平成30°-45°），或进入锁定状态，避免强风损坏追踪机构和电池板，保障系统安全。
1.3.3、光追踪原理
1.3.3.1、传感器检测原理：
光电传感器法：在太阳能电池板不同位置安装光敏二极管、光敏电阻或硅光电池等光电传感器。当太阳位置变化，不同传感器接收到的光照强度不同，产生的电信号（电压、电流）有差异。控制器采集这些信号差异，判断太阳方位。比如，东、西两侧传感器，西侧光照强时，说明太阳西移，控制器驱动电机调整电池板方位角向西转动，直至各传感器光照信号趋于均衡，让电池板垂直于太阳光线。
1.3.3.2、控制与执行原理：
控制算法：常用PID（比例-积分-微分）控制算法。根据传感器检测的太阳位置偏差（角度差），计算出需要调整的角度量，通过PID算法输出控制信号，驱动电机动作。比例环节快速响应偏差，积分环节消除稳态误差，微分环节预判偏差变化趋势，让追踪调整更平稳、精准。比如，当检测到方位角偏差1°，PID算法计算出合适的电机转速和转动角度，控制电池板快速、准确对准太阳。
执行机构：由电机组成。电机接收控制器信号，通过传动机构将旋转运动转化为电池板的方位角和高度角调整。，如双轴追踪系统，一个电机控制方位角（水平转动），另一个控制高度角（垂直转动），协同动作实现对太阳的精准追踪，保障太阳能电池组件高效发电。
交流转换器
输入：220-230V~50HZ
输出：24V~2A
1.3.3.3、光源参数
1.≥500W卤钨灯
2.≥90W减速电机，外加2个减速箱，减速比1：3000；每秒1°。
1.4、 储能排故板
1.4.1、电池组参数
由四块12V24AH电池组成，由不锈钢外壳包裹，外带急停紧急断电。
1.4.2、逆变器参数
2200W逆变器
输入：24VDC
输出：220V-230V
1.4.3、 负载参数
直流24V风扇
交流220V警示灯
1.4.4、 接触器与中间继电器
210V—230V交流接触器
24V直流中间继电器
1.4.5、 断路器
2P断路器额定电流10A.
1.5、实验项目
带有PLC控制的光伏储能实训装置，可实现的教学功能更为丰富，涵盖从光伏系统硬件认知到PLC编程应用、系统协同控制等多维度教学，具体如下：
（1）光伏系统硬件与原理认知
1. 组件及部件特性测试
-光伏组件参数实测：借助装置中的光伏组件（如单块30W或多规格组件），利用PLC控制模拟量采集模块，实时读取不同光照强度（通过装置配的可调光源或室外自然光照配合遮光板模拟）、温度环境下，组件的电压、电流数据，经PLC运算处理后，在人机界面（HMI）显示最大功率（Pmax）、开路电压（Voc）、短路电流（Isc）等参数，让学生掌握组件伏安特性测试，理解光照、温度对发电的影响。还可对比不同类型组件（若装置配备）参数差异，分析材料、工艺对效率的作用。
-储能电池特性探究：通过PLC控制电池充放电模块，设置不同充放电策略（恒流、恒压等），采集电池电压、电流、容量、SOC（荷电状态）等数据并上传显示。学生可观察电池在光伏系统中充放电过程，研究过充、过放、不同充放电速率对电池寿命、性能的影响，理解储能电池工作原理与在光伏系统里的缓冲、调峰作用。
-逆变器、控制器认知：观察装置中光伏逆变器、储能控制器的硬件结构，通过PLC控制通信模块（如RS485接口），读取逆变器的直流输入、交流输出电压/电流、转换效率，控制器的功率分配、状态切换等数据。分析逆变器如何将光伏直流电逆变为交流电，储能控制器怎样协调光伏、负载、电池间能量流动，理解电力电子变换与能量管理原理。
2. 光伏系统结构与流程演示
-系统能量流动模拟：利用PLC搭建系统能量流向逻辑控制，通过指示灯、数据曲线在HMI展示光伏组件发电→逆变器转换→负载供电/电池储能→电池放电补能等全流程能量流动。学生可直观看到光照充足时，光伏优先供负载、多余电能储电池；光照不足/负载突变时，电池放电配合供电，理解光伏储能系统“发-储-用”协同工作机制。
-硬件连接与拓扑认知：指导学生完成光伏组件、PLC模块、逆变器、电池、负载等硬件接线，识别直流母线、交流母线、控制信号线等拓扑结构。结合PLC程序里的地址映射、信号交互，理解系统硬件互联逻辑，掌握光伏储能系统电气布线、信号传输原理，为实际工程搭建打基础。
（2）PLC编程与控制实践
1. 基础编程指令与逻辑应用
开关量控制训练：以光伏系统中设备启停（如逆变器启动/停止、电池充放电回路通断）为场景，用PLC实现按钮、传感器（如光照传感器检测强光光信号）输入，控制继电器、接触器等输出。学生练习常开/常闭触点、线圈、定时器、计数器等基本指令，编写设备顺序启停、条件触发控制程序，掌握PLC开关量逻辑控制核心思路。
模拟量采集与处理：通过PLC模拟量输入模块采集光伏组件电压/电流、电池电压、环境温湿度等模拟量信号（经变送器转换标准信号），运用PLC模拟量转换、滤波、运算指令（如平均值计算、量程换算），将采集值转换为实际物理量并在HMI显示。学生学习模拟量信号处理流程，掌握PLC对连续变化量的监测与基础运算方法，理解光伏系统中参数实时监测的实现逻辑。
2. 光伏储能系统控制策略编程
最大功率点跟踪（）控制：在PLC中实现算法（如扰动观察法、电导增量法），通过采集光伏组件电压、电流，实时计算功率，调整DC-DC变换器占空比（或控制逆变器相关参数），追踪最大功率点。学生可深入理解原理，掌握算法在PLC中的编程实现，对比不同算法在光伏系统中追踪效率、稳定性差异，提升光伏电能利用优化的编程能力。
储能充放电控制策略：编写PLC程序实现复杂充放电逻辑，如：光照充足且负载未满时，优先给电池恒流充电至一定容量后转恒压；光照不足时，电池根据负载需求，按功率补偿模式放电（如10%、20%阶梯式补能）；还可设置峰谷电价时段，电池谷段充电、峰段放电。学生通过编程实践，掌握光伏储能系统能量调度、优化控制方法，理解需求响应、经济运行等高级应用逻辑。
故障诊断与保护编程：利用PLC实现光伏储能系统故障检测与保护，如监测光伏组件过压/欠压、电池过充/过放、逆变器过载等故障信号，触发PLC报警输出（声光报警、HMI弹窗），并执行保护动作（切断故障回路、切换冗余设备）。学生学习编写故障诊断逻辑、保护联动程序，掌握光伏系统可靠性设计与应急处理编程技能，提升系统安全运维认知。
（3）系统集成与协同调试
1. 多设备协同控制调试
光伏-储能-负载联动调试：通过PLC程序协调光伏组件、储能电池、交直流负载（如模拟阻性负载、感性负载）工作，设置不同工况（如负载突变、光照渐变），观察PLC如何实时调整能量分配——负载突增时，PLC控制电池快速放电补能；光照减弱时，逐步降低电池充电功率、提升放电支撑。学生实操调试，理解多设备协同控制难点，掌握系统动态响应优化方法，提升光伏储能系统整体调试能力。
与电网交互模拟（若装置支持）：模拟光伏储能系统并网、离网模式，用PLC控制并网接触器投切，监测并网时的电能质量（电压频率、谐波，通过装置谐波检测模块配合PLC采集），编写程序实现离网时电池独立供电控制、并网时按电网指令（如功率因数调节）发电。学生实践中掌握光伏储能与电网交互原理，学习并网控制、电能质量调控编程，为分布式光伏电站、微电网应用打基础。
2. 自动化运维与监控系统搭建
SCADA系统集成（基于PLC与上位机）：以PLC为数据采集与控制核心，搭建简单SCADA（数据采集与监视控制系统），通过通信协议（如ModbusTCP）将PLC数据上传至上位机（如组态软件平台），在上位机开发光伏储能系统监控界面——实时显示发电功率、电池状态、设备运行参数曲线，设置远程控制按钮（如远程启停逆变器）。学生学习PLC与上位机通信配置、SCADA系统搭建流程，掌握光伏储能系统远程运维、集中监控的实现方法，理解工业自动化监控体系逻辑。
（4）新能源与微电网拓展教学
1. 微电网架构与控制实践
微电网组网模拟：若装置支持扩展多组光伏、储能及不同类型负载（如风光互补模拟模块），用PLC构建微电网能量管理系统（EMS），实现对分布式电源（光伏为主）、储能、负载的统一调度。学生实践微电网“源-储-荷”架构搭建，编写PLC程序实现微电网孤网运行时的功率平衡控制（如光伏不足时，电池+其他备用电源协同供电）、并网转孤网无缝切换，理解微电网自主运行、柔性控制原理。
分布式电源协调控制：模拟多台区光伏储能系统（装置可扩展或通过软件仿真配合），用PLC实现分布式电源间的功率分配、电压频率协同调控。学生学习编写分布式发电系统集群控制程序，理解电力物联网中“分散发电、集中调控”模式，掌握新能源大规模接入后的协调控制方法，为智能电网、分布式能源站教学提供实践支撑。
2. 政策与经济性分析融合
需求响应与电网互动演示：通过PLC模拟电网侧需求响应信号（如虚拟的峰谷电价信号、功率需求指令），控制光伏储能系统响应——收到高峰减载信号，PLC程序自动调整负载供电策略（削减非必要负载、优先电池供电）；收到低谷充电指令，加大光伏向电池充电功率。学生实践中理解新能源参与电网需求响应的机制，掌握需求响应下的系统控制编程，契合当前能源互联网、电力市场改革教学需求。
简言之，带PLC控制的光伏储能实训装置，能让学生从硬件认知、PLC编程基础，到系统控制策略、多能协同调试，进行全流程实践学习，深度覆盖光伏储能及关联新能源领域的技术、应用与管理知识，适配电气、新能源、自动化等专业教学，培养学生从设备级到系统级的工程实践与创新能力。
基于于接线模块的光伏储能实训装置教学功能设计
（五）基础接线实操教学
（1）电源侧接线
1. 光伏组件接线：学生利用接线模块，将光伏组件正负极对应接入直流母线接线端子，搭配万用表，测量接线前后组件开路电压、短路电流，验证接线正确性，理解光伏直流输出回路构成，掌握防反接、防雷等辅助线路（若装置有）的接线逻辑，比如防雷模块需与组件负极、接地端正确连接，通过PLC模拟雷击信号，观察防雷电路保护动作。
2. 储能电池接线：在接线模块完成电池组串、并联接线（若支持多电池拓扑），连接电池管理系统（BMS）与PLC信号采集线，测量电池组电压、单体电压（通过BMS转接），学习电池充放电回路正负极、熔断丝、接触器接线，借助PLC程序设置电池过压、欠压保护阈值，模拟故障，观察接线及保护逻辑是否生效，理解储能电源接入与安全控制原理。
3. 交流电源接入（若含模拟电网）：学生进行交流接触器、空气开关与交流母线接线，区分L、N、PE线，连接电压、电流互感器二次侧到PLC模拟量模块，测量互感器变比，编写PLC程序显示交流电压、电流有效值，模拟过流、欠压故障，验证接线与保护联动，掌握交流电源接入及电气安全接线规范。
（2）负载侧接线
1. 直流负载接线：通过接线模块，将直流负载（如LED灯、直流电机）接入直流母线输出端，连接负载控制继电器（由PLC控制）线圈与触点线路，编写PLC程序实现按光照强度（光伏组件电压模拟）自动控制负载启停，测量不同负载工况下电压降、功率消耗，理解直流负载接入、控制回路构建及功率匹配。
2. 交流负载接线：完成交流负载（如交流电机、电阻箱）与逆变器交流输出端接线，连接负载侧保护装置（热继电器、漏电保护器），通过PLC控制逆变器输出电压、频率，模拟负载突变（如电机启停），观察逆变器与PLC协同响应，测量负载侧电能质量（谐波、功率因数，借助装置谐波分析仪配合PLC采集），掌握交流负载接入、电能质量监测与控制接线。
（六）控制回路接线与逻辑验证
（1）PLC控制接线
1. 信号输入接线：学生在接线模块连接光照传感器、温度传感器、电池电压传感器等信号输出端到PLC模拟量/开关量输入模块，区分信号类型（电压型、电流型），设置传感器量程与PLC模块匹配，编写程序将传感器信号转换为实际物理量显示，模拟传感器故障（短路、断路），观察PLC报警逻辑，理解控制信号采集接线与故障诊断基础。
2. 控制输出接线：连接PLC继电器输出、晶体管输出模块到执行器件（如继电器、接触器、变频器），区分交直流输出类型，编写程序实现对光伏追日电机（若有）、储能充放电接触器、负载继电器的控制，测量输出模块带载能力，模拟输出过载，验证PLC保护（若有），掌握控制指令执行接线与负载驱动逻辑。
（2）控制逻辑验证
1. 手动-自动控制切换：通过接线模块设置手动控制按钮、自动控制切换开关，编写PLC程序实现手动直接控制负载、电源设备启停，自动模式下按预设策略（如光照-时间协同）控制，对比两种模式接线与程序差异，测试切换过程无扰过渡，理解控制系统手动/自动控制架构及接线实现。
2. 联锁控制逻辑：设计光伏组件-储能电池-负载联锁，如电池未接入时，光伏禁止向负载供电（除紧急旁路），通过接线模块连接联锁信号触点（接触器辅助触点、继电器触点）到PLC输入，编写联锁程序，模拟电池接入/断开、故障状态，观察系统响应，验证联锁逻辑接线与程序正确性，掌握工业系统安全联锁设计与接线方法。
（七）系统联调与故障排查实践
（1）系统联调
1. 能量流回路联调：完成电源侧、负载侧、控制侧全接线后，启动光伏储能系统，通过接线模块测量各节点电压、电流（如光伏组件输出、直流母线、逆变器输入/输出、负载输入），对比PLC采集数据与实际测量值，验证能量流动路径正确性，调整程序参数（如追踪电压），观察能量分配变化（光伏供负载比例、电池充放电功率），掌握系统级能量流联调方法，理解接线与控制策略对能量流动的影响。
2. 多设备协同联调：针对含光伏追日、储能变流器（PCS）、EMS（能量管理系统）的装置，通过接线模块保障设备间通信线（如RS485、CAN总线）、控制信号线正确连接，编写PLC与PCS、EMS协同程序，实现光伏追日角度调整联动电池充放电功率控制（如追日到最佳角度时，加大电池充电功率存储多余电能），测试多设备协同响应时间、控制精度，排查通信接线错误（如总线短路、地址冲突）导致的协同故障，提升复杂系统联调与通信接线能力。
（2）故障排查
1. 硬件故障模拟与排查：在接线模块人为设置故障，如光伏组件接线松动（模拟接触不良）、传感器信号线断路、负载短路，触发PLC报警，学生利用万用表、示波器测量接线模块各节点信号，结合PLC故障代码（如输入模块故障灯、程序报警信息），定位故障点（是接线问题、元件损坏还是信号匹配问题），学习硬件故障排查流程，掌握基于接线模块的故障检测与修复技能。
2. 软件-硬件联动故障排查：编写错误PLC程序（如逻辑冲突、参数设置错误），导致设备异常动作（如电池过充、负载频繁启停），学生结合接线模块实际接线，分析程序逻辑与硬件接线的交互影响，通过在线监控PLC程序运行状态（如触点动作、寄存器值变化），排查因程序错误引发的系统故障，理解软、硬件协同故障机理，提升综合故障诊断能力。
（八）进阶设计与创新实践
（1）拓扑重构实践
电路拓扑设计与接线：学生自主设计光伏储能系统拓扑变体（如光伏直接并交流母线、电池多串多并不同接线），在接线模块重新规划接线，修改PLC程序适配新拓扑（如调整控制对象、电池均衡控制逻辑），测试新拓扑下系统发电效率、稳定性，对比不同拓扑优缺点，培养电路设计与创新接线能力，理解拓扑多样性对系统性能的影响。
（2）控制策略创新实践
1. 自定义控制策略编程与接线验证：学生自主开发光伏储能控制策略（如基于天气预测的前瞻控制、用户行为习惯的负载调度），在PLC编写对应程序，通过接线模块调整传感器输入、控制输出接线（如新增天气传感器接线、负载调度继电器接线），模拟不同场景验证策略有效性（如预测阴天时，提前给电池充满电），对比默认策略与自定义策略的系统性能差异，培养控制策略创新与工程实现能力。
2. 分布式控制与接线实践：搭建分布式光伏储能模拟系统（多套装置或模块组网），学生负责子系统接线与PLC编程，通过接线模块连接子系统间通信总线、功率交互线路，实现分布式系统协同控制（如子系统间功率互济、统一调度），测试分布式控制下接线可靠性、通信实时性，掌握分布式能源系统接线与控制要点，为微电网、分布式电站教学提供高阶实践场景。
通过上述围绕接线模块的教学功能设计，学生可从基础接线技能，逐步进阶到系统联调、故障排查，直至创新设计，深度融合电气接线、PLC控制、光伏储能系统原理与工程实践，适配从高职到本科层次新能源、电气、自动化专业教学，切实提升学生实操与工程应用能力。
二、风电储能与PLC电气控制（整体项目提供1套）
此软件用于风力发电储能方面的机械认知及虚拟场景应用。
（一）资源管理平台技术要求
1.系统概述
资源管理平台是一款基于web方式运营的虚拟仿真实训资源管理平台，具备用户登录与权限管理、资源市场管理、实训统计分析、数据持久化记录与同步及网站信息自定义等功能，能够实现虚拟仿真资源的有效管理。
2.功能及技术要求
2.1用户登录与权限管理
（1）用户账号系统：提供用户注册、登录功能，确保每个用户拥有唯一的身份标识和安全的访问凭证（账号密码）。
（2）用户管理：对平台所有用户的集中管理和维护，包括但不限于用户基本信息（如姓名、联系方式等）的查看、编辑、更新以及用户状态（如是否激活、是否禁用）的控制。
（3）角色管理：根据业务需求设定不同的用户角色，例如管理员、资源创作者、教师、学生等。角色管理负责定义各个角色的基本属性和职责范围，允许为不同角色分配不同的预设权限集合，并可灵活调整角色及其对应的权限关系。
（4）权限管理：构建详细的权限体系结构，包括但不限于操作权限（增删改查等）、资源使用权限等多种类型。通过关联用户角色与权限规则，实现细粒度的权限控制。当用户登录后，系统会依据其角色自动加载相应的权限配置，限制或授权其访问特定的功能模块和资源内容。同时，也支持针对单个用户进行个性化权限的添加、删除和修改。
（5）资源协作：能够对实训模版、实训任务、课程类资源进行协作分享，支持通过协作组和协作者两种方式进行分享，同时支持对协作组和协助者进行查看、编辑两种权限的授权；被授权的协作用户可以获得协助资源的相应权限。（需现场演示1）
【注：请投标人现场登录软件进行产品演示，如现场采用视频、PPT等非产品的演示，中标三日内需到采购方进行现场勘验演示，否则作为虚假响应处理。】
▲2.2资源市场管理
（1）模型类资源：可新建、浏览、搜索并使用工业数字孪生相关的三维模型资源。
（2）场景类资源：负责场景类资源的创建、编辑、展示与分享。用户可以管理各种工业应用的场景资源，其他用户登录后能够浏览并应用这些场景资源到实训教学或项目实践中。
（3）模版类资源：能够浏览、编辑并使用数字孪生项目搭建的标准化模板。
（4）课程类资源：包含课程内容的创建、发布、更新等功能。教师或开发者可结合模型、场景、模版构建课程所需的仿真实训项目，用户可以登录平台后查看、学习和使用这些仿真实训项目。
投标文件中提供（1）-（4）的软件界面截图，以佐证其功能。
2.3实训统计分析
（1）自动评分与成绩统计：支持对用户在过程中的各项操作进行自动评分，包括但不限于步骤得分、总成绩计算。系统能够实时汇总实验（实训）和考核的分数，并基于大数据分析技术提供详细的成绩统计报告。
（2）数据分析与报表生成：根据用户实训数据生成各类可视化分析图表，如成绩分布图、进步趋势图等，以便于教师、学生及管理人员全面掌握实训效果。
（3）实训进度跟踪：实时监测并记录每位用户的实训完成进度。
2.4数据持久化记录与同步
（1）操作数据记录存储：记录用户的每一次实训操作数据，确保数据的安全保存和长久可查。
（2）具备与其他平台进行数据对接的能力：通过开放接口将用户的步骤得分、实验（实训）成绩等信息提供给第三方。
2.5其他管理
▲（1）网站信息自定义：允许管理员对网站的公共信息和展示内容进行个性化配置与更新。
投标文件中提供软件界面截图，以佐证其功能。
（二）仿真实训资源技术要求
总体要求：虚拟多种真实应用场景，每种场景根据实际技能需求并结合行业典型应用设计，场景训练任务里列出所要掌握的主要知识内容，根据实训的适用性，每个场景实训任务能实现从控制要求、I/O端口分配、电路设计到编程验证的完整环节。
▲1、要求仿真实验可实现了解控制要求、分配I/O端口、电路设计、编程验证的完整训练流程。具体要求包括但不限于：
（1）通过三维仿真动画或文字表达每个实验任务的控制要求；
（2）自定义配置输入元件、输出元件、输入信号、输出信号；
（3）提供电气元件库，模拟真实元件的端口信息和作用，可通过拖拽元件进行搭建，可对端口进行自用选择与接线操作；
（4）实现编程软件中的程序通过软PLC与三维场景通信，仿真系统实时地读取PLC的端口信号值，并通过PLC程序逻辑来控制仿真场景执行相应现象。
投标文件中提供（1）至（4）的软件界面截图，以佐证其功能。
▲2、要求支持各品牌PLC，在编程软件中编写控制程序，仿真场景中的现象控制根据编程软件中的程序逻辑来执行。投标文件中提供软件界面截图，以佐证其功能。
3、要求可仿真各电气控制元件的运行状态现象，提供每个实验任务的相关素材资源供参考。
4、要求提供训练检测评价环节，每一个训练环节操作是否正确的评判，并提供每一次的训练结果。包括但不限于：
（1）训练环节的提交功能，基于已做内容及状态，能快速给出评判结果；
（2）提供示例参考，可以查看学习并作为实训操作引导；
▲5、要求课程实验资源，提供每个实验任务的相关素材参考，包括但不限于：控制原理图、I/O端口表、示例程序等。投标文件中提供软件界面截图，以佐证其功能。
6、要求PLC基础课程仿真资源不少于15个。
7、基于网页版的仿真实训场景包括但不限于交通灯控制、生产线产品打包计数控制、七段数码管显示控制、流水灯控制、运料小车往返控制、三相异步电机点动控制等6种仿真场景，现场根据专家的随机抽查，进入场景，进行I/O分配及编程验证环节，点击“提交”，系统给出测评结果。在PLC工业编程软件博途中进行程序编写，并将程序传入仿真场景进行逻辑验证，在仿真场景点击启动按钮，仿真场景即按照程序逻辑进行驱动，直观呈现控制现象。（需现场演示2）
【注：请投标人现场登录软件进行产品演示，如现场采用视频、PPT等非产品的演示，中标三日内需到采购方进行现场勘验演示，否则作为虚假响应处理。】
▲8、要求训练过程为开放式设计，学生可以进行试错操作，包括但不限于：
（1）I/O分配，不限制I/O的自主分配，在“提交”后自动检测，并有错误提示；
（2）编程验证，不限制PLC程序的编写，通过程序逻辑驱动场景运行，对有对的结果、错有错的结果；
投标文件中提供（1）至（2）的软件界面截图，以佐证其功能。
9、要求本门课程提供的仿真实训任务允许进行实训流程的更改，包括但不限于：增加、减少实训步骤，修改按钮位置与布局，调整颜色，编辑文字内容等。（需现场演示3）
【注：请投标人现场登录软件进行产品演示，如现场采用视频、PPT等非产品的演示，中标三日内需到采购方进行现场勘验演示，否则作为虚假响应处理。】
▲10、要求编程验证环节允许与博途软件对接。仿真应用场景可以与博途软件进行有效的互动，进行场景的控制及仿真运行过程与结果的呈现。投标文件中提供软件界面截图，以佐证其功能。
11、具备仿真任务网页版交互功能：用浏览器访问仿真资源网址，能够进行电路设计、编程验证操作，PLC编程软件可与网页仿真场景进行连接与通讯，能够进行操作训练测评，且自动输出测评结果。（需现场演示4）
【注：请投标人现场登录软件进行产品演示，如现场采用视频、PPT等非产品的演示，中标三日内需到采购方进行现场勘验演示，否则作为虚假响应处理。】
说明：
1.技术参数要求中带“▲”项的为重要技术要求，需要提供产品功能截图或软件著作权等证明材料。
2.供应商需对采购清单中标注现场演示的内容进行现场登录软件产品的演示，如现场采用视频、PPT等非产品的演示，中标三日内需到采购方进行现场勘验演示，否则作为虚假响应处理。
合计 |  |  |  | 330000

## 4.养老实训室
五、养老实训室
序号 | 设备名称 | 主要功能（技术参数） | 数量 | 单位 | 单价 | 小计
1 | 多功能护理训练模拟人（女） | 该模型是集护理操作于一体的整体护理人，高分子环保材料制成，肤质仿真度高，综合了基础护理与外科护理的主要功能，可完成多项基础护理操作训练。 | 2 | 个 | 5000 | 10000
功能特点：
1.四肢关节灵活度逼真，可模拟关节僵硬，躯干部可前倾，可坐轮椅。
躯干：屈伸
颈部：屈伸、侧转
肩部和髋部：内收、外展、屈伸
肘部：旋内、旋外、屈伸
膝部：屈伸
腕部：屈伸
踝部：旋内、旋外、背屈、跖屈
2.可实现多种体位：去枕平卧位、屈膝仰卧位、半坐卧位、端坐位、俯卧位、头低足高位、头高足低位、侧卧位、截石位、昏迷体位等，满足操作需要。
3.可进行床上擦浴及更衣，扶助病人移向床头法、轮椅使用法、平车运送法、担架运送法等移动和搬运病人法、轴线翻身法，肢体约束法、肩部约束法、全身约束法等操作。
4.头发护理：可进行梳发、洗发护理。
5.脸部清洁：面部皮肤可擦拭清洁。
6. 瞳孔观察示教：一侧瞳孔散大、一侧瞳孔正常。
7.耳部护理：可进行耳廓、外耳道的清洗。
8.口腔护理: 可进行正常口腔及牙齿护理。
9.乳房护理：可进行乳房护理术练习。
10.可进行气管切开术后护理。
11.可进行吸痰术练习。
12.氧气吸入法：鼻孔内可插入吸氧管，练习氧气吸入的操作过程。
13.雾化吸入疗法：可练习雾化吸入的操作过程。
14.鼻饲术：托起头部使下颌靠近胸骨柄实现昏迷病人的鼻饲，具有真实大小的胃，可容纳250ml的液体，胃管插入45-55cm时，可以抽出模拟胃液。
15.洗胃术：可经口、鼻进行洗胃器洗胃、电动吸引器洗胃、胃管洗胃、洗胃机洗胃，胃容量约为200ml。
16.手臂静脉穿刺、注射、输液（血）：可使用不同类型的穿刺针，正确穿刺时落空感明显并有回血产生，可进行静脉输液（血）练习，静脉血管和皮肤均可更换，操作方便，经济实用。
17.上臂三角肌皮下注射：可注入真实液体，注射模块可取下清洗，并可更换。
18.臀部肌肉注射：可注入真实液体，注射模块可取下清洗，并可更换。
19.股外侧肌肉注射：可注入真实液体，注射模块可取下清洗，并可更换。
2 | 多功能护理训练模拟人（男） | 该产品综合了基础护理与外科护理的主要功能，由高分子材料制成，具有形象逼真、操作真实、拆装方便、结构合理和经久耐用等特点，还可以拆装分部件进行局部功能教学训练。 | 2 | 个 | 5000 | 10000
二、模型功能：
洗脸、眼耳清洗、滴药、口腔护理、口鼻气管插管、气管切开护理、吸痰法、氧气吸入法、口鼻饲法、洗胃洗、胸腔解剖重要器官结构、手臂静脉注射、穿刺、输液（血）、三角肌皮下注射、股外侧肌内注射、胸腔、肝脏、骨髓、腰椎穿刺、灌肠法、男性导尿术、女性导尿术、男性膀胱冲洗、女性膀胱冲洗、臀部肌肉注射、造瘘引流术、腹腔解剖重要器官结构、整体护理：床上擦浴、座式擦浴、穿换衣服、冷、热疗法。
三、标准配置：
组合式基础护理训练模拟人：1台
模拟人衣服：1套
输液袋：1套
可更换模块：1套
说明书：1册
保修卡合格证：1张
3 | 治疗车 | 主要功能： | 4 | 辆 | 500 | 2000
用于盛放照护物品。
技术要求：
1.材质：不锈钢或防腐塑钢；
2.尺寸：（60～80）cm×（40～50）cm×85cm；
3.上部带抽屉，静音滑道，抽拉灵活无噪声。配污物桶或污物盆。配置四个静音耐磨万向脚轮。
4 | 护理床 | 主要功能：用于各种生活照护技能训练。 | 10 | 张 | 1000 | 10000
5 | 床头设备带 | 主要功能： | 4 | 套 | 500 | 2000
用于基础照护技能训练。
技术要求：
1.模拟机构病房，配有床号、床头灯、管道吸氧接口、负压吸引接口、电源等装置。
2.配套健康教育视频资源包：
1、健康教育视频数量不少于200个。
2、包含如下慢性病，(1)高血糖、(2)高血压、(3)脑卒中、(4)血脂异常、(5)脂肪肝、(6)肥胖症、(7)冠心病、(8)肺癌、(9)肝癌、(10)胃癌、(11)乳腺癌、(12)结直肠癌、(13)宫颈癌、(14)前列腺哎、(15)骨质疏松症、(16)运动系统退行性病变、(17)抑郁症、(18)老年痴呆、(19)慢阻肺、(20)慢性肾病、(21)萎缩性胃炎、(22)胆结石、(23)脑肿瘤、(24)痛风综合征、(25)代谢综合征、(26)慢性肝病、(28)类风湿性关节炎、(29)缺铁性贫血、(30)慢性疲劳综合症、3(1)睡眠呼吸暂停综合征、(32)动脉硬化、(33)甲状腺癌、(34)前列腺癌、(35)肝硬化、(36)乙肝、(37)多发性硬化、(38)脑梗死、(39)慢性胃病、(40)阿尔兹海默症、(41)尼古丁成瘾、(42)外周血管病、(43)酒精肝（需提供演示视频和截图证明材料，包括界面或后台数据等）
3、提供健康教育视频文案对应的作品著作权，为防止伪造，需提供中国版权保护中心作品著作权相关截图。
6 | 床上用品 | 主要功能： | 4 | 套 | 800 | 3200
用于基础照护技能训练。
技术要求：
1.床垫：200cm×90cm×10cm。
材料：高弹海绵、半棕半海绵或全棕外包帆布；
2.床褥：200cm×90cm、有布套的棉褥。
棉胎：230cm×160cm；
3.枕芯：60cm×40cm（填充物为高弹棉等）；
4.大单：250cm×180cm；
5.被套：250cm×170cm。枕套：75cm×45cm；
6.一次性中单：85cm×65cm，两端各加白布40cm；
7.中单：140cm×85cm
7 | 实训椅 | 圆凳或折叠椅可选 | 15 | 把 | 150 | 2250
8 | 文件柜 |  | 3 | 组 | 1000 | 3000
9 | 会议桌 | 8人位会议桌 2400*1200*750 | 1 |  | 2000 | 2000
| 合计 |  |  |  |  | 44450

## 5.母婴实训室
六、育婴实训室
序号 | 产品名称 | 产品参数 | 数量 | 单位 | 单价 | 小计
1 | 穴位娃娃 | 1.男娃、女娃各1个； | 4 | 套 | 980 | 3920
2.四肢头部可旋转，可针扎，用于学习小儿抚触按摩推拿。
3.环保搪胶，60cm
3.环保搪胶，60cm
2 | 婴儿生活护理工具箱 | 睡袋、隔尿垫、衣服（开衫、连体）、帽子、袜子、肚兜、浴巾、包被、婴儿专用指甲钳、浴盆、模拟水温计、室温计、婴儿模拟洗发液、模拟婴儿沐浴露、模拟抚触油、模拟润肤露、模拟肤乐霜。衣物均为纯棉材质。14岁以下儿童禁用，仅用于实训场所的现场教学、模拟操作，科研使用，不得用于真人，不得对外流通 | 4 | 套 | 2800 | 11200
3 | 婴幼儿照护资料套装 | 1.不少于以下内容的A4装订专业文件资料： | 4 | 套 | 1280 | 5120
（1）婴、幼儿生长发育对照表
（2）婴、幼儿发育评价与干预评估表
（3）婴、幼儿敏感期发展特点观察分析表
（4）婴、幼儿常见问题行为观察记录表
（5）婴、幼儿营养膳食配制表
（6）婴、幼儿营养测评表
（7）婴、幼儿安全防护评估表
（8）婴、幼儿常见传染病隔离一览表
（9）婴、幼儿孤独症常用干预评价表
（10）婴、幼儿孤独症筛查量表(CHAT)
（11）婴、幼儿脑性瘫痪评估测量表
（12）托幼机构环境和物品消毒方法表
（13）消毒登记表；
（14）全日健康观察表；
（15）火灾应急预案；
（16）地震应急预案；
每套不少于5本。
★提供权威第三方出具的婴幼儿照护资料套装知识产权证明、课程资源截图，加盖制造商公章佐证。
4 | 模拟可调婴儿床 | ≥65cm*120cm，实木材质，可根据儿童成长多个阶段变化调节，不小于1cm厚度专属床垫，匹配宝宝S型脊椎成长。 | 4 | 套 | 1800 | 7200
5 | 高智能仿真婴儿 | 一、功能特点： | 2 | 套 | 8400 | 16800
1.仿真婴儿模型，采用高分子材料制成，肤质仿真度高，四肢灵活。
2.模型尺寸：50×25×12cm。
3.娃娃设有6种不同照护模式（正常、饥饿、过饱、尿湿、发热、恐惧），不同场景的设置能够模拟出真实状态下婴儿的表现特征，各模式可自动循环或在某些操作完成后相互切换。
4.在不同的场景下，可通过测肛温、喂奶、爱抚、更换尿布、擦浴等操作使其进入其他状态。
5.开、关机：按下左手开机键，宝宝进入安静的正常状态，会发出“呀”音，提示开机状态，在开机状态下任何时候再次按下左手开机键，则自动关机。
6.喂奶：将奶瓶接近宝宝嘴部，宝宝吃奶时会发出吃奶声。
7.更换尿布：将配套的尿布通过腰部两侧的按扣固定在宝宝小屁股上或者将尿湿的尿布取下。
8.生命体征测量：
·脉搏测量：按住宝宝左手脉搏键5 秒后会自动报出脉搏频率。
·体温测量：将体温计插入肛门10 秒后拔出会自动报出体温值。
二、标准配置：
高智能仿真娃娃：1个
配套场景识别奶瓶：1个。
6 | 实训椅 | 圆凳或折叠椅可选 | 8 | 把 | 150 | 1200
7 | 文件柜 |  | 3 | 组 | 1000 | 3000
8 | 多功能一体机（86寸+OPS电脑） |  | 1 | 台 | 22800 | 22800
9 | 会议桌 | 8人位会议桌 2400*1200*750 | 1 |  | 2000 | 2000
| 合计 |  |  |  |  | 73240

## 6.酒店客房实训室
七、酒店客房方案
序号 | 品名 | 规格(CM) | 工艺与材质 | 数量 | 单价 | 小计
1 | 1.2床单 | 200*280 | 锦稠，密度高，耐用，厚实，平整。丝光工艺处理，符合OEKO-TEXsTANDARD 100生态环保纺织用品标准 | 80 | 65 | 5200
2 | 1.2被套 | 180*240 |  | 80 | 120 | 9600
3 | 1.8床单 | 260*280 |  | 3 | 80 | 240
4 | 1.8被套 | 240*240 |  | 3 | 150 | 450
5 | 枕套 | 58*88 |  | 80 | 20 | 1600
6 | 枕芯 | 45*75 | 磨毛布充羽丝棉1000g | 60 | 50 | 3000
7 | 1.2被芯 | 160*220 | 110克磨毛面料（升级版） 羽丝绒 400g/m2（四季被） | 40 | 150 | 6000
8 | 1.8被芯 | 220*220 |  | 1 | 180 | 180
9 | 1.2保护垫 | 120*200 | 保护垫 | 38 | 65 | 2470
200克/㎡
10 | 1.8保护垫 | 180*200 | 磨毛布 | 1 | 90 | 90
11 | 毛巾 | 35*75 | 16s螺旋铂金段涤棉/平织 150g | 60 | 20 | 1200
12 | 浴巾 | 70*140 | 16s螺旋涤棉铂金段/平织 600g | 60 | 60 | 3600
13 | 1.2床垫 | 120*200 | 环保棕垫 | 38 | 440 | 16720
14 | 1.8床垫 | 180*200 |  | 1 | 550 | 550
15 | 牙具 | 一次性用品 | 8g秸秆牙刷+3克景智开口笑+黑标软膜 | 2000 | 0.5 | 1000
16 | 梳子 | 一次性用品 | 秸秆长条梳本色8克+黑标软膜 | 2000 | 0.5 | 1000
17 | 浴帽 | 一次性用品 | 条形高压浴帽+黑标软膜 | 2000 | 0.5 | 1000
18 | 剃须刀 | 一次性用品 | 灰注胶剃须刀带滑条+5g须膏 | 2000 | 1.2 | 2400
19 | 香皂 | 一次性用品 | 12克圆形珠光膜贴不干胶 | 2000 | 0.5 | 1000
20 | 洗发水 | 一次性用品 | Simpie Series品牌，20ML花香香型达标洗发水，达标备案 | 2000 | 1 | 2000
21 | 沐浴露 | 一次性用品 | Simpie Series品牌，20ML花香香型达标洗发水，达标备案 | 2000 | 1 | 2000
22 | 棉拖鞋 | 一次性用品 |  | 2000 | 2.5 | 5000
23 | 卷纸 | 一次性用品 |  | 2000 | 1 | 2000
24 | 洗手液 |  | 娇维魅品牌，300ML白茶香型洗手液 | 100 | 15 | 1500
25 | 浴室拖鞋 |  |  | 56 | 11 | 616
26 | 床 | 1.2米 | 床头+床箱 | 38 | 870 | 33060
27 | 床 | 1.8米 | 床箱 | 1 | 720 | 720
28 | 床屏 | 5米 |  | 1 | 1200 | 1200
29 | 床头柜 |  |  | 21 | 100 | 2100
30 | 挂衣板 | 定制 | 配挂钩 | 20 | 225 | 4500
31 | 40连接板 | 定制 |  | 19 | 70 | 1330
32 | 两门衣柜 |  |  | 1 | 830 | 830
33 | 沙发茶几 |  |  | 1 | 5700 | 5700
34 | 装修安装费 |  | 28个房间安装运输费 | 1 | 30000 | 30000
35 | 电视 | 55英寸 | 28 | 10 | 3500 | 35000
合计 | [5 empty] | 184856

## 7.餐厅
八、酒店厨房餐厅
厨房明细：
序号 | 商品名称 | 规格型号 | 数量 | 单价 | 小计
1 | 2眼猛火灶 | ≧710*370*110cm | 5 | 300 | 1500
2 | 消毒柜 | ≧550*450*1610mm(单门) | 2 | 1600 | 3200
3 | 蒸烤一体机 | ≧910*630*1400mm | 1 | 8870 | 8870
4 | 蒸箱 |  | 1 | 2600 | 2600
4 | 不锈钢工作台 | ≧180*80*80cm(双层加厚) | 14 | 425 | 5950
5 | 不锈钢电磁灶 | ≧800大锅＋00大锅-201不锈钢 | 2 | 7500 | 15000
6 | 抽油烟机 | ≧120*80*50cm | 5 | 1400 | 7000
7 | 不锈钢推车 | ≧长75cm/85cm/90cm双层 | 5 | 500 | 2500
8 | 4门大容量冰箱 | ≧1200*700*1940mm双温，上冷冻下冷藏，双压缩机 | 2 | 4000 | 8000
9 | 不锈钢洗菜池 | ≧180*60*80cm | 2 | 1800 | 3600
10 | 刀具套餐 | 切片刀、砍骨刀、小厨刀、水果刀、厨房剪、磨刀棒、松木刀座、黑金檀木菜板 | 1 | 880 | 880
11 | 锅具套装 | 炒锅、煎锅、汤锅、蒸锅 | 1 | 1500 | 1500
12 | 锅铲套装 | 大漏勺、小漏勺、中式铲、大汤勺、煎铲、刨皮刀 | 1 | 450 | 450
13 | 不锈钢盆 | 大中小 | 2 | 180 | 360
14 | 碗碟六件套 | 筷子、勺子、碗、杯子、骨碟、筷架 | 40 | 24 | 960
15 | 餐桌椅 | 四人连体餐桌椅方形 | 12 | 450 | 5400
16 | 圆桌 | 十人桌配10把椅子、带转盘 | 5 | 4500 | 22500
合计 |  |  |  |  | 90270

## 8.美容
九、美容美发实训室 |  | 美容设备清单：
序号 | 设备名称 | 参数 | 数量 | 单价 | 小计
1 | 美容床 | 长190cm宽70cm | 2 | 960 | 1920
3 | 美容凳 | 铁架+皮革+海绵+木板，上下调节高度45-55cm | 2 | 80 | 160
4 | 小推车 | 四层，塑料材质，可移动，顶部托盘可打开，长52.5cm，宽37cm，高95cm | 2 | 240 | 480
5 | 喷雾仪 | 冷热喷雾机 | 2 | 1568 | 3136
额定电压：220V~
额定频率：50HZ
额定功率：650W
6 | 美容放大镜 | 冷光放大灯具有放大功能又能提供不刺眼的照明光线。在需要仔细检查皮肤的微小瑕疵时，可协助美容师明察秋毫。使用放大灯可以针对皮肤情况得到正确的护理，别是在清除黑头、白头以及粉刺时，放大灯特别有帮助。 | 2 | 1408 | 2816
7 | 皮肤检测仪 | 功率：100W | 2 | 6080 | 12160
型号：H26189
喷雾水源类型：纯净水
电压：220V
供电方式：插电供电
核心功能：彩光
适用部位：面部
显示屏类型：触摸屏
十九项检测指标
多种肤色可选
八种对比模式
十九种语言可选
多种报告模式
9 | 工具柜 | 黑色合金边框，玻璃柜体 40*40*160 | 2 | 1088 | 2176
10 | 展示柜 | 1. 功能：储物（门透明玻璃） 2. 材质：五金、复合板材等 3. 尺寸：≥1800*400*6000mm， | 2 | 1000 | 2000
合计 |  |  |  |  | 24848

## 10.多媒体教室
十、多媒体实训室
序号 | 名称 | 规格参数 | 数量 | 单价 | 小计
1 | 多媒体讲台 | 1000*780*1000 | 1套 | 2500 | 2500
2 | 交换机 | 48个10/100/1000BASE-T以太网口,4个万兆SFP+,1个卡槽位、背板带宽:1.28 T/12.8TbpS包转发率:462MppS | 1台 | 5500 | 5500
3 | 可视化编程设备 | >最高可选第 14 代英特尔酷睿 i7-14700 处理器，Socket插槽CPU设计，兼容12代/13代/14代InteI台式机处理器; | 40套 | 5500 | 220000
>双内存插槽大容量内存拓展，多任旁流畅运行;
>最高可选2TB M.2 NVMe SSD 疾速读写响应;
标配20OW，最高可选650W内置电源整机供电充足，CPU性能全面释放;
>9个USB接口轻松连接全部外设;
>预装正版操作系统，(3年保修);
>升级独立风道，持久稳定散热;
>多重认证，使用安心有保障;
>15L大机箱空间，兼容标准显卡及扩展卡;
4 | 培训桌凳 | 材质：E1级防火板桌面，环保，耐高温，耐腐蚀，耐划伤，韧性 | 40套 | 700 | 28000
好，高强度冷轧钢桌体。
2.台面厚度：25mm，前鸭嘴后圆形设计，减少磕碰。桌面进行横梁加固，增加承重能力。
3.选用1.2mm厚高强度冷轧钢，经过酸洗，磷化，防腐，除锈化处理厚静电喷涂。
4. 翻转器材质：采用冷轧钢板材料，钢板厚度≧1.2mm,表面经防锈处理后静电喷塑。
5. 颜色：灰白色，胡桃色，白枫色，黄榉色，红樱桃色。
6. 支持定制各种颜色。
7. 尺寸：长 800-1600-2300 mm X 宽600 mm X 高750 mm
8. 桌面采用翻转设计，能满足于17-24英寸计算机显示器安装固定在桌面板内,可支持定制。
9.翻转完成速度：≥5秒
10. 显示器，键盘，鼠标同时隐藏于桌内，使用时轻拉自锁钮。
11. 显示器挂板，上面为弹舌拉手，下面为钥匙，双重制动。气压杆支撑，配减速减震阻尼装置，能隐藏液晶屏显示器，关闭时将显示器盖板按下即可自动上锁。轻松实现普通教室与计算机教室的自由切换。
12. 电脑主机置于机箱内，机箱后挡板可拆卸，方便电脑设备安装维修。
13. 机箱前后挡板采用内嵌式通风孔设计，精致美观，高效散热，同时防止灰尘进入。圆形散热孔均匀分布，简洁美观。
14. 优质配件，高端气动杆，使用寿命可达50000次，运行平稳。
15. 底部地脚可调节，防滑耐磨，稳固桌体。
16.凳子采用25.25方冷轧钢管×1.2mm，凳子尺寸340×240×440（mm），凳面材质采用E1级环保板材，优质PVC封边工艺。桌、凳链接配件均采用上等镀锌配件。
5 | 86寸一体机 | 1． 整机外观设计要求：前置感光采集口，前置10W*2音响，前置不少于9个物理按键（包括：开关机、去蓝光、录屏、锁屏、音量加减、菜单、主页、电脑还原）；前置接口预留双系统通用USB(3.0)≥3、HDMI输入≥1、USB触摸输出≥1、Type-C≥1；铝型材前框，无尖锐边缘或突起，外部无任何可见内部功能模块的连接线，触摸框前维护结构设计，只需手拧螺丝，即可通过拆卸四个护角来维护。 | 1 | 22800 | 22800
2． 采用A级液晶面板，LED背光源，直下式背光，尺寸≥86寸，显示比例16:9，亮度≥350 cd/㎡，物理解析度≥3840×2160，对比度≥1200：1，可视角度≥178°；屏幕表面采用≥4mm防眩光AG钢化玻璃。
3． 超窄边设计：左右边框不得大于1.5cm；
6 | 白板 | 100*200 | 1 | 550 | 550
7 | 综合布线系统 | 布线规范：符合《中华人民共和国国家标准-综合布线系统工程设计规范》，布设线槽须强弱电分离，走线合理互不交叉；线材及配件：室内非屏蔽超五类（CAT5e）双绞线，铜导直径 0.5mm，绝缘直径 0.8mm，PVC 护套厚度 0.5mm，护套直径 5mm，符合 UL 防火等级认证，符合ANSI/TIA-568B 标准；同品牌非屏蔽超五类（CAT5e）水晶头；电源插排防雷电,符合国标；交换机级联、交换机连接至服务器都采用成品千兆跳线。 | 1 | 20000 | 20000
8 | 网络通讯设备 | 标准 1U 机架设备，可堆叠，48 个10/100/1000MbpsMbps 端口，包转发：42Mpps，背板带宽：336Gbps，交换方式：存储-转发，支持 VLAN、QOS、组播管理、网络管理及安全管理。 | 1 | 6000 | 6000
| 合计 |  |  |  | 305350

## 11.无人机实训室
十一、无人机实训室
序号 | 产品名称 | 产品参数 | 数量 | 单价（元） | 小计（元）
1 | 多媒体讲台 | 1000*780*1000 | 1 | 2500 | 2500
2 | 长方形培训桌 | 防静电长150宽60高75cm | 2 | 1000 | 2000
3 | 椅子 | 防静电凳子 | 20 | 100 | 2000
4 | 展示柜 | 180*40*90抽拉柜台 | 3 | 1000 | 3000
5 | 圈圈机 | 整机 | 20 | 3000 | 60000
机架:Petrel85Whoop机架飞控:SPECTER10AAIOMCU:STM32F411
GYRO:ICM42688
内置图传:0-RCE-25-100-400mW(可调)
板载电调:持续电流:10A
峰值电流:13A(10s)
电调协议:Dshot600,Oneshot,Multishot;
电调固件:Z_H_30/(Bluejay)
飞控固件:HGLRCF411SX1280V2
飞控输入电压:1-2S3.7v-7.4v(LipO)
安装孔位:25.5X25.5mm.M2电机:SPECTER1202.511000kv电机桨叶:Gemfan2015二叶螺旋桨ELRS版整机重量:48+1g
C1遥控器
内置ELRS:ELRS 2.4GHZ内置ELRS刷新率:250Hz遥杆传感器类型:电位器传感器天线:内置ipex1代铜管天线
工作电压:6-8.4vDC
遥控距离:大于500m
输出接口:
高频头NANO仓(CrSf协议)
TYPE-C(仅充电和固件刷写)3.5MM模拟教练口
电池:18650平头电池x2
充电:TYPE-C充电电流1.2A充电时间约3-4小时遥控通道:8通道
蓝牙:蓝牙4.2
ELRS固件升级方式:WIFI或TYPE-C线刷
ELRS固件版本:ELRS3.0
ELRS固件名:DIYdevices 2.4 GHz DIYESP32+E282.4GHzTX
重量:195g(不含电池)
尺寸:160mmx130mmx50mm(不含遥杆)
视频眼镜屏幕材质:3.0英寸IPS高亮屏显示分辨率:480*320
显示规格:16:9
视场角度:360度全视角
背光亮度:500cd/m2
视频延时:小于10毫秒
天线头:内孔天线头配RP-SMA内针天线
充电口:采用TYRE-C为内置电池充电
耳机口:3.5mm AV插孔支持视频输入及音视频输出菜单语言:中文和英文
电源适配器:建议使用DC5V/1A或者DC/5V2A充电头电池规格:内置3.7V/81200mAh聚合物电池功耗:*工作电流350毫安
*电池充满时间大约1小时，使用时间大约3小时尺寸:107mm/150mm*75mm重量:300g(不含天线)
加密狗
内置ELRS最大支持频率:25Ohz
接收距离:大于200m对频方式:快速通断电三次进入对频模式接口:USBTYPE-C+USBTYPE-A双头插头工作电压:5v
ELRS固件升级方式:WIFI或USB直插
ELRS固件版本:ELRS3.0
ELRS固件名:
HGLRC 2.4 GHZ HGLRC HermeS 2.4GHZ RX外接接收机支持协议:仅支持CRSF协议
重量:9.5g
尺寸:74mmx21mmx12.5mm
6 | 测绘无人机 | 一、通用参数 | 1 | 63000 | 63000
1.起飞重量（含电池、普通桨叶和 microSD 卡、无配件）：≥1219g
2.起飞重量（含电池、静音桨叶和 microSD 卡、无配件）：≥1229g
3.最大起飞重量：≥1430（带静音桨）
4.折叠后尺寸（长×宽×高）：≥260.6×113.7×138.4mm
5.对角线轴距：≥438.8mm
6.最大信号有效距离（无干扰、无遮挡）：≥25km
7.最长飞行时间：≥49 分钟
8.最大可抗风速：≥6级风，12m/s
9.全向感知系统：全向双目视觉系统，飞行器的前、后、左、右、上均具备双目视觉避障传感器，下方具备三维红外传感器，能够在探测到障碍物时在App上进行提醒，并自动减速刹车或绕行
10.GNSS：支持GPS + Galileo + BeiDou + GLONASS
11.单北斗定位：支持单北斗定位模式(仅北斗版本硬件）
12.工作环境温度：工作温度范围覆盖-20°C 至 50°C
13.GNSS定位悬停精度：垂直：± 0.5 m，水平：± 0.5 m
14.RTK定位悬停精度：垂直：± 0.1 m，水平：± 0.1 m
15.最大上升速度：≥10m/s
16.最大下降速度：≥8m/s
17.最大水平飞行速度：前飞最大≥21m/s，侧飞最大≥18m/s
18.最大飞行海拔高度：≥6000 米
19.图传加密：为保证数据安全，图传链路需通过AES-256技术进行加密。采用O4图传技术，支持 2.4 GHz、5.1 GHz、5.8 GHz 三个频段，具备更强的抗干扰能力
20.飞行器自检功能：具备飞行器自检功能
21.低电量自动返航：具备低电量自动返航功能
22.信号丢失自动返航：具备信号丢失自动返航功能
23.RTK：RTK不可拆卸，RTK 固定解时水平精度：1 cm + 1 ppm；垂直精度：1.5 cm + 1 ppm
二、云台相机
1.相机类型:具有长焦可见光、中长焦可见光、广角可见光
2.广角相机CMOS:具备广角相机，相机CMOS4/3英寸
3.广角相机像素:广角相机像素2000W
4.广角相机快门:机械快门
5.最小拍照间隔:0.5s
6.中长焦相机CMOS:具备中长焦相机，相机CMOS 1/1.3英寸
7.中长焦相机像素:像素数4800万
8.长焦相机CMOS:具备长焦相机，相机CMOS 1/1.5英寸
9.长焦相机像素:像素数4800万
10.可见光相机变焦倍数:最大支持112倍数字变焦
11.稳定系统:具备三轴机械增稳云台（俯仰、横滚、平移）
12.可见光相机视频:可见光相机支持4k30p视频录制
13.激光测距模块:最远正入射量程可达1800m
三、软件功能
1.航线功能：支持贴近摄影测量、航点、正射、倾斜、航带、仿地等多种航线作业类型
2.云台摆拍方式：支持智能五向摆拍，倾斜摄影效率更高
3.遥控器三维重建：遥控器内置大疆智图三维建模引擎，能够重建得到稀疏点云粗模，并可在三维虚拟空间中浏览
4.地理位置时间戳水印：支持在无人机拍摄的可见光视频与照片上记录拍摄时的 地理位置 坐标和时间
5.激光测距信息：支持可见光照片中记录激光测距获取的距离和地理位置坐标
6.ADS-B功能：能够接收民航客机的ADS-B广播信息，并能过地面端软件向用户发出附近民航客机预警信息
7.实时远程直播：飞机接入大疆司空2后，可通过大疆司空2实现画面远程实时直播
8.实时远程控制：飞机接入大疆司空2后，可通过大疆司空2实现远程实时控制无人机飞行、云台拍照等动作
9.一键全景：支持一键全景功能
10.智能识别功能：可见光支持人车船目标的AI识别
四、遥控器及图传系统
1.天线：8天线，采用2发4收天线方案
2.工作频段：支持2.4G、5.8G图传
3.一体化设计：具备遥控器和显示屏一体化设计
4.显示器分辨率：地面站显示器应采用触摸屏，屏幕显示分辨率1920*1080p
5.显示器亮度：显示器亮度=1400尼特
6.遥控器4G增强图传：支持4G增强图传模块，提升图传稳定性，支持eSIM卡
7.遥控器重量：不带外置电池重量为1.15kg
8.接口：支持的接口包括HDMI 1.4，SD3.0，Type-C 支持 OTG，支持 PD 充电，USB-A
9.遥控器外置电池：选配支持WB37（4920 mAh @ 7.6 V）37Wh外置电池
10.遥控器防护等级：遥控器支持IP54防护等级
五、开放SDK
1.支持SDK开放:支持SDK开放，可基于MSDK开发控制无人机的APP，基于PSDK可开发更多挂载在飞机上的负载设备
2.支持API开发:支持上云API开发，实现无人机信息与云端的实时同步
3.机载算力开放:机载算力支持开放，可满足更多目标检测的应用
7 | 植保机 | 1.空机重量（含电池）：≤57kg（标配两喷头+85L药箱+电池）； | 1 | 80000 | 80000
2.最大飞重量：≥142kg；
3.最大轴距：≤2415mm（对角线轴距）；
4.外形尺寸：≤3200mm*3600mm*950mm(机臂展开，桨叶展开)
5.悬停精度（GNSS信号良好,启用RTK）：定位精度不低于±10cm（水平），±10cm（垂直）；
6.可设置最大飞行半径：≥2km；
7.工作环境温度：需支持0℃至40℃环境下正常运行；
8.最大可承受风速：≥6m/s；
9.动力系统桨叶：需采用碳纤维复材，桨叶尺寸≥62英寸,数量≥4对；
10.喷洒负载（水箱）：需采用材质HDPE，作业箱容积≥85L，载荷重量：≥85kg；
11.喷头数量：≥2；
12.喷头间距：≥1800mm（标配2喷头）；
13.雾化粒径：需支持50-500μm；
14.有效喷幅范围：需支持4-11m喷幅；
15.喷洒水泵类型：需采用叶轮泵（磁力传动），数量不少于2个；
16.喷洒系统最大流量：≥40L/min；
17.雷达EIRP：<20dBm（NCC/MIC/KC/CE/FCC）；
18.安全系统功耗：激光雷达功耗≥6W/前雷达峰值≥36W/下视雷达峰值≥3.5W/后视雷达峰值≥3.5W；
19.测距范围：≥120米；
20.有效安全避障绕行速度：≤13.8m/s；
21.有效避障高度：≥1m；
22.遥控器显示屏：需支持不小于7英寸触控液晶显示屏，分辨率≥1920×1200，亮度≥1400cd/m²；
23.遥控器存放环境温度：需支持-30℃至45℃环境下存储；
24.遥控器充电环境温度：需支持5℃至40℃环境下正常充电；
25.遥控器电池续航时间：≥3.5小时（内置）/≥3.2小时（外置）；
26.充电时间：≤2小时（内置，外置）；
27.智能飞行电池重量≤16kg；
28.智能飞行电池容量：≥40000mAh；
29.智能飞行电池电压：≥50V；
30.RTK工作频率：需支持2.4G/5.8G等工作频率；
31.RTK充电时间：≤2.5小时（30W充电）；
32.RTK防护等级：需具备IP67防护；
33.星基服务精度：收敛时间≤20min,需具备30cm水平（RMS）/40cm高程（RMS）的精度；
34.网络RTK标定：需具备0.8cm+1ppm水平(RMS)/1.5cm+1ppm垂直(RMS)的精度；
8 | 无人机展示台 | 定制 | 1 | 2000 | 2000
| 合计 |  |  |  | 214500

## 9.美发
美发设备清单：
序号 | 名称 | 规格 | 数量 | 单价 | 总价
1 | 电推剪 | 可调式电推剪，新颖美观，用于专业理发、修发，十分方便耐用，低噪音设计，并配有限位梳，方便控制留发长度。为了使你充分发挥本电推剪新的功能，使用前请仔细阅读说明书. | 5 | 180 | 900
2 | 美发梳子 | (疏密梳、密齿梳、抄梳、削梳、尖尾梳)一套 | 10 | 12 | 120
3 | 电吹风 | 功率:1800W-2300W | 5 | 180 | 900
4 | 美发剪刀 | (条剪、牙剪、长刃发剪、左手剪)一套 | 10 | 130 | 1300
5 | 直发器 | 拉直头发 | 10 | 150 | 1500
6 | 卷发棒 | 1.采用PTC加热元件，耗电量小。2.升温快，40秒可达到210°C。LCD控温精确，安全节能。3.发热体表面采用铁氟龙处理，可耐酸及碱(PH4~PH12)。而且表面光滑，耐高温，使用寿命长 | 5 | 135 | 675
7 | 剪刀包 | 可放多把剪刀，多把发夹，刷子，该款剪刀包，是发型师常用工具，可以挂背，设计的非常人性化，采用手感非常好的仿皮原料，成为各发型师的好帮手 | 10 | 23 | 230
8 | 围裙 | 适合发廊美发专用，同时也适合家庭理发，修发，染发、烫发时使用，是美容美发的必备用品之一。 | 10 | 23 | 230
9 | 披肩 | 胶质披肩，防水安全;用后一抹就干净:磁贴固定，随意调松紧:经济实惠，顺心耐用 | 10 | 12 | 120
10 | 喷壶 | 不滴水、水雾均匀细腻。 | 10 | 9 | 90
11 | 头模 | 全真发头模:头发的长度为20厘米左右 | 10 | 135 | 1350
12 | 头模支架 | 用于美发练习，起到支撑头模的作用，结实耐用，大方优雅，是学员用头模练习的必备辅助器材。 | 10 | 120 | 1200
13 | 美发椅 | 1、环保PVC超强的耐磨性能，具有高度抗拉性能和良好的防水功能，皮质易于清洗保养。2、通过液压油泵调节高度，正常情况下美发师脚半踩踏踏脚架即可任意调节理发椅高度。3、理发椅底座通常有五星形，乌龟行脚，老虎脚，圆形，方型等多种形状。4、材质为渡洛或不锈钢等。 | 2 | 720 | 1440
14 | 洗头床 | 材料:优质胶盆。优质木架、皮料是PVC人造革，里面优质纯海绵，非常稳固，承受重量500KG。功能:洗头床休闲时尚。 | 2 | 1125 | 2250
15 | 工具车 | 四层，材料不锈钢架子及塑料盘，配万向轮子。适合各美容美发院，沙龙，发廊，修甲等使用，质量优质，品质有保证。规格:31*38*90cm。 | 5 | 150 | 750
16 | 镜台 | 镜框材料:中纤:镜片材料:玻璃:规格:128*30*194cm | 2 | 800 | 1600
17 | 吸水毛巾 | 具有优良吸水性能 | 20 | 25 | 500
18 | 展示柜 | 1. 功能：储物（门透明玻璃） 2. 材质：五金、复合板材等 3. 尺寸：≥1800*400*6000mm， | 2 | 1000 | 2000
合计 |  |  |  |  | 17155

## 12.直播实训室
十二、直播实训室设备
序号 | 产品名称 | 产品参数 | 数量 | 单价（元） | 小计（元）
1 | 白板 | 100*200 | 1 | 550 | 550
2 | 会议桌 | 2400*1200 | 1 | 2000 | 2000
3 | 会议椅 | 常规 | 10 | 300 | 3000
4 | 隔音设备 |  | 2 | 20000 | 40000
5 | 多媒体讲台 | 1000*780*1000 | 1 | 2500 | 2500
6 | 电脑 |  | 2 | 5500 | 11000
7 | 绿幕 | 150cm*200cm | 2 | 400 | 800
8 | 深抛柔光箱 |  | 2 | 780 | 1560
9 | 球形柔光箱 |  | 4 | 600 | 2400
10 | 八角柔光箱 |  | 2 | 780 | 1560
11 | 领夹麦 |  | 2 | 770 | 1540
12 | 电脑摄像头 |  | 2 | 730 | 1460
13 | 摄像头支架 |  | 2 | 80 | 160
14 | 大屏+电视支架+投屏 |  | 2 | 1700 | 3400
15 | 声卡 |  | 2 | 560 | 1120
16 | 直播桌 |  | 2 | 1200 | 2400
17 | 椅子 |  | 2 | 800 | 1600
18 | 成列柜 |  | 2 | 1500 | 3000
| 合计 |  |  |  | 80050

## 13.综合授课室
四、综合授课室
序号 | 产品名称 | 产品参数 | 数量 | 单位 | 单价 | 小计
1 | 主席台会议桌 | 750*1200 | 3 | 套 | 600 | 1800
2 | 会议椅 | 常规 | 6 | 把 | 300 | 1800
3 | 双人位课桌 | 钢木结构：尺寸1200*600*750mm,桌面采用优质25㎜厚三聚氰胺饰面板,抽屉采用16㎜厚三聚氰胺饰面板，桌腿立柱采用40*40㎜方管，横梁采用25*25mm方管焊接。 | 50 | 张 | 500 | 25000
4 | 椅子 |  | 100 | 把 | 150 | 15000
5 | 白板 | 100*200 | 2 | 张 | 550 | 1100
6 | 多功能一体机 | （86寸+OPS电脑） | 2 | 台 | 22800 | 45600
7 | 多媒体讲台 | 1000*600*1000 | 2 | 张 | 2500 | 5000
8 | 音箱系统 |  | 2 | 套 | 3500 | 7000
| 合计 |  |  |  |  | 102300

## 合计
磴口县公共实训基地项目预算明细表
序号 | 设备名称 | 数量 | 单位 | 单价 | 合计 | 备注
|  |  |  | （元） | （元）
1 | 电工实训室 | 2 | 套 | 139500 | 279000
2 | 焊接技术实训室 | 4 | 套 | 65000 | 260000
3 | 光伏风电实训室 | 1 | 套 | 330000 | 330000
4 | 综合授课室 | 1 | 项 | 102300 | 102300
5 | 养老实训室 | 1 | 项 | 67250 | 44450
6 | 育婴实训室 | 1 | 项 | 73240 | 73240
7 | 酒店客房 | 1 | 项 | 184856 | 184856
8 | 酒店厨房餐厅 | 1 | 项 | 92400 | 90270
9 | 美容美发实训室 | 1 | 项 | 42003 | 42003
10 | 多媒体教室 | 1 | 项 | 305350 | 305350
11 | 无人机实训室 | 1 | 项 | 214500 | 214500
12 | 直播实训室设备 | 1 | 项 | 80050 | 80050
合计 |  |  |  |  | 2006019