## 表B.1.1 招标工程量清单封面
|  | 棚内维修 |  | 工程
招标工程量清单
| 招标人： |  | (盖章)
年 月 日

## 表C.1.1 招标工程量清单扉页
工程名称： |  |  | 棚内维修
标段名称： |  |  | 2025年松山区穆家营子镇暖棚翻建、修缮项目
招标工程量清单
| 编 制 人 | ： |  | (造价专业人员签字及盖章)
| 审 核 人 | ： |  | (签字及盖章)
| 编 制 单 位 | ： |  | (盖章)
| 法定代表人 或其授权人 | ： |  | (签字或盖章)
| 招 标 人 | ： |  | (盖章)
| 法定代表人 或其授权人 | ： |  | (签字或盖章)
| 编 制 时 间 | ：

## 表E.2.1 分部分项工程项目清单计价表
分部分项工程项目清单计价表
工程名称：棚内维修 |  |  |  | 标段：2025年松山区穆家营子镇暖棚翻建、修缮项目 |  |  | 第 1 页 共 1 页
序号 | 项目编码 | 项目名称 | 项目特征描述 |  | 计量 单位 | 工程量 |  | 金额（元）
[8 empty] | 综合单价 | 合价
1 | 010607003003 | 钢檩条 | 1.钢材品种、规格:φ12圆钢 2.拱架连接 |  | t | 0.964
2 | 010607003004 | 钢檩条 | 1.钢材品种、规格:φ8圆钢 2.拱架连接 |  | t | 0.601
3 | 010607003005 | 钢檩条 | 1.钢材品种、规格:DN20*2镀锌钢管 2.横梁 |  | t | 0.49
4 | 010607003006 | 钢檩条 | 1.钢材品种、规格:DN20*2镀锌钢管 2.拱架 |  | t | 1.009
5 | 010607003007 | 钢檩条 | 1.钢材品种、规格:φ8圆钢 2.连接横梁与拱架 |  | t | 0.087
6 | 01B003 | 压膜绳 | 1.压膜绳采用防老化绳@1000 |  | m | 1150
7 | 01B004 | 大棚膜 | 1.P0无滴塑料膜，12道丝 |  | m2 | 1289.03
8 | 010607003001 | 钢檩条 | 1.钢材品种、规格:方钢50*50，壁厚2mm 2.棚门 |  | t | 0.029
本页小计
合 计

## 表E.3.1 措施项目清单计价表
措施项目清单计价表
工程名称：棚内维修 |  |  | 标段：2025年松山区穆家营子镇暖棚翻建、修缮项目 |  | 第 1 页 共 1 页
序号 | 项目编码 | 项目名称 |  | 工作内容 |  | 价格（元） | 备注
1 | 一 | 措施项目一
1.1 | 011601007 | 文明施工费
1.2 | 011601007001 | 文明施工与环境保护费
1.3 | 011601006001 | 临时设施费
1.4 | 011601010001 | 雨季施工增加费
1.5 | 011601014001 | 已完工程及设备保护费
1.6 | 01B001 | 工程定位复测费
1.7 | 011601013001 | 二次搬运费
2 | 二 | 措施项目二
2.1
本页小计 | [6 empty] | -
合 计 | [6 empty] | -

## 表E.4.1 其他项目清单计价表
其他项目清单计价表
工程名称：棚内维修 |  | 标段：2025年松山区穆家营子镇暖棚翻建、修缮项目 |  |  |  | 第 1 页 共 1 页
序号 | 项目名称 |  | 暂估（暂定）金额（元） | 结算（确定）金额（元） | 调整金额± （元） |  | 备注
1 | 安全生产计提费 | [5 empty] | 房屋建筑工程计提比例为3%，市政公用工程计提比例为1.5%。
2 | 人工增加费
合 计 | [6 empty] | -

## 表E.5.1 增值税计价表
增值税计价表
工程名称：棚内维修 |  |  | 标段：2025年松山区穆家营子镇暖棚翻建、修缮项目 |  | 第 1 页 共 1 页
序号 | 项目名称 | 计算基础说明 |  | 计算基础 |  | 税率(%) | 金额(元)
1 | 增值税 | 分部分项工程费+措施项目工程费+其他项目费-其中：专业工程暂估价 |  |  |  | 9
合 计