## 表B.1.1 招标工程量清单封面
|  | 棚内维修 |  | 工程
招标工程量清单
| 招标人： |  | (盖章)
年 月 日

## 表C.1.1 招标工程量清单扉页
工程名称： |  |  | 棚内维修
标段名称： |  |  | 2025年松山区穆家营子镇暖棚翻建、修缮项目
招标工程量清单
| 编 制 人 | ： |  | (造价专业人员签字及盖章)
| 审 核 人 | ： |  | (签字及盖章)
| 编 制 单 位 | ： |  | (盖章)
| 法定代表人 或其授权人 | ： |  | (签字或盖章)
| 招 标 人 | ： |  | (盖章)
| 法定代表人 或其授权人 | ： |  | (签字或盖章)
| 编 制 时 间 | ：

## 表E.2.1 分部分项工程项目清单计价表
分部分项工程项目清单计价表
工程名称：棚内维修 |  |  |  | 标段：2025年松山区穆家营子镇暖棚翻建、修缮项目 |  |  | 第 1 页 共 3 页
序号 | 项目编码 | 项目名称 | 项目特征描述 |  | 计量 单位 | 工程量 |  | 金额（元）
[8 empty] | 综合单价 | 合价
1 | 010607003005 | 钢檩条 | 1.钢材品种、规格:DN20*2镀锌钢管 2.横梁 |  | t | 0.48
2 | 010607002010 | 钢支撑、钢拉条 | 1.钢材品种、规格:80*40*2.5椭圆形镀锌钢管 2.拱架 |  | t | 4.168
3 | 010607003006 | 钢檩条 | 1.钢材品种、规格:40*60*2镀锌钢管 2.钢支撑 |  | t | 0.985
4 | 010603003001 | 钢管柱 | 1.钢材品种、规格:DN80*2镀锌钢管 2.支撑柱 |  | t | 0.6
5 | 010607003007 | 钢檩条 | 1.钢材品种、规格:DN20*2镀锌钢管 2.斜撑 |  | t | 0.013
6 | 010607003008 | 钢檩条 | 1.钢材品种、规格:DN80*4.5镀锌钢管 2.卷帘机支撑杆 |  | t | 0.112
7 | 010607003009 | 钢檩条 | 1.钢材品种、规格:槽钢10# 2.拱架与地梁连接 |  | t | 1.9
8 | 010607003010 | 钢檩条 | 1.钢材品种、规格:DN30*2镀锌钢管 2.卷膜杆 |  | t | 0.133
9 | 010607003011 | 钢檩条 | 1.钢材品种、规格:φ75*3镀锌钢管 2.棉被卷杆 |  | t | 0.492
10 | 010607003012 | 钢檩条 | 1.钢材品种、规格：4c12钢筋 2.与拱架焊接连接 |  | t | 0.32
11 | 010506025002 | 预埋铁件 | 1.预埋铁件，铁件制作、安装 |  | t | 0.089
12 | 010506024001 | 螺栓 | 1.M12膨胀螺栓 |  | 套 | 376
13 | 010502005002 | 基础联系梁 | 1.混凝土种类:现浇 2.混凝土强度等级:C20 |  | m3 | 5.4
14 | 010505003002 | 基础联系梁模板 | 1.地梁模板 2.模板类型由投标人自行考虑 |  | m2 | 54
15 | 010506001003 | 现浇混凝土基础及联系梁钢筋 | 1.钢筋种类、规格:直径：三级14 级别： HRB400 |  | t | 0.436
本页小计
分部分项工程项目清单计价表
工程名称：棚内维修 |  |  |  | 标段：2025年松山区穆家营子镇暖棚翻建、修缮项目 |  |  | 第 2 页 共 3 页
序号 | 项目编码 | 项目名称 | 项目特征描述 |  | 计量 单位 | 工程量 |  | 金额（元）
[8 empty] | 综合单价 | 合价
16 | 010506001004 | 现浇混凝土基础及联系梁钢筋 | 1.钢筋种类、规格:直径：φ6箍筋 级别：HPB300 |  | t | 0.1
17 | 010502025001 | 零星现浇构件 | 1.混凝土种类:现浇混凝土基础 2.混凝土强度等级:C20 |  | m3 | 0.78
18 | 010502013001 | 实心楼板 | 1.安装高度:3.6m内 2.混凝土强度等级:C20 3.预制混凝土 架空隔热板 |  | m3 | 0.12
19 | 010506006002 | 现浇混凝土楼板及屋面板钢筋 | 1.钢筋种类、规格:直径：φ6 级别：HPB300 |  | t | 0.001
20 | 010502022003 | 圈梁 | 1.混凝土种类:现浇 2.混凝土强度等级:C20 |  | m3 | 0.03
21 | 010505012001 | 圈梁模板 | 1.门槛模板 2.模板类型由投标人自行考虑 |  | m2 | 0.27
22 | 010502022002 | 压顶 | 1.混凝土种类:现浇 2.混凝土强度等级:C20 |  | m3 | 18
23 | 010505012002 | 压顶模板 | 1.压顶模板 2.模板类型由投标人自行考虑 |  | m2 | 36
24 | 01B017 | 连接件 | 1.横梁拱架连接件，壁厚2.5 |  | 个 | 450
25 | 01B002 | 0.7卡槽、浸塑卡簧 | 1.0.7卡槽、浸塑卡簧 |  | m | 28
26 | 01B003 | 压膜绳 | 1.压膜绳采用防老化绳@1000 |  | m | 1080
27 | 01B004 | 大棚膜 | 1.P0无滴塑料膜，12道丝 |  | m2 | 1196
28 | 01B006 | 棉被 | 1.棉被为九层棉被 2.各层材质为:pe布、花毡、珍珠棉、黑心棉、黑心棉、太空棉、黑心棉、黑心棉、黑人毡 3.总厚度为40mm |  | m2 | 1610
29 | 01B008 | 钢网 | 1.钢网 |  | m2 | 276
30 | 01B009 | 成品保温门 | 1.成品保温门 |  | m2 | 1.98
本页小计
分部分项工程项目清单计价表
工程名称：棚内维修 |  |  |  | 标段：2025年松山区穆家营子镇暖棚翻建、修缮项目 |  |  | 第 3 页 共 3 页
序号 | 项目编码 | 项目名称 | 项目特征描述 |  | 计量 单位 | 工程量 |  | 金额（元）
[8 empty] | 综合单价 | 合价
31 | 01B010 | 电动大四轴卷帘机 | 1.电动大四轴卷帘机 2.卷轴长度详图纸，电压380V， 3.功率1.5kw，转速3.8转/分钟 |  | 台 | 1
32 | 01B011 | 手动卷膜器 | 1.手动卷膜器 |  | 台 | 1
33 | 01B018 | 红砖地锚 | 1.红砖地锚 2.包含操了购买、运输装卸、材料现场铺设到位 |  | 块 | 180
34 | 01B013 | 黄金绳 | 1.黄金绳连接压膜带，2米长 |  | m | 180
本页小计
合 计

## 表E.3.1 措施项目清单计价表
措施项目清单计价表
工程名称：棚内维修 |  |  | 标段：2025年松山区穆家营子镇暖棚翻建、修缮项目 |  | 第 1 页 共 1 页
序号 | 项目编码 | 项目名称 |  | 工作内容 |  | 价格（元） | 备注
1 | 一 | 措施项目一
1.1 | 011601007 | 文明施工费
1.2 | 011601007001 | 文明施工与环境保护费
1.3 | 011601006001 | 临时设施费
1.4 | 011601010001 | 雨季施工增加费
1.5 | 011601014001 | 已完工程及设备保护费
1.6 | 01B001 | 工程定位复测费
1.7 | 011601013001 | 二次搬运费
2 | 二 | 措施项目二
2.1
本页小计 | [6 empty] | -
合 计 | [6 empty] | -

## 表E.4.1 其他项目清单计价表
其他项目清单计价表
工程名称：棚内维修 |  | 标段：2025年松山区穆家营子镇暖棚翻建、修缮项目 |  |  |  | 第 1 页 共 1 页
序号 | 项目名称 |  | 暂估（暂定）金额（元） | 结算（确定）金额（元） | 调整金额± （元） |  | 备注
1 | 安全生产计提费 | [5 empty] | 房屋建筑工程计提比例为3%，市政公用工程计提比例为1.5%。
2 | 人工增加费
合 计 | [6 empty] | -

## 表E.5.1 增值税计价表
增值税计价表
工程名称：棚内维修 |  |  | 标段：2025年松山区穆家营子镇暖棚翻建、修缮项目 |  | 第 1 页 共 1 页
序号 | 项目名称 | 计算基础说明 |  | 计算基础 |  | 税率(%) | 金额(元)
1 | 增值税 | 分部分项工程费+措施项目工程费+其他项目费-其中：专业工程暂估价 |  |  |  | 9
合 计