## 表B.1.1 招标工程量清单封面
|  | 大路峁村紫花苜蓿种植基地配套蓄水池建设项目 |  | 工程
招标工程量清单
| 招 标 人： |  | (盖章)
年 月 日

## 表C.1.1 招标工程量清单扉页
工程名称： |  | 大路峁村紫花苜蓿种植基地配套蓄水池建设项目
标段名称： |  | 大路峁村紫花苜蓿种植基地配套蓄水池建设项目
招标工程量清单
| 编 制 人： |  | (造价专业人员签字及盖章)
| 审 核 人： |  | (签字及盖章)
| 编 制 单 位： |  | (盖章)
| 法定代表人或其授权人： |  | (签字或盖章)
| 招 标 人： |  | (盖章)
| 法定代表人或其授权人： |  | (签字或盖章)
编 制 时 间：

## 表D.1.1 工程量清单编制说明
工程量清单或最高投标限价编制（审核）说明
工程名称：大路峁村紫花苜蓿种植基地配套蓄水池建设项目
编制说明 1.工程概况 本工程为大路峁村集水灌溉工程，包含储水罐12座，井房一座。 2.编制依据 2.1 《建设工程工程量清单计价标准》 GB/T50500-2024； 2.2 《房屋建筑与装饰工程工程量计算标准》GB/T50854-2024； 2.3 《通用安装工程工程量计算标准》 GB/T50856-2024； 2.4 《市政工程工程量计算标准》 GB/T50857-2024； 2.5 《园林绿化工程工程量计算标准》 GB/T50858-2024； 2.6 建设工程施工图纸、设计文件及相关资料； 2.7 与建设工程有关的标准、规范、技术资料； 2.8 地方法规及规章制度； 2.9 招标文件的相关要求。 3.编制方法 依据设计图纸，依据《房屋建筑与装饰工程工程量计算标准》 （GB/T50854-2024）、《通用安装工程工程量计算标准》（GB/T50856-2024）、《市政工程工程量计算标准》（GB/T50857-2024）及《园林绿化工程工程量计算标准》（GB/T50858-2024）的相关要求套用相应清单项。 4.编制内容 本工程量清单储水罐区土建工程、安装工程及井房土建工程、安装工程。详见工程量清单。 5.其他说明 5.1 本项目工程量清单的编制依据《建设工程工程量清单计价标准》（GB/T50500-2024）进行编制，各项工程量清单工作内容执行其规定； 5.2 本次清单项目已综合考虑了设计图纸、施工规范等，图纸中不明确的以工程量清单为准； 5.3 关于措施项目，除安全文明施工费以外，其余措施费均由投标单位根据情况自行报价； 5.4 依据内建标[2025]98号文，房屋建筑与装饰工程、通用安装工程及市政道路工程的文明施工与环境保护费、临时设施费费率按如下计取： 5.5 依据内建标[2025]98号文，建筑安装工程需按工程造价的3%计提企业安全生产费用，市政工程需按工程造价的1.5%计提企业安全生产费用，并计取在其他项目中。该费用为不可竞争性费用； 5.6 投标时需严格按照合同条款要求配置施工组织中的安全、质量、技术、商务等相关人员及车辆等设施，费用自行考虑； 5.7 本次招标图纸内的预留孔洞请自行考虑；
注：工程量清单或最高投标限价编制（审核）说明应包括工程概况、工程范围、编制（审核）依据、特殊要求（如有）及其 他需要说明的问题等内容。

## 表E.1.1 工程项目清单汇总表
工程项目清单汇总表
工程名称：大路峁村紫花苜蓿种植基地配套蓄水池建设项目 |  | 标段：大路峁村紫花苜蓿种植基地配套蓄水池建设项目 | 第 1 页 共 2 页
序号 | 项目内容 |  |  | 金额（元）
1 | 分部分项工程项目
1.1 | 储水罐区工程
1.1.1 | 储水罐区工程--土方工程
1.1.2 | 储水罐区工程-- 土建工程
1.1.3 | 储水罐区工程-- 安装工程
1.2 | 井房
1.2.1 | 井房--土方工程
1.2.2 | 井房-- 土建工程
1.2.3 | 井房--电气设备安装工程
2 | 措施项目
2.1 | 其中：安全生产措施项目
3 | 其他项目
3.1 | 其中：暂列金额
3.2 | 其中：专业工程暂估价
3.3 | 其中：计日工
3.4 | 其中：总承包服务费
3.5 | 其中：材料检验试验费
3.6 | 其中：建筑工程能效测评费
3.7 | 其中：工程变更及现场签证
3.8 | 其中：提前竣工(赶工补偿)
3.9 | 其中：无负荷联合试运转费
3.10 | 其中：停窝工损失费
3.11 | 其中：施工期间未完工程保护费
3.12 | 其中：企业自有工人培训管理费
3.13 | 其中：建筑工人实名制费
3.14 | 其中：安全生产计提费
3.15 | 其中：人工增加费
4 | 增值税
注：1 专业工程暂估价为已含税价格，在计算增值税计算基础时不应包含发包人提供的材料费和专业工程暂估价金额；
2 本表宜用于按合同标的为工程量清单编制对象的工程汇总计算，以单项工程、单位工程等为工程量清单编制对象的工
程可按本表汇总计算。
工程项目清单汇总表
工程名称：大路峁村紫花苜蓿种植基地配套蓄水池建设项目 |  | 标段：大路峁村紫花苜蓿种植基地配套蓄水池建设项目 | 第 2 页 共 2 页
合计
注：1 专业工程暂估价为已含税价格，在计算增值税计算基础时不应包含发包人提供的材料费和专业工程暂估价金额；
2 本表宜用于按合同标的为工程量清单编制对象的工程汇总计算，以单项工程、单位工程等为工程量清单编制对象的工
程可按本表汇总计算。

## 表E.1.1 工程项目清单汇总表【储水罐区工程】
工程项目清单汇总表
工程名称：储水罐区工程 |  | 标段：大路峁村紫花苜蓿种植基地配套蓄水池建设项目 | 第 1 页 共 1 页
序号 | 项目内容 |  |  | 金额（元）
1 | 分部分项工程项目
1.1 | 储水罐区工程--土方工程
1.2 | 储水罐区工程-- 土建工程
1.3 | 储水罐区工程-- 安装工程
2 | 措施项目
2.1 | 其中：安全生产措施项目
3 | 其他项目
3.1 | 其中：暂列金额
3.2 | 其中：暂估价
3.3 | 其中：计日工
3.4 | 其中：总承包服务费
3.5 | 其中：材料检验试验费
3.6 | 其中：建筑工程能效测评费
3.7 | 其中：工程变更及现场签证
3.8 | 其中：提前竣工(赶工补偿)
3.9 | 其中：无负荷联合试运转费
3.10 | 其中：停窝工损失费
3.11 | 其中：施工期间未完工程保护费
3.12 | 其中：企业自有工人培训管理费
3.13 | 其中：建筑工人实名制费
3.14 | 其中：安全生产计提费
3.15 | 其中：人工增加费
4 | 增值税
合计
注：1 专业工程暂估价为已含税价格，在计算增值税计算基础时不应包含发包人提供的材料费和专业工程暂估价金额；
2 本表宜用于按合同标的为工程量清单编制对象的工程汇总计算，以单项工程、单位工程等为工程量清单编制对象的工
程可按本表汇总计算。

## 表E.2.1 分部分项工程项目清单计价表【储水罐区工程--
分部分项工程项目清单计价表
工程名称：储水罐区工程--土方工程 |  |  |  | 标段：大路峁村紫花苜蓿种植基地配套蓄水池建设项目 |  |  | 第 1 页 共 1 页
序号 | 项目编码 | 项目名称 | 项目特征描述 |  | 计量 单位 | 工程量 |  | 金额（元）
[8 empty] | 综合单价 | 合价
罐区土石方工程
1 | 010102001001 | 挖基坑土方 | 1.土壤类别:矸石类杂填土,挖土装车 2.挖土深度:4.8m 3.清单工程量已包含工作面、放坡系数增加的工程量 |  | m3 | 4970.54
2 | 010102007001 | 回填方 | 1.密实度要求:满足设计及规范要求 2.填方材料品种:外购素土 3.填方粒径要求:满足设计及规范要求 4.填方来源、运距:运距暂按5km |  | m3 | 4135
3 | 010201003001 | 强夯地基 | 1.100吨强夯机强夯2遍 |  | m2 | 862
4 | 010103002001 | 余方弃置 | 1.废弃料品种:矸石类杂填土 2.运距:5km |  | m3 | 4970.54
5 | 010103001001 | 平整场地 | 平整场地 |  | m2 | 880.25
管网土方
6 | 010102002001 | 挖沟槽土方 | 1.挖掘机挖沟槽土方 2.土方为矸石类杂填土。 |  | m3 | 595.33
7 | 010102007002 | 回填方 | 1.沟槽土方回填原土 |  | m3 | 564.37
8 | 010103002002 | 余方弃置 | 1.废弃料品种:土方 2.运距:5km |  | m3 | 30.96
9 | 010201001001 | 垫层 | 1.密实度要求:满足设计及规范要求 2.填方材料品种:200厚砂 |  | m3 | 30.96
措施项目
10 | 011601003003 | 大型机械进出场及安拆 | 1.机械设备名称:履带式挖掘机进出场费 1m3以外 |  | 项 | 1
11 | 011601003004 | 其他大型机械进出场及安拆 | 强夯机械 进出场费 |  | 项 | 1
本页小计
合 计

## 表E.2.3 材料暂估单价及调整表【储水罐区工程--土方工
材料暂估单价及调整表
工程名称：储水罐区工程--土方工程 |  |  |  |  | 标段：大路峁村紫花苜蓿种植基地配套蓄水池建设项目 | [5 empty] | 第 1 页 共 1 页
序号 | 材料名称 | 规格型号 | 计量单位 | 数量 |  |  |  | 确认 |  |  |  | 调整金额（元） | 备注
|  |  |  | 数量 |  | 单价 （元） | 合价 （元） | 数量 | 单价 （元） | 合价 （元）
|  |  |  | A₁ |  | B₁ | C₁ | A₂ | B₂ | C₂ |  | D=C₂-C₁
本页小计 | [7 empty] | — | — |  |  |  | —
合 计 | [7 empty] | — | — |  |  |  | —
注：本表可由招标人填写“暂估单价”栏，并在备注栏说明拟用暂估价材料的清单项目，投标人应将上述材料暂估单价计入 工程量清单综合单价。

## 表E.3.1 措施项目清单计价表【储水罐区工程--土方工程】
措施项目清单计价表
工程名称：储水罐区工程--土方工程 |  |  | 标段：大路峁村紫花苜蓿种植基地配套蓄水池建设项目 |  | 第 1 页 共 1 页
序号 | 项目编码 | 项目名称 |  | 工作内容 |  | 价格（元） | 备注
1 | 一 | 措施项目一
1.1 | 011601007 | 文明施工费
1.2 | 011601007001 | 文明施工与环境保护费
1.3 | 011601006001 | 临时设施费
1.4 | 011601010001 | 雨季施工增加费
1.5 | 011601014001 | 已完工程及设备保护费
1.6 | 01B001 | 工程定位复测费
1.7 | 011601013001 | 二次搬运费
1.8 | 011601012001 | 特殊地区施工增加费
1.9 | 011601011001 | 夜间施工增加费
1.10 | 011601011002 | 白天在地下室施工增加费
1.11 | 011601010002 | 冬季施工增加费
2 | 二 | 措施项目二
本页小计 | [6 empty] | -
合 计 | [6 empty] | -
注：措施项目清单费用构成详见本标准表 E.3.2，大型机械进出场及安拆费用组成见本标准表 E.3.4。

## 表E.4.1 其他项目清单计价表【储水罐区工程--土方工程】
其他项目清单计价表
工程名称：储水罐区工程--土方工程 |  | 标段：大路峁村紫花苜蓿种植基地配套蓄水池建设项目 |  |  |  | 第 1 页 共 1 页
序号 | 项目名称 |  | 暂估（暂定）金额（元） | 结算（确定）金额（元） | 调整金额± （元） |  | 备注
1 | 暂列金额 | [5 empty] | 详见本标准表 E.4.2
2 | 暂估价
2.1 | 专业工程暂估价 | [5 empty] | 详见本标准表 E.4.3
2.2 | 材料暂估价
3 | 计日工 | [5 empty] | 详见本标准表 E.4.4
4 | 总承包服务费 | [5 empty] | 详见本标准表 E.4.5
5 | 材料检验试验费
6 | 建筑工程能效测评费
7 | 工程变更及现场签证
8 | 提前竣工（赶工补偿）
9 | 无负荷联合试运转费
10 | 停窝工损失费
11 | 施工期间未完工程保护费
12 | 企业自有工人培训管理费
13 | 建筑工人实名制费 | [5 empty] | 1.建设项目招标工期为1年的暂按57900元计入工程造价； 2.建设项目招标工期为2年的暂按99400元计入工程造价； 3.建设项目招标工期为3年及以上的暂按140900元计入工程造价。
14 | 安全生产计提费 | [5 empty] | 房屋建筑工程计提比例为3%，市政公用工程计提比例为1.5%。
15 | 人工增加费
合 计 | [6 empty] | -

## 表E.4.2 暂列金额明细表【储水罐区工程--土方工程】
暂列金额明细表
工程名称：储水罐区工程--土方工程 |  |  |  | 标段：大路峁村紫花苜蓿种植基地配套蓄水池建设项目 |  |  | 第 1 页 共 1 页
序号 | 项目名称 | 计算基础 | 费率（%） |  | 暂定金额 （元） | 确定金额（元） |  | 调整金额± (元) | 备注
1 | 合同价格调整暂列金额
2 | 未确定工程暂列金额
3 | 未确定服务暂列金额
4 | 未确定其他暂列金额
本页小计 |  | - | -
合 计 |  | - | -
注：1 本表由招标人填写“暂定金额”总额，采用费率计价方式计算暂定金额的，应分别填写“计算基础”“费率”，并计算 填写“暂定金额”；采用总价计价方式计算暂定金额的，可直接填写“暂定金额”； 2 投标人应将上述暂定金额填写并计入投标总价； 3 结算时应按合同约定计算并填写“确定金额”。

## 表E.5.1 增值税计价表【储水罐区工程--土方工程】
增值税计价表
工程名称：储水罐区工程--土方工程 |  |  | 标段：大路峁村紫花苜蓿种植基地配套蓄水池建设项目 |  | 第 1 页 共 1 页
序号 | 项目名称 | 计算基础说明 |  | 计算基础 |  | 税率(%) | 金额(元)
1 | 增值税 | 分部分项工程费+措施项目工程费+其他项目费-其中：专业工程暂估价 |  |  |  | 9
合 计

## 表E.2.1 分部分项工程项目清单计价表【储水罐区工程--_1
分部分项工程项目清单计价表
工程名称：储水罐区工程-- 土建工程 |  |  |  | 标段：大路峁村紫花苜蓿种植基地配套蓄水池建设项目 |  |  | 第 1 页 共 1 页
序号 | 项目编码 | 项目名称 | 项目特征描述 |  | 计量 单位 | 工程量 |  | 金额（元）
[8 empty] | 综合单价 | 合价
钢筋混凝土工程
1 | 010401002002 | 混凝土墙 | 1.砖品种、规格、强度等级:C30钢筋混凝土墙体（带弧形基座） 2.墙体厚度:200mm |  | m3 | 197.35
2 | 010501001001 | 基础垫层 | 1.基础形式:3：7灰土垫层 2.厚度:300mm |  | m3 | 207.27
3 | 010501001003 | 基础垫层 | 1.混凝土强度等级：C20 2.垫层厚度100mm，出边100mm 3.泵送费综合考虑 |  | m3 | 62.83
4 | 010502001002 | 筏板基础 | 1.混凝土强度等级：C30 2.泵送费综合考虑 |  | m3 | 212.9
5 | 010506005005 | 现浇混凝土钢筋 | 1.钢筋种类、规格：HRB400 直径≤φ18 |  | t | 14.72
6 | 010506009001 | 现浇混凝土钢筋（箍筋） | 1.箍筋 圆钢HPB300 直径≤10mm |  | t | 0.118
7 | 020405001001 | 栏杆 | 1.铁艺栏杆，高1.6米 2.混凝土基础 3.预埋铁件 |  | m | 123
措施项目
8 | 010505001002 | 垫层模板 | 1.基础类型:基础垫层 |  | m2 | 20.16
9 | 010505002007 | 基础模板 | 1.基础类型:筏板基础 |  | m2 | 69.44
10 | 010505005002 | 墙面模板 | 1.支撑高度:综合 |  | m2 | 448.82
本页小计
合 计

## 表E.2.3 材料暂估单价及调整表【储水罐区工程-- 土建
材料暂估单价及调整表
工程名称：储水罐区工程-- 土建工程 |  |  |  |  | 标段：大路峁村紫花苜蓿种植基地配套蓄水池建设项目 | [5 empty] | 第 1 页 共 1 页
序号 | 材料名称 | 规格型号 | 计量单位 | 数量 |  |  |  | 确认 |  |  |  | 调整金额（元） | 备注
|  |  |  | 数量 |  | 单价 （元） | 合价 （元） | 数量 | 单价 （元） | 合价 （元）
|  |  |  | A₁ |  | B₁ | C₁ | A₂ | B₂ | C₂ |  | D=C₂-C₁
本页小计 | [7 empty] | — | — |  |  |  | —
合 计 | [7 empty] | — | — |  |  |  | —
注：本表可由招标人填写“暂估单价”栏，并在备注栏说明拟用暂估价材料的清单项目，投标人应将上述材料暂估单价计入 工程量清单综合单价。

## 表E.3.1 措施项目清单计价表【储水罐区工程-- 土建工
措施项目清单计价表
工程名称：储水罐区工程-- 土建工程 |  |  | 标段：大路峁村紫花苜蓿种植基地配套蓄水池建设项目 |  | 第 1 页 共 1 页
序号 | 项目编码 | 项目名称 |  | 工作内容 |  | 价格（元） | 备注
1 | 一 | 措施项目一
1.1 | 011601007 | 文明施工费
1.2 | 011601007001 | 文明施工与环境保护费
1.3 | 011601006001 | 临时设施费
1.4 | 011601010001 | 雨季施工增加费
1.5 | 011601014001 | 已完工程及设备保护费
1.6 | 01B001 | 工程定位复测费
1.7 | 011601013001 | 二次搬运费
1.8 | 011601012001 | 特殊地区施工增加费
1.9 | 011601011001 | 夜间施工增加费
1.10 | 011601011002 | 白天在地下室施工增加费
1.11 | 011601010002 | 冬季施工增加费
2 | 二 | 措施项目二
本页小计 | [6 empty] | -
合 计 | [6 empty] | -
注：措施项目清单费用构成详见本标准表 E.3.2，大型机械进出场及安拆费用组成见本标准表 E.3.4。

## 表E.4.1 其他项目清单计价表【储水罐区工程-- 土建工
其他项目清单计价表
工程名称：储水罐区工程-- 土建工程 |  | 标段：大路峁村紫花苜蓿种植基地配套蓄水池建设项目 |  |  |  | 第 1 页 共 1 页
序号 | 项目名称 |  | 暂估（暂定）金额（元） | 结算（确定）金额（元） | 调整金额± （元） |  | 备注
1 | 暂列金额 | [5 empty] | 详见本标准表 E.4.2
2 | 暂估价
2.1 | 专业工程暂估价 | [5 empty] | 详见本标准表 E.4.3
2.2 | 材料暂估价
3 | 计日工 | [5 empty] | 详见本标准表 E.4.4
4 | 总承包服务费 | [5 empty] | 详见本标准表 E.4.5
5 | 材料检验试验费
6 | 建筑工程能效测评费
7 | 工程变更及现场签证
8 | 提前竣工（赶工补偿）
9 | 无负荷联合试运转费
10 | 停窝工损失费
11 | 施工期间未完工程保护费
12 | 企业自有工人培训管理费
13 | 建筑工人实名制费 | [5 empty] | 1.建设项目招标工期为1年的暂按57900元计入工程造价； 2.建设项目招标工期为2年的暂按99400元计入工程造价； 3.建设项目招标工期为3年及以上的暂按140900元计入工程造价。
14 | 安全生产计提费 | [5 empty] | 房屋建筑工程计提比例为3%，市政公用工程计提比例为1.5%。
15 | 人工增加费
合 计 | [6 empty] | -

## 表E.4.2 暂列金额明细表【储水罐区工程-- 土建工程】
暂列金额明细表
工程名称：储水罐区工程-- 土建工程 |  |  |  | 标段：大路峁村紫花苜蓿种植基地配套蓄水池建设项目 |  |  | 第 1 页 共 1 页
序号 | 项目名称 | 计算基础 | 费率（%） |  | 暂定金额 （元） | 确定金额（元） |  | 调整金额± (元) | 备注
1 | 暂列金
本页小计 |  | - | -
合 计 |  | - | -
注：1 本表由招标人填写“暂定金额”总额，采用费率计价方式计算暂定金额的，应分别填写“计算基础”“费率”，并计算 填写“暂定金额”；采用总价计价方式计算暂定金额的，可直接填写“暂定金额”； 2 投标人应将上述暂定金额填写并计入投标总价； 3 结算时应按合同约定计算并填写“确定金额”。

## 表E.5.1 增值税计价表【储水罐区工程-- 土建工程】
增值税计价表
工程名称：储水罐区工程-- 土建工程 |  |  | 标段：大路峁村紫花苜蓿种植基地配套蓄水池建设项目 |  | 第 1 页 共 1 页
序号 | 项目名称 | 计算基础说明 |  | 计算基础 |  | 税率(%) | 金额(元)
1 | 增值税 | 分部分项工程费+措施项目工程费+其他项目费-其中：专业工程暂估价 |  |  |  | 9
合 计

## 表E.2.1 分部分项工程项目清单计价表【储水罐区工程--_2
分部分项工程项目清单计价表
工程名称：储水罐区工程-- 安装工程 |  |  |  | 标段：大路峁村紫花苜蓿种植基地配套蓄水池建设项目 |  |  | 第 1 页 共 2 页
序号 | 项目编码 | 项目名称 | 项目特征描述 |  | 计量 单位 | 工程量 |  | 金额（元）
[8 empty] | 综合单价 | 合价
1 | 030109001001 | 给水泵 | 80L50-32-7.5/2 进出口管径80,Q=50m3/h, H=32m,P=7.5KW |  | 台 | 2
2 | 031002001001 | 金属阀门 | 1.逆止阀 DN100 P=1.6Mpa 2.配套法兰 |  | 个 | 1
3 | 031002001002 | 金属阀门 | 1.铸钢闸阀 2.DN100法兰闸阀,P=1.6Mpa 2.配套法兰 |  | 个 | 18
4 | 031002001003 | 金属阀门 | 1.铸钢闸阀 2.DN150法兰闸阀,P=1.6Mpa 2.配套法兰 |  | 个 | 1
5 | 031002001004 | 金属阀门 | 1.铸钢闸阀 2.DN200法兰闸阀,P=1.6Mpa 2.配套法兰 |  | 个 | 1
6 | 031001008001 | 塑料管 | 1.材质:PE-110,P=1.6Mpa 2.连接形式:热熔连接 3.压力试验及吹、洗设计要求:管道消毒及清洗 |  | m | 162
7 | 031001008002 | 塑料管 | 1.材质:PE-225,P=1.6Mpa 2.连接形式:热熔连接 3.压力试验及吹、洗设计要求:管道消毒及清洗 |  | m | 22
8 | 031001008003 | 塑料管 | 1.材质:连通套管de700钢带波纹管 2.连接形式:胶圈连接 |  | m | 22
9 | 040504003001 | 成品井 | 1.预制砼检查井 2.直径1.2m,深度4.2m 3.安装防坠网,安装预制φ700混凝土井盖 |  | 座 | 6
本页小计
分部分项工程项目清单计价表
工程名称：储水罐区工程-- 安装工程 |  |  |  | 标段：大路峁村紫花苜蓿种植基地配套蓄水池建设项目 |  |  | 第 2 页 共 2 页
序号 | 项目编码 | 项目名称 | 项目特征描述 |  | 计量 单位 | 工程量 |  | 金额（元）
[8 empty] | 综合单价 | 合价
10 | 030302003001 | 大型金属油罐 | 100立方热镀锌波纹蓄水罐 壁厚2.5mm,内外表面涂环氧煤沥青漆两遍 |  | 座 | 12
本页小计
合 计

## 表E.2.3 材料暂估单价及调整表【储水罐区工程-- 安装
材料暂估单价及调整表
工程名称：储水罐区工程-- 安装工程 |  |  |  |  | 标段：大路峁村紫花苜蓿种植基地配套蓄水池建设项目 | [5 empty] | 第 1 页 共 1 页
序号 | 材料名称 | 规格型号 | 计量单位 | 数量 |  |  |  | 确认 |  |  |  | 调整金额（元） | 备注
|  |  |  | 数量 |  | 单价 （元） | 合价 （元） | 数量 | 单价 （元） | 合价 （元）
|  |  |  | A₁ |  | B₁ | C₁ | A₂ | B₂ | C₂ |  | D=C₂-C₁
本页小计 | [7 empty] | — | — |  |  |  | —
合 计 | [7 empty] | — | — |  |  |  | —
注：本表可由招标人填写“暂估单价”栏，并在备注栏说明拟用暂估价材料的清单项目，投标人应将上述材料暂估单价计入 工程量清单综合单价。

## 表E.3.1 措施项目清单计价表【储水罐区工程-- 安装工
措施项目清单计价表
工程名称：储水罐区工程-- 安装工程 |  |  | 标段：大路峁村紫花苜蓿种植基地配套蓄水池建设项目 |  | 第 1 页 共 1 页
序号 | 项目编码 | 项目名称 |  | 工作内容 |  | 价格（元） | 备注
1 | 一 | 措施项目一
1.1 | 031401010 | 文明施工费
1.2 | 031401010001 | 文明施工与环境保护费
1.3 | 031401012001 | 临时设施费
1.4 | 031401021001 | 雨季施工增加费
1.5 | 031401015001 | 已完工程及设备保护费
1.6 | 03B001 | 工程定位复测费
1.7 | 031401013001 | 二次搬运费
1.8 | 031401017001 | 特殊地区施工增加费
1.9 | 031401020001 | 夜间施工增加费
1.10 | 031401020002 | 白天在地下室施工增加费
1.11 | 031401021002 | 冬季施工增加费
2 | 二 | 措施项目二
2.1 | 031401001001 | 脚手架
本页小计 | [6 empty] | -
合 计 | [6 empty] | -
注：措施项目清单费用构成详见本标准表 E.3.2，大型机械进出场及安拆费用组成见本标准表 E.3.4。

## 表E.4.1 其他项目清单计价表【储水罐区工程-- 安装工
其他项目清单计价表
工程名称：储水罐区工程-- 安装工程 |  | 标段：大路峁村紫花苜蓿种植基地配套蓄水池建设项目 |  |  |  | 第 1 页 共 1 页
序号 | 项目名称 |  | 暂估（暂定）金额（元） | 结算（确定）金额（元） | 调整金额± （元） |  | 备注
1 | 暂列金额 | [5 empty] | 详见本标准表 E.4.2
2 | 暂估价
2.1 | 专业工程暂估价 | [5 empty] | 详见本标准表 E.4.3
2.2 | 材料暂估价
3 | 计日工 | [5 empty] | 详见本标准表 E.4.4
4 | 总承包服务费 | [5 empty] | 详见本标准表 E.4.5
5 | 材料检验试验费
6 | 建筑工程能效测评费
7 | 工程变更及现场签证
8 | 提前竣工（赶工补偿）
9 | 无负荷联合试运转费
10 | 停窝工损失费
11 | 施工期间未完工程保护费
12 | 企业自有工人培训管理费
13 | 建筑工人实名制费 | [5 empty] | 1.建设项目招标工期为1年的暂按57900元计入工程造价； 2.建设项目招标工期为2年的暂按99400元计入工程造价； 3.建设项目招标工期为3年及以上的暂按140900元计入工程造价。
14 | 安全生产计提费 | [5 empty] | 房屋建筑工程计提比例为3%，市政公用工程计提比例为1.5%。
15 | 人工增加费
合 计 | [6 empty] | -

## 表E.4.2 暂列金额明细表【储水罐区工程-- 安装工程】
暂列金额明细表
工程名称：储水罐区工程-- 安装工程 |  |  |  | 标段：大路峁村紫花苜蓿种植基地配套蓄水池建设项目 |  |  | 第 1 页 共 1 页
序号 | 项目名称 | 计算基础 | 费率（%） |  | 暂定金额 （元） | 确定金额（元） |  | 调整金额± (元) | 备注
1 | 合同价格调整暂列金额
2 | 未确定工程暂列金额
3 | 未确定服务暂列金额
4 | 未确定其他暂列金额
本页小计 |  | - | -
合 计 |  | - | -
注：1 本表由招标人填写“暂定金额”总额，采用费率计价方式计算暂定金额的，应分别填写“计算基础”“费率”，并计算 填写“暂定金额”；采用总价计价方式计算暂定金额的，可直接填写“暂定金额”； 2 投标人应将上述暂定金额填写并计入投标总价； 3 结算时应按合同约定计算并填写“确定金额”。

## 表E.5.1 增值税计价表【储水罐区工程-- 安装工程】
增值税计价表
工程名称：储水罐区工程-- 安装工程 |  |  | 标段：大路峁村紫花苜蓿种植基地配套蓄水池建设项目 |  | 第 1 页 共 1 页
序号 | 项目名称 | 计算基础说明 |  | 计算基础 |  | 税率(%) | 金额(元)
1 | 增值税 | 分部分项工程费+措施项目工程费+其他项目费-其中：专业工程暂估价 |  |  |  | 9
合 计

## 表E.2.1 分部分项工程项目清单计价表【井房--土方工程】
分部分项工程项目清单计价表
工程名称：井房--土方工程 |  |  |  | 标段：大路峁村紫花苜蓿种植基地配套蓄水池建设项目 |  |  | 第 1 页 共 1 页
序号 | 项目编码 | 项目名称 | 项目特征描述 |  | 计量 单位 | 工程量 |  | 金额（元）
[8 empty] | 综合单价 | 合价
土石方工程
1 | 010102001001 | 挖基坑土方 | 1.土壤类别:综合 2.挖土深度:满足设计及规范要求 3.清单工程量已包含工作面、放坡系数增加的工程量 |  | m3 | 134.88
2 | 010102007001 | 回填方 | 1.密实度要求:满足设计及规范要求 2.填方材料品种:非湿陷性素土 3.填方粒径要求:满足设计及规范要求 |  | m3 | 104.6
3 | 010103002001 | 余方弃置 | 1.废弃料品种:土方 2.运距:5km |  | m3 | 30.28
4 | 010103001001 | 平整场地 | 平整场地 |  | m2 | 7.02
本页小计
合 计

## 表E.2.3 材料暂估单价及调整表【井房--土方工程】
材料暂估单价及调整表
工程名称：井房--土方工程 |  |  |  |  | 标段：大路峁村紫花苜蓿种植基地配套蓄水池建设项目 | [5 empty] | 第 1 页 共 1 页
序号 | 材料名称 | 规格型号 | 计量单位 | 数量 |  |  |  | 确认 |  |  |  | 调整金额（元） | 备注
|  |  |  | 数量 |  | 单价 （元） | 合价 （元） | 数量 | 单价 （元） | 合价 （元）
|  |  |  | A₁ |  | B₁ | C₁ | A₂ | B₂ | C₂ |  | D=C₂-C₁
本页小计 | [7 empty] | — | — |  |  |  | —
合 计 | [7 empty] | — | — |  |  |  | —
注：本表可由招标人填写“暂估单价”栏，并在备注栏说明拟用暂估价材料的清单项目，投标人应将上述材料暂估单价计入 工程量清单综合单价。

## 表E.3.1 措施项目清单计价表【井房--土方工程】
措施项目清单计价表
工程名称：井房--土方工程 |  |  | 标段：大路峁村紫花苜蓿种植基地配套蓄水池建设项目 |  | 第 1 页 共 1 页
序号 | 项目编码 | 项目名称 |  | 工作内容 |  | 价格（元） | 备注
1 | 一 | 措施项目一
1.1 | 011601007 | 文明施工费
1.2 | 011601007001 | 文明施工与环境保护费
1.3 | 011601006001 | 临时设施费
1.4 | 011601010001 | 雨季施工增加费
1.5 | 011601014001 | 已完工程及设备保护费
1.6 | 01B001 | 工程定位复测费
1.7 | 011601013001 | 二次搬运费
1.8 | 011601012001 | 特殊地区施工增加费
1.9 | 011601011001 | 夜间施工增加费
1.10 | 011601011002 | 白天在地下室施工增加费
1.11 | 011601010002 | 冬季施工增加费
2 | 二 | 措施项目二
本页小计 | [6 empty] | -
合 计 | [6 empty] | -
注：措施项目清单费用构成详见本标准表 E.3.2，大型机械进出场及安拆费用组成见本标准表 E.3.4。

## 表E.4.1 其他项目清单计价表【井房--土方工程】
其他项目清单计价表
工程名称：井房--土方工程 |  | 标段：大路峁村紫花苜蓿种植基地配套蓄水池建设项目 |  |  |  | 第 1 页 共 1 页
序号 | 项目名称 |  | 暂估（暂定）金额（元） | 结算（确定）金额（元） | 调整金额± （元） |  | 备注
1 | 暂列金额 | [5 empty] | 详见本标准表 E.4.2
2 | 暂估价
2.1 | 专业工程暂估价 | [5 empty] | 详见本标准表 E.4.3
2.2 | 材料暂估价
3 | 计日工 | [5 empty] | 详见本标准表 E.4.4
4 | 总承包服务费 | [5 empty] | 详见本标准表 E.4.5
5 | 材料检验试验费
6 | 建筑工程能效测评费
7 | 工程变更及现场签证
8 | 提前竣工（赶工补偿）
9 | 无负荷联合试运转费
10 | 停窝工损失费
11 | 施工期间未完工程保护费
12 | 企业自有工人培训管理费
13 | 建筑工人实名制费 | [5 empty] | 1.建设项目招标工期为1年的暂按57900元计入工程造价； 2.建设项目招标工期为2年的暂按99400元计入工程造价； 3.建设项目招标工期为3年及以上的暂按140900元计入工程造价。
14 | 安全生产计提费 | [5 empty] | 房屋建筑工程计提比例为3%，市政公用工程计提比例为1.5%。
15 | 人工增加费
合 计 | [6 empty] | -

## 表E.4.2 暂列金额明细表【井房--土方工程】
暂列金额明细表
工程名称：井房--土方工程 |  |  |  | 标段：大路峁村紫花苜蓿种植基地配套蓄水池建设项目 |  |  | 第 1 页 共 1 页
序号 | 项目名称 | 计算基础 | 费率（%） |  | 暂定金额 （元） | 确定金额（元） |  | 调整金额± (元) | 备注
1 | 合同价格调整暂列金额
2 | 未确定工程暂列金额
3 | 未确定服务暂列金额
4 | 未确定其他暂列金额
本页小计 |  | - | -
合 计 |  | - | -
注：1 本表由招标人填写“暂定金额”总额，采用费率计价方式计算暂定金额的，应分别填写“计算基础”“费率”，并计算 填写“暂定金额”；采用总价计价方式计算暂定金额的，可直接填写“暂定金额”； 2 投标人应将上述暂定金额填写并计入投标总价； 3 结算时应按合同约定计算并填写“确定金额”。

## 表E.5.1 增值税计价表【井房--土方工程】
增值税计价表
工程名称：井房--土方工程 |  |  | 标段：大路峁村紫花苜蓿种植基地配套蓄水池建设项目 |  | 第 1 页 共 1 页
序号 | 项目名称 | 计算基础说明 |  | 计算基础 |  | 税率(%) | 金额(元)
1 | 增值税 | 分部分项工程费+措施项目工程费+其他项目费-其中：专业工程暂估价 |  |  |  | 9
合 计

## 表E.2.1 分部分项工程项目清单计价表【井房-- 土建工
分部分项工程项目清单计价表
工程名称：井房-- 土建工程 |  |  |  | 标段：大路峁村紫花苜蓿种植基地配套蓄水池建设项目 |  |  | 第 1 页 共 4 页
序号 | 项目编码 | 项目名称 | 项目特征描述 |  | 计量 单位 | 工程量 |  | 金额（元）
[8 empty] | 综合单价 | 合价
砌筑工程
1 | 010401002001 | 实心砖墙 | 1.墙体类型:砖墙 2.墙体厚度:240mm |  | m3 | 4.16
钢筋混凝土工程
2 | 010501001001 | 基础垫层 | 1.混凝土强度等级：C20 2.垫层厚度100mm，出边100mm 3.泵送费综合考虑 |  | m3 | 1.12
3 | 010502001001 | 筏板基础 | 1.混凝土强度等级：C30 2.泵送费综合考虑 |  | m3 | 2.48
4 | 010502006001 | 钢筋混凝土柱 | 1.部位：柱 2.混凝土强度等级：C30 3.泵送费综合考虑 |  | m3 | 1.63
5 | 010502011001 | 钢筋混凝土梁 | 1.部位：矩形梁 2.混凝土强度等级：C30 3.泵送费综合考虑 |  | m3 | 0.25
6 | 010502023001 | 圈梁 | 1.部位：圈梁 2.混凝土强度等级：C30 3.泵送费综合考虑 |  | m3 | 0.42
7 | 010502010002 | 钢筋混凝土墙 | 1.部位：混凝土墙 2.混凝土强度等级：C30 3.泵送费综合考虑 |  | m3 | 9
8 | 010502019001 | 板 | 1.部位：板 2.混凝土强度等级：C30 3.泵送费综合考虑 |  | m3 | 0.33
9 | 010502029001 | 散水 | 部位：散水，12J1-152散2 1.40厚C20细石混凝土，上撒1:1水泥砂子压实赶光 2.150厚3:7灰土 3.300厚防冻砂 4.素土夯实，向外坡4% |  | m2 | 9.28
本页小计
分部分项工程项目清单计价表
工程名称：井房-- 土建工程 |  |  |  | 标段：大路峁村紫花苜蓿种植基地配套蓄水池建设项目 |  |  | 第 2 页 共 4 页
序号 | 项目编码 | 项目名称 | 项目特征描述 |  | 计量 单位 | 工程量 |  | 金额（元）
[8 empty] | 综合单价 | 合价
10 | 010502031001 | 坡道 | 1.100厚C20混凝土，随捣随抹成麻面 2.300厚3:7灰土 3.素土夯实(坡度按单体工程设计) |  | m2 | 2.82
11 | 010506005001 | 现浇混凝土钢筋 | 1.钢筋种类、规格：HPB300 直径≤φ10 |  | t | 0.046
12 | 010506005003 | 现浇混凝土钢筋 | 1.钢筋种类、规格：HRB400 直径≤φ18 |  | t | 1.287
13 | 010506017001 | 砌体工程内配钢筋 | 1.钢筋种类、规格：HRB300 直径≤φ10 |  | t | 0.02
14 | 010506009001 | 现浇混凝土钢筋（箍筋） | 1.箍筋 圆钢HPB300 直径≤10mm |  | t | 0.222
15 | 040901010001 | 钢筋机械连接 | 1.电渣压力焊 直径14-18mm |  | 个 | 16
16 | 010608001001 | 钢构件制作 | 预埋铁件制作安装 |  | t | 0.046
17 | 010607006001 | 钢梯 | 钢爬梯 |  | t | 0.02
18 | 010607003001 | 屋面钢檩条 | 1.类型:钢檩条 2.钢材品种、规格:方钢管60*40*2 Q235B 3.除锈:钢材表面应采用喷射或抛射方法除锈,除锈等级应为 Sa2.5 级 4.其他:综合单价包含构件制作、拼装、运输、安装、吊装、探伤、普通螺栓等全部费用，并考虑构件安装完成后的补漆费用，运距10km |  | t | 0.068
19 | 010605003001 | 钢屋面板 | 1.屋面 2.100厚岩棉夹芯板屋面板 容重80kg/m³,上下层压型板厚0.5mm |  | m2 | 11.24
门窗工程
本页小计
分部分项工程项目清单计价表
工程名称：井房-- 土建工程 |  |  |  | 标段：大路峁村紫花苜蓿种植基地配套蓄水池建设项目 |  |  | 第 3 页 共 4 页
序号 | 项目编码 | 项目名称 | 项目特征描述 |  | 计量 单位 | 工程量 |  | 金额（元）
[8 empty] | 综合单价 | 合价
20 | 010802003002 | 防盗门 | 1.门代号及洞口尺寸:FDM1023 2.门类型:防盗门 2.其他:综合单价包含电控锁、合页、门碰珠等全部五金件 |  | m2 | 2.3
21 | 010802001001 | 金属(塑钢)门 | 1.门代号及洞口尺寸:C1012 2.门类型:60系断桥铝合金窗 3.其他:门锁、合页、门碰珠等全部五金件 |  | m2 | 1.2
内墙面
22 | 011201001003 | 内墙面 | 内墙为20厚1:2水泥砂浆抹面,分两遍成活; |  | m2 | 53.74
外墙面
23 | 011404001001 | 墙面喷刷涂料 | 1.20厚1:2水泥砂浆抹面,分两遍成活; 2.刮柔性防水腻子两遍, 3.外墙防水涂料两遍。 |  | m2 | 25.65
措施项目
24 | 011601001001 | 脚手架 | 1.建筑结构形式:框架结构 2.檐口高度:2.5m 3.综合考虑建筑装饰工程所需全部脚手架进行报价 |  | 项 | 14.04
25 | 010505001001 | 垫层模板 | 1.基础类型:基础垫层 |  | m2 | 1.34
26 | 010505002001 | 基础模板 | 1.基础类型:筏板基础 |  | m2 | 3.15
27 | 010505004001 | 柱面模板 | 1.支撑高度:综合 |  | m2 | 25.87
28 | 010505002002 | 基础模板 | 1.基础类型坡道 |  | m2 | 42.96
29 | 010505006001 | 梁模板 | 1.梁截面形状:矩形 |  | m2 | 2.63
30 | 010505013001 | 圈梁模板 | 1.梁截面形状:矩形 |  | m2 | 2.87
31 | 010505005001 | 墙面模板 | 1.直行墙模版 |  | m2 | 71.18
32 | 010505008001 | 其他板模板 | 有梁板 1.支撑高度:综合 |  | m2 | 14.71
本页小计
分部分项工程项目清单计价表
工程名称：井房-- 土建工程 |  |  |  | 标段：大路峁村紫花苜蓿种植基地配套蓄水池建设项目 |  |  | 第 4 页 共 4 页
序号 | 项目编码 | 项目名称 | 项目特征描述 |  | 计量 单位 | 工程量 |  | 金额（元）
[8 empty] | 综合单价 | 合价
33 | 010505014001 | 零星现浇构件模板 | 1.基础类型：散水 |  | m2 | 3.93
34 | 011601002001 | 垂直运输 | 1.建筑物建筑类型及结构形式:框架结构 2.建筑物檐口高度2.1m、层数2 |  | 项 | 14.04
本页小计
合 计

## 表E.2.3 材料暂估单价及调整表【井房-- 土建工程】
材料暂估单价及调整表
工程名称：井房-- 土建工程 |  |  |  |  | 标段：大路峁村紫花苜蓿种植基地配套蓄水池建设项目 | [5 empty] | 第 1 页 共 1 页
序号 | 材料名称 | 规格型号 | 计量单位 | 数量 |  |  |  | 确认 |  |  |  | 调整金额（元） | 备注
|  |  |  | 数量 |  | 单价 （元） | 合价 （元） | 数量 | 单价 （元） | 合价 （元）
|  |  |  | A₁ |  | B₁ | C₁ | A₂ | B₂ | C₂ |  | D=C₂-C₁
本页小计 | [7 empty] | — | — |  |  |  | —
合 计 | [7 empty] | — | — |  |  |  | —
注：本表可由招标人填写“暂估单价”栏，并在备注栏说明拟用暂估价材料的清单项目，投标人应将上述材料暂估单价计入 工程量清单综合单价。

## 表E.3.1 措施项目清单计价表【井房-- 土建工程】
措施项目清单计价表
工程名称：井房-- 土建工程 |  |  | 标段：大路峁村紫花苜蓿种植基地配套蓄水池建设项目 |  | 第 1 页 共 1 页
序号 | 项目编码 | 项目名称 |  | 工作内容 |  | 价格（元） | 备注
1 | 一 | 措施项目一
1.1 | 011601007 | 文明施工费
1.2 | 011601007001 | 文明施工与环境保护费
1.3 | 011601006001 | 临时设施费
1.4 | 011601010001 | 雨季施工增加费
1.5 | 011601014001 | 已完工程及设备保护费
1.6 | 01B001 | 工程定位复测费
1.7 | 011601013001 | 二次搬运费
1.8 | 011601012001 | 特殊地区施工增加费
1.9 | 011601011001 | 夜间施工增加费
1.10 | 011601011002 | 白天在地下室施工增加费
1.11 | 011601010002 | 冬季施工增加费
2 | 二 | 措施项目二
本页小计 | [6 empty] | -
合 计 | [6 empty] | -
注：措施项目清单费用构成详见本标准表 E.3.2，大型机械进出场及安拆费用组成见本标准表 E.3.4。

## 表E.4.1 其他项目清单计价表【井房-- 土建工程】
其他项目清单计价表
工程名称：井房-- 土建工程 |  | 标段：大路峁村紫花苜蓿种植基地配套蓄水池建设项目 |  |  |  | 第 1 页 共 1 页
序号 | 项目名称 |  | 暂估（暂定）金额（元） | 结算（确定）金额（元） | 调整金额± （元） |  | 备注
1 | 暂列金额 | [5 empty] | 详见本标准表 E.4.2
2 | 暂估价
2.1 | 专业工程暂估价 | [5 empty] | 详见本标准表 E.4.3
2.2 | 材料暂估价
3 | 计日工 | [5 empty] | 详见本标准表 E.4.4
4 | 总承包服务费 | [5 empty] | 详见本标准表 E.4.5
5 | 材料检验试验费
6 | 建筑工程能效测评费
7 | 工程变更及现场签证
8 | 提前竣工（赶工补偿）
9 | 无负荷联合试运转费
10 | 停窝工损失费
11 | 施工期间未完工程保护费
12 | 企业自有工人培训管理费
13 | 建筑工人实名制费 | [5 empty] | 1.建设项目招标工期为1年的暂按57900元计入工程造价； 2.建设项目招标工期为2年的暂按99400元计入工程造价； 3.建设项目招标工期为3年及以上的暂按140900元计入工程造价。
14 | 安全生产计提费 | [5 empty] | 房屋建筑工程计提比例为3%，市政公用工程计提比例为1.5%。
15 | 人工增加费
合 计 | [6 empty] | -

## 表E.4.2 暂列金额明细表【井房-- 土建工程】
暂列金额明细表
工程名称：井房-- 土建工程 |  |  |  | 标段：大路峁村紫花苜蓿种植基地配套蓄水池建设项目 |  |  | 第 1 页 共 1 页
序号 | 项目名称 | 计算基础 | 费率（%） |  | 暂定金额 （元） | 确定金额（元） |  | 调整金额± (元) | 备注
1 | 暂列金
本页小计 |  | - | -
合 计 |  | - | -
注：1 本表由招标人填写“暂定金额”总额，采用费率计价方式计算暂定金额的，应分别填写“计算基础”“费率”，并计算 填写“暂定金额”；采用总价计价方式计算暂定金额的，可直接填写“暂定金额”； 2 投标人应将上述暂定金额填写并计入投标总价； 3 结算时应按合同约定计算并填写“确定金额”。

## 表E.5.1 增值税计价表【井房-- 土建工程】
增值税计价表
工程名称：井房-- 土建工程 |  |  | 标段：大路峁村紫花苜蓿种植基地配套蓄水池建设项目 |  | 第 1 页 共 1 页
序号 | 项目名称 | 计算基础说明 |  | 计算基础 |  | 税率(%) | 金额(元)
1 | 增值税 | 分部分项工程费+措施项目工程费+其他项目费-其中：专业工程暂估价 |  |  |  | 9
合 计

## 表E.2.1 分部分项工程项目清单计价表【井房--电气设备
分部分项工程项目清单计价表
工程名称：井房--电气设备安装工程 |  |  |  | 标段：大路峁村紫花苜蓿种植基地配套蓄水池建设项目 |  |  | 第 1 页 共 2 页
序号 | 项目编码 | 项目名称 | 项目特征描述 |  | 计量 单位 | 工程量 |  | 金额（元）
[8 empty] | 综合单价 | 合价
照明工程
1 | 030402011001 | 照明配电箱 | 1.名称:照明配电箱 2.型号:ACM 3.规格:600*500*180 4.附件:详见系统图 5.安装方式:距地1.5米安装 |  | 台 | 1
2 | 030413001001 | 普通灯具 | LED防水防尘灯12W |  | 套 | 2
3 | 030413001002 | 普通灯具 | LED防水防尘灯24W |  | 套 | 1
4 | 030413013001 | 照明开关、按钮 | 1.名称:单联翘板暗开关 2.规格:250V，10A 3.安装方式:距地1.5m暗装 |  | 套 | 2
5 | 030412001004 | 配管 | 1.名称:配管 2.材质:PVC 3.规格:20 4.配置形式:暗配 |  | m | 11.6
6 | 030412001005 | 配管 | 1.名称:配管 2.材质:SC 3.规格:40 4.配置形式:暗配 |  | m | 8.5
7 | 030412004001 | 配线 | 1.名称:配线 2.规格:BV-2.5mm2 3.材质:铜芯 4.配线线制:穿管敷设 |  | m | 34.8
8 | 030412004002 | 配线 | 1.名称:配线 2.规格:YJV-5*6mm2 3.材质:铜芯 4.配线线制:穿管敷设 |  | m | 8.5
9 | 030412006001 | 接线盒 | 1.名称:接线盒 2.安装形式:暗装 |  | 个 | 2
10 | 030416006001 | 输配电装置系统 | 1.名称:输配电装置系统调试 交流供电 ≤1kV |  | 系统 | 1
防雷接地
11 | 030410007001 | 总等电位接地端子箱 | 1.名称:总等电位接地端子箱300X200X120 2.其他:符合现场及图纸要求 |  | 台 | 1
本页小计
分部分项工程项目清单计价表
工程名称：井房--电气设备安装工程 |  |  |  | 标段：大路峁村紫花苜蓿种植基地配套蓄水池建设项目 |  |  | 第 2 页 共 2 页
序号 | 项目编码 | 项目名称 | 项目特征描述 |  | 计量 单位 | 工程量 |  | 金额（元）
[8 empty] | 综合单价 | 合价
12 | 030410002001 | 接地母线 | 1.名称:户内接地母线 2.材质:40*4 |  | m | 11.52
13 | 030410002002 | 接地母线 | 1.名称:户外接地母线 2.材质:40*4 |  | m | 13
14 | 030410001001 | 接地极 | 1.名称:钢管接地极 |  | 根 | 3
15 | 030416027001 | 接地装置 | 1.名称:接地系统测试 接地网 |  | 系统 | 1
本页小计
合 计

## 表E.2.3 材料暂估单价及调整表【井房--电气设备安装工
材料暂估单价及调整表
工程名称：井房--电气设备安装工程 |  |  |  |  | 标段：大路峁村紫花苜蓿种植基地配套蓄水池建设项目 | [5 empty] | 第 1 页 共 1 页
序号 | 材料名称 | 规格型号 | 计量单位 | 数量 |  |  |  | 确认 |  |  |  | 调整金额（元） | 备注
|  |  |  | 数量 |  | 单价 （元） | 合价 （元） | 数量 | 单价 （元） | 合价 （元）
|  |  |  | A₁ |  | B₁ | C₁ | A₂ | B₂ | C₂ |  | D=C₂-C₁
本页小计 | [7 empty] | — | — |  |  |  | —
合 计 | [7 empty] | — | — |  |  |  | —
注：本表可由招标人填写“暂估单价”栏，并在备注栏说明拟用暂估价材料的清单项目，投标人应将上述材料暂估单价计入 工程量清单综合单价。

## 表E.3.1 措施项目清单计价表【井房--电气设备安装工程】
措施项目清单计价表
工程名称：井房--电气设备安装工程 |  |  | 标段：大路峁村紫花苜蓿种植基地配套蓄水池建设项目 |  | 第 1 页 共 1 页
序号 | 项目编码 | 项目名称 |  | 工作内容 |  | 价格（元） | 备注
1 | 一 | 措施项目一
1.1 | 031401010 | 文明施工费
1.2 | 031401010001 | 文明施工与环境保护费
1.3 | 031401012001 | 临时设施费
1.4 | 031401021001 | 雨季施工增加费
1.5 | 031401015001 | 已完工程及设备保护费
1.6 | 03B001 | 工程定位复测费
1.7 | 031401013001 | 二次搬运费
1.8 | 031401017001 | 特殊地区施工增加费
1.9 | 031401020001 | 夜间施工增加费
1.10 | 031401020002 | 白天在地下室施工增加费
1.11 | 031401021002 | 冬季施工增加费
2 | 二 | 措施项目二
2.1
本页小计 | [6 empty] | -
合 计 | [6 empty] | -
注：措施项目清单费用构成详见本标准表 E.3.2，大型机械进出场及安拆费用组成见本标准表 E.3.4。

## 表E.4.1 其他项目清单计价表【井房--电气设备安装工程】
其他项目清单计价表
工程名称：井房--电气设备安装工程 |  | 标段：大路峁村紫花苜蓿种植基地配套蓄水池建设项目 |  |  |  | 第 1 页 共 1 页
序号 | 项目名称 |  | 暂估（暂定）金额（元） | 结算（确定）金额（元） | 调整金额± （元） |  | 备注
1 | 暂列金额 | [5 empty] | 详见本标准表 E.4.2
2 | 暂估价
2.1 | 专业工程暂估价 | [5 empty] | 详见本标准表 E.4.3
2.2 | 材料暂估价
3 | 计日工 | [5 empty] | 详见本标准表 E.4.4
4 | 总承包服务费 | [5 empty] | 详见本标准表 E.4.5
5 | 材料检验试验费
6 | 建筑工程能效测评费
7 | 工程变更及现场签证
8 | 提前竣工（赶工补偿）
9 | 无负荷联合试运转费
10 | 停窝工损失费
11 | 施工期间未完工程保护费
12 | 企业自有工人培训管理费
13 | 建筑工人实名制费 | [5 empty] | 1.建设项目招标工期为1年的暂按57900元计入工程造价； 2.建设项目招标工期为2年的暂按99400元计入工程造价； 3.建设项目招标工期为3年及以上的暂按140900元计入工程造价。
14 | 安全生产计提费 | [5 empty] | 房屋建筑工程计提比例为3%，市政公用工程计提比例为1.5%。
15 | 人工增加费
合 计 | [6 empty] | -

## 表E.4.2 暂列金额明细表【井房--电气设备安装工程】
暂列金额明细表
工程名称：井房--电气设备安装工程 |  |  |  | 标段：大路峁村紫花苜蓿种植基地配套蓄水池建设项目 |  |  | 第 1 页 共 1 页
序号 | 项目名称 | 计算基础 | 费率（%） |  | 暂定金额 （元） | 确定金额（元） |  | 调整金额± (元) | 备注
1 | 合同价格调整暂列金额
2 | 未确定工程暂列金额
3 | 未确定服务暂列金额
4 | 未确定其他暂列金额
本页小计 |  | - | -
合 计 |  | - | -
注：1 本表由招标人填写“暂定金额”总额，采用费率计价方式计算暂定金额的，应分别填写“计算基础”“费率”，并计算 填写“暂定金额”；采用总价计价方式计算暂定金额的，可直接填写“暂定金额”； 2 投标人应将上述暂定金额填写并计入投标总价； 3 结算时应按合同约定计算并填写“确定金额”。

## 表E.5.1 增值税计价表【井房--电气设备安装工程】
增值税计价表
工程名称：井房--电气设备安装工程 |  |  | 标段：大路峁村紫花苜蓿种植基地配套蓄水池建设项目 |  | 第 1 页 共 1 页
序号 | 项目名称 | 计算基础说明 |  | 计算基础 |  | 税率(%) | 金额(元)
1 | 增值税 | 分部分项工程费+措施项目工程费+其他项目费-其中：专业工程暂估价 |  |  |  | 9
合 计