## 01 封面
| 商都县三大顷乡农村饮水安全供水保障工程(二期) | 工程
工 程 量 清 单
招 标 人： |  |  | （单位盖章）
招 标 单 位 法 定 代 表 人 (或委托代理人)： |  |  | （签字盖章）
中 介 机 构 法 定 代 表 人 (或委托代理人)： |  |  | （签字盖章）
造 价 工 程 师 及 注 册 证 号： |  |  | （签字盖执业专用章）
编 制 时 间：

## 01-2 封面
| 商都县三大顷乡农村饮水安全供水保障工程(二期) |  |  |  | 工程
工程量清单
招标人： |  |  | 工程造价 咨询人：
|  | （单位盖章） |  | （单位资质专用章）
法定代表人 或其授权人： |  |  | 法定代表人 或其授权人：
|  | （签字或盖章） |  | （签字或盖章）
编制人： |  |  | 复核人：
|  | （造价人员签字或盖章） |  | （造价工程师签字盖专用章）
编制时间： |  |  | 复核时间：

## 编制说明
商都县三大顷乡农村饮水安全供水保障工程(二期) 编制说明
一、项目名称：商都县三大顷乡农村饮水安全供水保障工程(二期) 二、建设单位：商都县水利局 三、建设地点：商都县三大顷乡 四、编制依据： （1）国家和上级主管部门以及自治区颁发的有关法令、制度、规定； （2）水利部关于发布《水利工程设计概(估)算编制规定》及水利工程系列定额的通知(水利部水总〔2024〕323号)发布的《水利工程设计概(估)算编制规定(水土保持工程)》、《水土保持工程算定额》、《水利工程施工机械台时费定额》； （3）《水利部办公厅关于印发国家水土保持重点工程2025-2026年实施方案的通知》（办水保〔2025〕108号，2025年4月25日）； （4）内蒙古自治区水利厅《关于做好国家水土保持重点工程建设的通知》（内水保〔2025〕12号，2025年7月1日）； （5）参照国家发展计划委员会、建设部计价格〔2002〕10号文《工程勘察设计收费标准》； （6）参照国家发展改革委〔2007〕670号文《建设工程监理与相关服务收费管理规定》；（6）《内蒙古自治区交通运输厅关于执行交通运输部2018年第86号公告的通知》内交发〔2019〕338号文； （7）工程实施方案、设计文件及图纸； （8）本工程材料价差按照乌兰察布市商都县 2025 年第六期信息价执行，信息价未有材料及设备按同期市场价格计入。

## 03分类分项工程量清单
分类分项工程量清单
合同编号：
工程名称： | 商都县三大顷乡农村饮水安全供水保障工程(二期) |  |  | （项目名称） |  | 商都县三大顷乡农村饮水安全供水保障工程(二期) |  | （标段名称） |  | 第 1 页 共 2 页
序号 |  | 项目编码 | 项目名称 |  | 计量单位 |  | 工程数量 |  | 主要技术条款编码 |  | 备注
一 |  |  | 第一部分 建筑工程 |  |  |  | 1
(一) |  |  | 土方工程 |  |  |  | 1
1 |  | 500101004001 | 沟、槽土开挖 |  | m³ |  | 5259
2 |  | 500103001001 | 一般土方填筑 |  | m³ |  | 5259
3 |  | 500101005001 | 工作坑土方开挖 |  | m³ |  | 396
4 |  | 500103001002 | 工作坑土方填筑 |  | m³ |  | 396
5 |  | 500103007001 | 垫层料填筑 |  | m³ |  | 128.96
(二) |  |  | 附属构筑物 |  |  |  | 1
1 |  | 500112006001 | 阀门井（Φ2000） |  | 座 |  | 3
2 |  | 500112006002 | 排气阀井（Φ1400） |  | 座 |  | 1
3 |  | 500112006003 | 排泥阀井（Φ2000） |  | 座 |  | 1
4 |  | 500109001001 | 支墩（混凝土） |  | m³ |  | 6
5 |  | 500110001001 | 支墩模板 |  | m² |  | 7
(三) |  |  | 水平定向钻拉管 |  |  |  | 1
1 |  | 500202009014 | 拉管PE100给水管 DN400 1.6Mpa |  | m |  | 1087
二 |  |  | 第四部分 输水管线设备及安装工程 |  |  |  | 1
(一) |  |  | 输、配水管道工程 |  |  |  | 1
1 |  | 500202009015 | PE给水管（含管件） DN400 1.0 MPa |  | m |  | 806
(二) |  |  | 阀门 |  |  |  | 1
6 |  | 500202009016 | 防污染自动排气阀 DN400 1.0 Mpa |  | 个 |  | 1
7 |  | 500202009017 | 闸阀 DN400 1.0 Mpa |  | 个 |  | 1
8 |  | 500202009018 | 闸阀 DN100 1.0 Mpa |  | 个 |  | 1
9 |  | 500202009019 | 闸阀 DN80 1.0 Mpa |  | 个 |  | 1
10 |  | 500202009020 | 缓闭止回阀 DN400 1.0 Mpa |  | 个 |  | 2
11 |  | 500202009021 | 伸缩器 DN400 1.0 Mpa |  | 个 |  | 1
12 |  | 500202009022 | 45°弯头 DN400 1.0 Mpa |  | 个 |  | 2
13 |  | 500202009023 | 90°弯头 DN400 1.0 Mpa |  | 个 |  | 1
14 |  | 500202009024 | 180°弯头 DN400 1.0 Mpa |  | 个 |  | 2
15 |  | 500202009025 | 偏心热熔三通 De400*100 1.0 Mpa |  | 个 |  | 1
分类分项工程量清单
合同编号：
工程名称： | 商都县三大顷乡农村饮水安全供水保障工程(二期) |  |  | （项目名称） |  | 商都县三大顷乡农村饮水安全供水保障工程(二期) |  | （标段名称） |  | 第 2 页 共 2 页
序号 |  | 项目编码 | 项目名称 |  | 计量单位 |  | 工程数量 |  | 主要技术条款编码 |  | 备注
16 |  | 500202009026 | 法兰三通 De400*80 1.0 Mpa |  | 个 |  | 1

## 03-1 分类分项工程量清单（建筑工程）
分类分项工程量清单计价表
合同编号：
工程名称： |  | 商都县三大顷乡农村饮水安全供水保障工程(二期) |  |  | （项目名称） |  | 商都县三大顷乡农村饮水安全供水保障工程(二期) |  |  | （标段名称） |  |  | 第 1 页 共 4 页
序号 | 项目编码 |  | 项目名称 | 计量单位 |  | 项目特征 |  | 工程数量 | 单价 （元） |  | 合价 （元） | 主要技术条款编码 |  | 备注
一 |  |  | 第一部分 建筑工程 |  |  |  |  | 1
(一) |  |  | 土方工程 |  |  |  |  | 1
1 | 500101004001 |  | 沟、槽土开挖 | m³ |  | 1.土类分级:一二类土 2.断面形式及尺寸:开挖深度以设计标高为准，1：0.5放坡 3.运距:就近堆放 4.其他未尽事宜详见实施方案 |  | 5259
2 | 500103001001 |  | 一般土方填筑 | m³ |  | 1.土质及含水量:满足要求的原状土 2.运距:就近堆放土方回填 3.其他未尽事宜详见实施方案 |  | 5259
3 | 500101005001 |  | 工作坑土方开挖 | m³ |  | 1.土类分级:一二类土，工作坑开挖 2.运距:就近堆放 3.其他未尽事宜详见实施方案 |  | 396
分类分项工程量清单计价表
合同编号：
工程名称： |  | 商都县三大顷乡农村饮水安全供水保障工程(二期) |  |  | （项目名称） |  | 商都县三大顷乡农村饮水安全供水保障工程(二期) |  |  | （标段名称） |  |  | 第 2 页 共 4 页
序号 | 项目编码 |  | 项目名称 | 计量单位 |  | 项目特征 |  | 工程数量 | 单价 （元） |  | 合价 （元） | 主要技术条款编码 |  | 备注
4 | 500103001002 |  | 工作坑土方填筑 | m³ |  | 1.土质及含水量:工作坑回填，满足要求的原状土 2.运距:就近堆放土方回填 3.其他未尽事宜详见实施方案 |  | 396
5 | 500103007001 |  | 垫层料填筑 | m³ |  | 1.人工铺筑砂石垫层 砂垫层200mm |  | 128.96
(二) |  |  | 附属构筑物 |  |  |  |  | 1
1 | 500112006001 |  | 阀门井（Φ2000） | 座 |  | 1.预制混凝土阀门井Φ2000 2.井盖、井圈材质及规格:重型五防球磨铸铁井盖(带防坠网)井盖上应注明”给水”字样或标记（采用保温井口见标准图集07MS101-2-23(井盖荷载等级为超汽20级） 3.其他未尽事宜详见实施方案 |  | 3
分类分项工程量清单计价表
合同编号：
工程名称： |  | 商都县三大顷乡农村饮水安全供水保障工程(二期) |  |  | （项目名称） |  | 商都县三大顷乡农村饮水安全供水保障工程(二期) |  |  | （标段名称） |  |  | 第 3 页 共 4 页
序号 | 项目编码 |  | 项目名称 | 计量单位 |  | 项目特征 |  | 工程数量 | 单价 （元） |  | 合价 （元） | 主要技术条款编码 |  | 备注
2 | 500112006002 |  | 排气阀井（Φ1400） | 座 |  | 1.预制混凝土排气阀井Φ1400 2.井盖、井圈材质及规格:重型五防球磨铸铁井盖(带防坠网)井盖上应注明”给水”字样或标记（采用保温井口见标准图集07MS101-2-23(井盖荷载等级为超汽20级） 3.其他未尽事宜详见实施方案 |  | 1
分类分项工程量清单计价表
合同编号：
工程名称： |  | 商都县三大顷乡农村饮水安全供水保障工程(二期) |  |  | （项目名称） |  | 商都县三大顷乡农村饮水安全供水保障工程(二期) |  |  | （标段名称） |  |  | 第 4 页 共 4 页
序号 | 项目编码 |  | 项目名称 | 计量单位 |  | 项目特征 |  | 工程数量 | 单价 （元） |  | 合价 （元） | 主要技术条款编码 |  | 备注
3 | 500112006003 |  | 排泥阀井（Φ2000） | 座 |  | 1.预制混凝土排泥阀井Φ2000 2.井盖、井圈材质及规格:重型五防球磨铸铁井盖(带防坠网)井盖上应注明”给水”字样或标记（采用保温井口见标准图集07MS101-2-23(井盖荷载等级为超汽20级） 3.其他未尽事宜详见实施方案 |  | 1
4 | 500109001001 |  | 支墩（混凝土） | m³ |  | 1.部位及类型:支墩 2.强度等级及配合比:C30 3.其他未尽事宜详见实施方案 |  | 6
5 | 500110001001 |  | 支墩模板 | m² |  | 1.类型:支墩模板 |  | 7
二 |  |  | 第四部分 输水管线设备及安装工程 |  |  |  |  | 1
合 计

## 03-2 分类分项工程量清单（安装工程）
分类分项工程量清单计价表
合同编号：
工程名称： |  | 商都县三大顷乡农村饮水安全供水保障工程(二期) |  |  | (项目名称) |  |  | 商都县三大顷乡农村饮水安全供水保障工程(二期) |  |  | （标段名称） |  |  |  | 第 1 页 共 5 页
序号 | 项目编码 |  | 项目名称 | 计量单位 |  | 项目特征 | 工程数量 |  | 单价（元） |  |  |  | 合价（元） |  |  |  | 主要技术条款编码 | 备注
[9 empty] | 设备费 | 安装费 |  | 小计 | 设备费 | 安装费 |  | 合计
一 |  |  | 第一部分 建筑工程 |  |  |  | 1
(三) |  |  | 水平定向钻拉管 |  |  |  | 1
1 | 500202009014 |  | 拉管PE100给水管 DN400 1.6Mpa | m |  | 1.拉管:PE100给水管，1.6Mpa,DN400(钻孔、扩孔、布管) 2.连接形式:热熔连接 3.含消毒冲洗、水压试验 4.其他未尽事宜详见实施方案 | 1087
二 |  |  | 第四部分 输水管线设备及安装工程 |  |  |  | 1
(一) |  |  | 输、配水管道工程 |  |  |  | 1
分类分项工程量清单计价表
合同编号：
工程名称： |  | 商都县三大顷乡农村饮水安全供水保障工程(二期) |  |  | (项目名称) |  |  | 商都县三大顷乡农村饮水安全供水保障工程(二期) |  |  | （标段名称） |  |  |  | 第 2 页 共 5 页
序号 | 项目编码 |  | 项目名称 | 计量单位 |  | 项目特征 | 工程数量 |  | 单价（元） |  |  |  | 合价（元） |  |  |  | 主要技术条款编码 | 备注
[9 empty] | 设备费 | 安装费 |  | 小计 | 设备费 | 安装费 |  | 合计
1 | 500202009015 |  | PE给水管（含管件） DN400 1.0 MPa | m |  | 1.材质、规格:PE100给水管（含管件） DN400 1.0MPa（材料及安装费用） 2.连接形式:热熔连接 3.含消毒冲洗、水压试验 4.其他未尽事宜详见实施方案 | 806
(二) |  |  | 阀门 |  |  |  | 1
分类分项工程量清单计价表
合同编号：
工程名称： |  | 商都县三大顷乡农村饮水安全供水保障工程(二期) |  |  | (项目名称) |  |  | 商都县三大顷乡农村饮水安全供水保障工程(二期) |  |  | （标段名称） |  |  |  | 第 3 页 共 5 页
序号 | 项目编码 |  | 项目名称 | 计量单位 |  | 项目特征 | 工程数量 |  | 单价（元） |  |  |  | 合价（元） |  |  |  | 主要技术条款编码 | 备注
[9 empty] | 设备费 | 安装费 |  | 小计 | 设备费 | 安装费 |  | 合计
6 | 500202009016 |  | 防污染自动排气阀 DN400 1.0 Mpa | 个 |  | 1.名称：防污染自动排气阀(含法兰) 2.规格：DN80 1.0MPa 3.连接方式:法兰连接 | 1
7 | 500202009017 |  | 闸阀 DN400 1.0 Mpa | 个 |  | 1.名称：闸阀(含法兰) 2.规格：DN400 | 1
8 | 500202009018 |  | 闸阀 DN100 1.0 Mpa | 个 |  | 1.名称：闸阀(含法兰) 2.规格：DN100 | 1
9 | 500202009019 |  | 闸阀 DN80 1.0 Mpa | 个 |  | 1.名称：闸阀(含法兰) 2.规格：DN80 | 1
分类分项工程量清单计价表
合同编号：
工程名称： |  | 商都县三大顷乡农村饮水安全供水保障工程(二期) |  |  | (项目名称) |  |  | 商都县三大顷乡农村饮水安全供水保障工程(二期) |  |  | （标段名称） |  |  |  | 第 4 页 共 5 页
序号 | 项目编码 |  | 项目名称 | 计量单位 |  | 项目特征 | 工程数量 |  | 单价（元） |  |  |  | 合价（元） |  |  |  | 主要技术条款编码 | 备注
[9 empty] | 设备费 | 安装费 |  | 小计 | 设备费 | 安装费 |  | 合计
10 | 500202009020 |  | 缓闭止回阀 DN400 1.0 Mpa | 个 |  | 1.名称：缓闭止回阀(含法兰) 2.规格：DN400 1.0MPa 3.连接方式:法兰连接 | 2
11 | 500202009021 |  | 伸缩器 DN400 1.0 Mpa | 个 |  | 1.名称：伸缩器(含法兰) 2.规格：DN400 | 1
12 | 500202009022 |  | 45°弯头 DN400 1.0 Mpa | 个 |  | 1.名称：45°弯头 2.规格：DN400 | 2
13 | 500202009023 |  | 90°弯头 DN400 1.0 Mpa | 个 |  | 1.名称：90°弯头 2.规格：DN400 | 1
分类分项工程量清单计价表
合同编号：
工程名称： |  | 商都县三大顷乡农村饮水安全供水保障工程(二期) |  |  | (项目名称) |  |  | 商都县三大顷乡农村饮水安全供水保障工程(二期) |  |  | （标段名称） |  |  |  | 第 5 页 共 5 页
序号 | 项目编码 |  | 项目名称 | 计量单位 |  | 项目特征 | 工程数量 |  | 单价（元） |  |  |  | 合价（元） |  |  |  | 主要技术条款编码 | 备注
[9 empty] | 设备费 | 安装费 |  | 小计 | 设备费 | 安装费 |  | 合计
14 | 500202009024 |  | 180°弯头 DN400 1.0 Mpa | 个 |  | 1.名称：180°弯头 2.规格：DN400 | 2
15 | 500202009025 |  | 偏心热熔三通 De400*100 1.0 Mpa | 个 |  | 1.名称：偏心热熔三通 2.规格：De400*100 | 1
16 | 500202009026 |  | 法兰三通 De400*80 1.0 Mpa | 个 |  | 1.名称：法兰三通 2.规格：De400*80 | 1
合计

## 03-3 分组工程量清单
分组工程量清单报价表
合同编号：
工程名称： | 商都县三大顷乡农村饮水安全供水保障工程(二期) |  | （项目名称） |  |  | 商都县三大顷乡农村饮水安全供水保障工程(二期) |  | （标段名称） |  | 第 1 页 共 5 页
组号：1 |  |  |  |  | 分组名称：第一部分 建筑工程
序号 |  | 项目名称 |  | 项目特征 | 计量单位 |  | 工程数量 |  | 单价(元) |  | 合价(元) | 备注
(一) |  | 土方工程 |  |  |  |  | 1
1 |  | 沟、槽土开挖 |  | 1.土类分级:一二类土 2.断面形式及尺寸:开挖深度以设计标高为准，1：0.5放坡 3.运距:就近堆放 4.其他未尽事宜详见实施方案 | m³ |  | 5259
2 |  | 一般土方填筑 |  | 1.土质及含水量:满足要求的原状土 2.运距:就近堆放土方回填 3.其他未尽事宜详见实施方案 | m³ |  | 5259
3 |  | 工作坑土方开挖 |  | 1.土类分级:一二类土，工作坑开挖 2.运距:就近堆放 3.其他未尽事宜详见实施方案 | m³ |  | 396
4 |  | 工作坑土方填筑 |  | 1.土质及含水量:工作坑回填，满足要求的原状土 2.运距:就近堆放土方回填 3.其他未尽事宜详见实施方案 | m³ |  | 396
5 |  | 垫层料填筑 |  | 1.人工铺筑砂石垫层 砂垫层200mm | m³ |  | 128.96
(二) |  | 附属构筑物 |  |  |  |  | 1
分组工程量清单报价表
合同编号：
工程名称： | 商都县三大顷乡农村饮水安全供水保障工程(二期) |  | （项目名称） |  |  | 商都县三大顷乡农村饮水安全供水保障工程(二期) |  | （标段名称） |  | 第 2 页 共 5 页
1 |  | 阀门井（Φ2000） |  | 1.预制混凝土阀门井Φ2000 2.井盖、井圈材质及规格:重型五防球磨铸铁井盖(带防坠网)井盖上应注明”给水”字样或标记（采用保温井口见标准图集07MS101-2-23(井盖荷载等级为超汽20级） 3.其他未尽事宜详见实施方案 | 座 |  | 3
2 |  | 排气阀井（Φ1400） |  | 1.预制混凝土排气阀井Φ1400 2.井盖、井圈材质及规格:重型五防球磨铸铁井盖(带防坠网)井盖上应注明”给水”字样或标记（采用保温井口见标准图集07MS101-2-23(井盖荷载等级为超汽20级） 3.其他未尽事宜详见实施方案 | 座 |  | 1
分组工程量清单报价表
合同编号：
工程名称： | 商都县三大顷乡农村饮水安全供水保障工程(二期) |  | （项目名称） |  |  | 商都县三大顷乡农村饮水安全供水保障工程(二期) |  | （标段名称） |  | 第 3 页 共 5 页
3 |  | 排泥阀井（Φ2000） |  | 1.预制混凝土排泥阀井Φ2000 2.井盖、井圈材质及规格:重型五防球磨铸铁井盖(带防坠网)井盖上应注明”给水”字样或标记（采用保温井口见标准图集07MS101-2-23(井盖荷载等级为超汽20级） 3.其他未尽事宜详见实施方案 | 座 |  | 1
4 |  | 支墩（混凝土） |  | 1.部位及类型:支墩 2.强度等级及配合比:C30 3.其他未尽事宜详见实施方案 | m³ |  | 6
5 |  | 支墩模板 |  | 1.类型:支墩模板 | m² |  | 7
(三) |  | 水平定向钻拉管 |  |  |  |  | 1
1 |  | 拉管PE100给水管 DN400 1.6Mpa |  | 1.拉管:PE100给水管，1.6Mpa,DN400(钻孔、扩孔、布管) 2.连接形式:热熔连接 3.含消毒冲洗、水压试验 4.其他未尽事宜详见实施方案 | m |  | 1087
合计 （汇入工程项目总价表）
分组工程量清单报价表
合同编号：
工程名称： | 商都县三大顷乡农村饮水安全供水保障工程(二期) |  | （项目名称） |  |  | 商都县三大顷乡农村饮水安全供水保障工程(二期) |  | （标段名称） |  | 第 4 页 共 5 页
组号：2 |  |  |  |  | 分组名称：第四部分 输水管线设备及安装工程
序号 |  | 项目名称 |  | 项目特征 | 计量单位 |  | 工程数量 |  | 单价(元) |  | 合价(元) | 备注
(一) |  | 输、配水管道工程 |  |  |  |  | 1
1 |  | PE给水管（含管件） DN400 1.0 MPa |  | 1.材质、规格:PE100给水管（含管件） DN400 1.0MPa（材料及安装费用） 2.连接形式:热熔连接 3.含消毒冲洗、水压试验 4.其他未尽事宜详见实施方案 | m |  | 806
(二) |  | 阀门 |  |  |  |  | 1
6 |  | 防污染自动排气阀 DN400 1.0 Mpa |  | 1.名称：防污染自动排气阀(含法兰) 2.规格：DN80 1.0MPa 3.连接方式:法兰连接 | 个 |  | 1
7 |  | 闸阀 DN400 1.0 Mpa |  | 1.名称：闸阀(含法兰) 2.规格：DN400 | 个 |  | 1
8 |  | 闸阀 DN100 1.0 Mpa |  | 1.名称：闸阀(含法兰) 2.规格：DN100 | 个 |  | 1
9 |  | 闸阀 DN80 1.0 Mpa |  | 1.名称：闸阀(含法兰) 2.规格：DN80 | 个 |  | 1
10 |  | 缓闭止回阀 DN400 1.0 Mpa |  | 1.名称：缓闭止回阀(含法兰) 2.规格：DN400 1.0MPa 3.连接方式:法兰连接 | 个 |  | 2
分组工程量清单报价表
合同编号：
工程名称： | 商都县三大顷乡农村饮水安全供水保障工程(二期) |  | （项目名称） |  |  | 商都县三大顷乡农村饮水安全供水保障工程(二期) |  | （标段名称） |  | 第 5 页 共 5 页
11 |  | 伸缩器 DN400 1.0 Mpa |  | 1.名称：伸缩器(含法兰) 2.规格：DN400 | 个 |  | 1
12 |  | 45°弯头 DN400 1.0 Mpa |  | 1.名称：45°弯头 2.规格：DN400 | 个 |  | 2
13 |  | 90°弯头 DN400 1.0 Mpa |  | 1.名称：90°弯头 2.规格：DN400 | 个 |  | 1
14 |  | 180°弯头 DN400 1.0 Mpa |  | 1.名称：180°弯头 2.规格：DN400 | 个 |  | 2
15 |  | 偏心热熔三通 De400*100 1.0 Mpa |  | 1.名称：偏心热熔三通 2.规格：De400*100 | 个 |  | 1
16 |  | 法兰三通 De400*80 1.0 Mpa |  | 1.名称：法兰三通 2.规格：De400*80 | 个 |  | 1
合计 （汇入工程项目总价表）

## 04 措施项目清单
措施项目清单
合同编号：
工程名称： | 商都县三大顷乡农村饮水安全供水保障工程(二期) |  | (项目名称) | 商都县三大顷乡农村饮水安全供水保障工程(二期) | （标段名称） | 第 1 页 共 1 页
序号 |  | 项目名称 |  |  |  |  | 备注
第五部分 施工临时工程
施工专项工程
施工安全生产专项
施工房屋建筑工程
500114002001 |  | 施工仓库
办公、生活及文化福利建筑
其他临时工程
其他施工临时工程

## 05 其他项目清单
其他项目清单
合同编号：
工程名称： | 商都县三大顷乡农村饮水安全供水保障工程(二期) |  | （项目名称） | 商都县三大顷乡农村饮水安全供水保障工程(二期) |  | （标段名称） |  | 第 1 页 共 1 页
序号 |  | 项目名称 |  |  | 金额（元） |  | 备注
1 |  | 预留金 |  |  | 200000

## 06 零星工作项目清单
零星工作项目清单
合同编号：
工程名称： |  | 商都县三大顷乡农村饮水安全供水保障工程(二期) | （项目名称） | 商都县三大顷乡农村饮水安全供水保障工程(二期) |  | （标段名称） |  | 第 1 页 共 1 页
序号 | 名称 |  |  |  | 型号规格 |  | 计量单位 |  | 备注
1 | 人工
2 | 材料
3 | 机械

## 10 材料和工程设备暂估价表
材料和工程设备暂估价表
合同编号：
工程名称： |  | 商都县三大顷乡农村饮水安全供水保障工程(二期) | （项目名称） |  | 商都县三大顷乡农村饮水安全供水保障工程(二期) |  |  | （标段名称） |  | 第 1 页 共 1 页
序号 | 材料（设备）名称、规格、型号 |  |  | 计量单位 |  | 数量 | 暂估单价（元） |  | 金额（元） |  | 备注
合计
注：招标人应将上述材料、工程设备暂估单价计入工程量清单综合单价报价中。