## 表E.2.1 分部分项工程项目清单计价表
分部分项工程项目清单计价表
工程名称：道路工程 |  |  |  | 标段：新城街关店嘎查村内中心民生路建设项目 |  |  | 第 1 页 共 2 页
序号 | 项目编码 | 项目名称 | 项目特征描述 |  | 计量 单位 | 工程量 |  | 金额（元）
[8 empty] | 综合单价 | 合价
1 | 060104007001 | 路床(槽)整形 | 1.路床(槽)整形:机动车道 |  | m2 | 6975
2 | 040202008001 | 砂砾石 | 1.石料规格:天然砂砾石 2.厚度:20cm |  | m2 | 6975
3 | 040202014001 | 水泥稳定碎(砾)石 | 1.水泥含量:5% 2.厚度:20cm 3.基层料运输:5km 4.基层养生:洒水车洒水 |  | m2 | 5234
4 | 040203003002 | 透层 | 1.材料品种:乳化沥青 2.喷油量:0.7kg/m2 |  | m2 | 5234
5 | 040203006002 | 沥青混凝土 | 1、沥青品种:A级90号道路石油沥青 2、沥青混凝土种类:细粒式沥青（5%）混凝土（商品混凝土）AC-13C 3、厚度: 4cm 4、运距：5km 5、技术要求： 路面面层压实度标准：大于等于96%（重型击实标准） 沥青混合料稳定度:＞8.0 KN 沥青混合料流值：1.5-4mm 沥青混合料空隙率：沥青混合料沥青饱和度：65%-75% 上面层沥青混合料动稳定度（试验方法T0719）:≥1500次/mm 沥青混合料渗水系数（试验方法T0730）：≤120ml/min 浸水马歇尔试验（48h）残留稳定度（试验方法T0709）：≥80% 冻融劈裂试验的残留强度比（试验方法T0729）：≥75% 路面的平整度要求≤2.4mm 沥青路面抗滑性能指标应符合：质量验收时横向力系数SFC60 ≥50，构造深度TD≥0.5mm 6、其余应满足图纸设计及施工规范要求，详见图纸 |  | m2 | 5234
6 | 040204004001 | 安砌侧(平、缘)石 | 1.材料品种、规格:混凝土75*490*150 2.基础、垫层：材料品种、厚度:1：3水泥砂浆垫层30厚 |  | m | 2321.5
本页小计
分部分项工程项目清单计价表
工程名称：道路工程 |  |  |  | 标段：新城街关店嘎查村内中心民生路建设项目 |  |  | 第 2 页 共 2 页
序号 | 项目编码 | 项目名称 | 项目特征描述 |  | 计量 单位 | 工程量 |  | 金额（元）
[8 empty] | 综合单价 | 合价
7 | 040204005002 | 现浇侧(平、缘)石 | 1.材料品种:混凝土 2.混凝土强度等级:C20 |  | m | 2321.5
8 | 060104013001 | 培路肩（路肩下回填天然砂砾） | 1.土壤类别:天然砂砾 2.压实厚度:14cm |  | m3 | 243.8
9 | 050307008001 | 标志牌 | 1.类型:禁令标志 2.材质、规格尺寸:标志板 3.板面反光膜等级:Ⅳ类反光膜 |  | 个 | 2
10 | 050307008002 | 警示桩护栏 | 1.类型:警示桩护栏 2.材质:镀锌钢管 3.规格尺寸:Φ89 4.基础、垫层：材料品种、厚度:砼基础 5.反光膜等级:Ⅳ类反光膜 |  | 个 | 8
本页小计
合 计

## 表E.2.3 材料暂估单价及调整表
材料暂估单价及调整表
工程名称：道路工程 |  |  |  |  | 标段：新城街关店嘎查村内中心民生路建设项目 | [5 empty] | 第 1 页 共 1 页
序号 | 材料名称 | 规格型号 | 计量单位 | 数量 |  |  |  | 确认 |  |  |  | 调整金额（元） | 备注
|  |  |  | 数量 |  | 单价 （元） | 合价 （元） | 数量 | 单价 （元） | 合价 （元）
|  |  |  | A₁ |  | B₁ | C₁ | A₂ | B₂ | C₂ |  | D=C₂-C₁
本页小计 | [7 empty] | — | — |  |  |  | —
合 计 | [7 empty] | — | — |  |  |  | —
注：本表可由招标人填写“暂估单价”栏，并在备注栏说明拟用暂估价材料的清单项目，投标人应将上述材料暂估单价计入 工程量清单综合单价。

## 表E.3.1 措施项目清单计价表
措施项目清单计价表
工程名称：道路工程 |  |  | 标段：新城街关店嘎查村内中心民生路建设项目 |  | 第 1 页 共 1 页
序号 | 项目编码 | 项目名称 |  | 工作内容 |  | 价格（元） | 备注
1 | 一 | 措施项目一
1.1 | 041201017 | 文明施工费
1.2 | 041201017001 | 文明施工与环境保护费
1.3 | 041201016001 | 临时设施费
1.4 | 041201020001 | 雨季施工增加费
1.5 | 041201024001 | 已完工程及设备保护费
1.6 | 04B001 | 工程定位复测费
1.7 | 041201023001 | 二次搬运费
1.8 | 041201022001 | 特殊地区施工增加费
1.9 | 041201021001 | 夜间施工增加费
1.10 | 041201021002 | 白天在地下室施工增加费
1.11 | 041201020002 | 冬季施工增加费
2 | 二 | 措施项目二
2.1 | 041106001003 | 大型机械设备进出场及安拆 |  | 1.机械设备名称:沥青摊铺机
2.2 | 041106001004 | 大型机械设备进出场及安拆 |  | 1.机械设备名称:压路机
本页小计 | [6 empty] | -
合 计 | [6 empty] | -
注：措施项目清单费用构成详见本标准表 E.3.2，大型机械进出场及安拆费用组成见本标准表 E.3.4。

## 表E.4.1 其他项目清单计价表
其他项目清单计价表
工程名称：道路工程 |  | 标段：新城街关店嘎查村内中心民生路建设项目 |  |  |  | 第 1 页 共 1 页
序号 | 项目名称 |  | 暂估（暂定）金额（元） | 结算（确定）金额（元） | 调整金额± （元） |  | 备注
1 | 暂列金额 | [5 empty] | 详见本标准表 E.4.2
2 | 暂估价
2.1 | 专业工程暂估价 | [5 empty] | 详见本标准表 E.4.3
2.2 | 材料暂估价
3 | 计日工 | [5 empty] | 详见本标准表 E.4.4
4 | 总承包服务费 | [5 empty] | 详见本标准表 E.4.5
5 | 材料检验试验费
6 | 建筑工程能效测评费
7 | 工程变更及现场签证
8 | 提前竣工（赶工补偿）
9 | 无负荷联合试运转费
10 | 停窝工损失费
11 | 施工期间未完工程保护费
12 | 企业自有工人培训管理费
13 | 建筑工人实名制费 | [5 empty] | 1.建设项目招标工期为1年的暂按57900元计入工程造价； 2.建设项目招标工期为2年的暂按99400元计入工程造价； 3.建设项目招标工期为3年及以上的暂按140900元计入工程造价。
14 | 安全生产计提费 | [5 empty] | 房屋建筑工程计提比例为3%，市政公用工程计提比例为1.5%。
15 | 人工增加费
合 计 | [6 empty] | -

## 表E.4.2 暂列金额明细表
暂列金额明细表
工程名称：道路工程 |  |  |  | 标段：新城街关店嘎查村内中心民生路建设项目 |  |  | 第 1 页 共 1 页
序号 | 项目名称 | 计算基础 | 费率（%） |  | 暂定金额 （元） | 确定金额（元） |  | 调整金额± (元) | 备注
1 | 合同价格调整暂列金额
2 | 未确定工程暂列金额
3 | 未确定服务暂列金额
4 | 未确定其他暂列金额
本页小计 |  | - | -
合 计 |  | - | -
注：1 本表由招标人填写“暂定金额”总额，采用费率计价方式计算暂定金额的，应分别填写“计算基础”“费率”，并计算 填写“暂定金额”；采用总价计价方式计算暂定金额的，可直接填写“暂定金额”； 2 投标人应将上述暂定金额填写并计入投标总价； 3 结算时应按合同约定计算并填写“确定金额”。

## 表E.4.3 专业工程暂估价明细表
专业工程暂估价明细表
工程名称：道路工程 |  |  |  | 标段：新城街关店嘎查村内中心民生路建设项目 |  |  |  | 第 1 页 共 1 页
序号 | 专业工程名称 | 暂估金额（元） |  |  |  | 确认金额（元） |  |  |  | 调整金额±（元） | 备注
|  | 不含税价格 | 增值税 |  | 含税价格 | 不含税价格 | 增值税 |  | 含税价格
|  | A₁ | B₁ |  | C₁ | A₂ | B₂ |  | C₂ | D=C₂-C₁
本页小计 | [10 empty] | -
合计 | [10 empty] | -
注：本表“暂估金额”由招标人填写，投标人应将“暂估金额”填写并计入投标总价。结算时应按合同约定的价格填写 “确认金额”。

## 表E.4.4 计日工表
计日工表
工程名称：道路工程 |  |  |  | 标段：新城街关店嘎查村内中心民生路建设项目 |  |  |  | 第 1 页 共 1 页
编号 | 计日工名称 | 单位 | 暂定数量 |  | 实际数量 | 综合单价(元) | 合价（元） |  |  | 调整金额± (元)
[7 empty] | 暂定 |  | 实际
[7 empty] | A₁ |  | A₂ | B=A₂-A₁
一 | 人工
1
人工小计
二 | 材料
1
材料小计
三 | 施工机具
1
施工机具小计
总计
注：1 本表计日工名称、暂定数量应由招标人填写。编制最高投标限价时，单价应由招标人按有关计价规定确定；编制投标报 价时，单价应由投标人自主报价，并按暂定数量计算合价计入投标总价中。 2 工程结算时，应按发承包双方确认的实际数量计算合价。发承包双方确认的实际数量详见本标准表E.8.2。

## 表E.5.1 增值税计价表
增值税计价表
工程名称：道路工程 |  |  | 标段：新城街关店嘎查村内中心民生路建设项目 |  | 第 1 页 共 1 页
序号 | 项目名称 | 计算基础说明 |  | 计算基础 |  | 税率(%) | 金额(元)
1 | 增值税 | 分部分项工程费+措施项目工程费+其他项目费-其中：专业工程暂估价 |  |  |  | 9
合 计