## 表E.2.1 分部分项工程项目清单计价表
分部分项工程项目清单计价表
工程名称：清水河县政务服务中心改建工程-建筑工程 |  |  |  | 标段：清水河县政务服务中心改建工程 |  |  | 第 1 页 共 6 页
序号 | 项目编码 | 项目名称 | 项目特征描述 |  | 计量 单位 | 工程量 |  | 金额（元）
[8 empty] | 综合单价 | 合价
接待室
地面
1 | 011102003001 | 块料楼地面 | 1.地砖地面 2.10厚750*1500浅色地砖铺设 3.20厚1：2水泥砂浆结合层 4.50厚细石混凝土 5.素水泥一道 |  | m2 | 39.1
2 | 011105006001 | 金属踢脚线 | 1.H:80mm 1.2mm拉丝不锈钢踢脚线 2.基层：9mm奥松板 |  | m | 1.44
墙面
3 | 011205001001 | 墙、柱面装饰板 | 1.名称：15mm木挂板饰面 2.基层：18mm阻燃版 3.面层：木挂板饰面 |  | m2 | 34.75
4 | 011404001001 | 乳胶漆墙面 | 1.做法：内墙乳胶漆 2.乳胶漆三遍 3.满刮腻子三遍 4.其它详见设计图纸并符合相关规范要求 |  | m2 | 4.5
顶面
5 | 011302001001 | 平面吊顶天棚 | 1.轻钢龙骨石膏板吊顶 2.面层：9.5mm厚石膏板（面板缝粘贴胶带） |  | m2 | 39.1
6 | 011404002001 | 天棚喷刷涂料 | 1.刮腻子三遍、乳胶漆三遍 |  | m2 | 39.1
会议室
地面
7 | 011102003002 | 块料楼地面 | 1.地砖地面 2.10厚750*1500浅色地砖铺设 3.20厚1：2水泥砂浆结合层 4.50厚细石混凝土 5.素水泥一道 |  | m2 | 57.3
本页小计
分部分项工程项目清单计价表
工程名称：清水河县政务服务中心改建工程-建筑工程 |  |  |  | 标段：清水河县政务服务中心改建工程 |  |  | 第 2 页 共 6 页
序号 | 项目编码 | 项目名称 | 项目特征描述 |  | 计量 单位 | 工程量 |  | 金额（元）
[8 empty] | 综合单价 | 合价
8 | 011105006002 | 金属踢脚线 | 1.H:80mm 1.2mm拉丝不锈钢踢脚线 2.基层：9mm奥松板 |  | m | 2.3
墙面
9 | 011205001002 | 墙、柱面装饰板 | 1.名称：15mm木挂板饰面 2.基层：18mm阻燃版 3.面层：木挂板饰面 |  | m2 | 46.02
10 | 011205001003 | 墙、柱面装饰板--西墙 | 1.名称：15mm木挂板饰面 2.面层：木挂板饰面 |  | m2 | 23.1
11 | 011404001002 | 乳胶漆墙面 | 1.做法：内墙乳胶漆 2.乳胶漆三遍 3.满刮腻子三遍 4.其它详见设计图纸并符合相关规范要求 |  | m2 | 4.5
顶面
12 | 011302002001 | 吊顶天棚-跌级 | 1.轻钢龙骨石膏板吊顶 2.面层：9.5mm厚石膏板（面板缝粘贴胶带） |  | m2 | 57.3
13 | 011303001001 | 成品装饰带 | 1.基层：18mm厚阻燃板 2.面层：9.5mm石膏板、面板缝粘贴胶带 |  | m | 23.3
14 | 011404002002 | 天棚喷刷涂料 | 1.刮腻子三遍、乳胶漆三遍 |  | m2 | 66.39
办公室
地面
15 | 011102003003 | 块料楼地面 | 1.地砖地面 2.10厚750*1500浅色地砖铺设 3.20厚1：2水泥砂浆结合层 4.50厚细石混凝土 5.素水泥一道 |  | m2 | 166.56
16 | 011105006003 | 金属踢脚线 | 1.H:80mm 1.2mm拉丝不锈钢踢脚线 |  | m | 10.5
本页小计
分部分项工程项目清单计价表
工程名称：清水河县政务服务中心改建工程-建筑工程 |  |  |  | 标段：清水河县政务服务中心改建工程 |  |  | 第 3 页 共 6 页
序号 | 项目编码 | 项目名称 | 项目特征描述 |  | 计量 单位 | 工程量 |  | 金额（元）
[8 empty] | 综合单价 | 合价
墙面
17 | 011404001003 | 乳胶漆墙面 | 1.做法：内墙乳胶漆 2.乳胶漆三遍 3.满刮腻子三遍 4.其它详见设计图纸并符合相关规范要求 |  | m2 | 370.26
顶面
18 | 011302001003 | 平面吊顶天棚 | 1.轻钢龙骨石膏板吊顶 2.面层：9.5mm厚石膏板（面板缝粘贴胶带） |  | m2 | 166.56
19 | 011404002003 | 天棚喷刷涂料 | 1.刮腻子三遍、乳胶漆三遍 |  | m2 | 166.56
走廊
地面
20 | 011102003004 | 块料楼地面 | 1.地砖地面 2.10厚750*1500浅色地砖铺设 3.20厚1：2水泥砂浆结合层 4.50厚细石混凝土 5.素水泥一道 |  | m2 | 142.4
21 | 011105006004 | 金属踢脚线 | 1.H:80mm 1.2mm拉丝不锈钢踢脚线 |  | m | 5.65
墙面
22 | 011404001004 | 乳胶漆墙面 | 1.做法：内墙乳胶漆 2.乳胶漆三遍 3.满刮腻子三遍 4.其它详见设计图纸并符合相关规范要求 |  | m2 | 185.42
顶面
23 | 011302002002 | 吊顶天棚-跌级 | 1.轻钢龙骨石膏板吊顶 2.面层：9.5mm厚石膏板（面板缝粘贴胶带） |  | m2 | 142.4
本页小计
分部分项工程项目清单计价表
工程名称：清水河县政务服务中心改建工程-建筑工程 |  |  |  | 标段：清水河县政务服务中心改建工程 |  |  | 第 4 页 共 6 页
序号 | 项目编码 | 项目名称 | 项目特征描述 |  | 计量 单位 | 工程量 |  | 金额（元）
[8 empty] | 综合单价 | 合价
24 | 011302002003 | 吊顶天棚 | 1.石膏板退台 2.钢支撑：50*100*4镀锌方钢 间距1500mm 3.基层：18mm阻燃板 4.面层：9.5mm石膏板（面板缝粘贴胶带） |  | m2 | 5.86
25 | 011404002004 | 天棚喷刷涂料 | 1.刮腻子三遍、乳胶漆三遍 |  | m2 | 148.26
卫生间
地面
26 | 011102003005 | 块料楼地面 | 1.地砖地面 2.800*800防滑地砖 3.30厚1：2水泥砂浆结合层、20水泥砂浆保护层 4.20厚细石混凝土 5.素水泥一道 |  | m2 | 6.52
27 | 010904002001 | 楼(地)面涂膜防水 | 1.地面聚氨酯防水2mm |  | m2 | 6.52
28 | 060212013001 | 零星砌体 | 1.红砖砌台 |  | m3 | 0.52
墙面
29 | 011404001005 | 乳胶漆墙面 | 1.做法：内墙乳胶漆 2.乳胶漆三遍 3.满刮腻子三遍 4.其它详见设计图纸并符合相关规范要求 |  | m2 | 1.02
30 | 040203008001 | 块料面层 | 1.400*800墙砖 2.3~4厚1：1水泥砂浆粘接层 |  | m2 | 32.16
31 | 010903002001 | 墙面涂膜防水 | 1.立面面聚氨酯防水2mm |  | m2 | 7.38
32 | 011207003001 | 成品隔断 | 1.浴厕隔断 成品厕位（采用三聚氰胺板隔断） |  | m2 | 3.78
33 | 011505003001 | 镜面玻璃 | 1.镜面玻璃 |  | m2 | 2.55
34 | 011505001001 | 洗漱台 | 1.大理石洗漱台 |  | m2 | 1.84
35 | 011501001001 | 定制成品生态板柜体 | 1.定制成品生态板柜体 |  | m2 | 2.55
本页小计
分部分项工程项目清单计价表
工程名称：清水河县政务服务中心改建工程-建筑工程 |  |  |  | 标段：清水河县政务服务中心改建工程 |  |  | 第 5 页 共 6 页
序号 | 项目编码 | 项目名称 | 项目特征描述 |  | 计量 单位 | 工程量 |  | 金额（元）
[8 empty] | 综合单价 | 合价
36 | 011502001001 | 石材装饰线 | 1.洗漱台处挡水板 H:100mm |  | m | 3.27
37 | 011502001002 | 石材装饰线 | 1.洗漱台粘边 H:40mm |  | m | 3.27
38 | 031301002001 | 开孔打洞 | 1.石材开孔 |  | 个 | 2
顶面
39 | 011302001004 | 吊顶天棚-平顶 | 1.轻钢龙骨石膏板吊顶 2.面层：9.5mm厚防水石膏板（面板缝粘贴胶带） |  | m2 | 6
40 | 011404002005 | 天棚喷刷涂料 | 1.刮腻子三遍、乳胶漆三遍 |  | m2 | 6
楼梯间
墙面
41 | 011404001006 | 乳胶漆墙面 | 1.做法：内墙乳胶漆 2.乳胶漆三遍 3.满刮腻子三遍 4.其它详见设计图纸并符合相关规范要求 |  | m2 | 95.2
顶面
42 | 011302002004 | 吊顶天棚-平顶 | 1.轻钢龙骨石膏板吊顶 2.面层：9.5mm厚石膏板（面板缝粘贴胶带） |  | m2 | 63
43 | 011404002006 | 天棚喷刷涂料 | 1.刮腻子三遍、乳胶漆三遍 |  | m2 | 63
玻璃隔断、窗帘盒、窗台板、套装门、轻钢龙骨石膏板隔墙、钢结构隔墙
44 | 011207003002 | 成品隔断 | 1.定制成品夹丝玻璃隔断 |  | m2 | 133.15
45 | 010805004001 | 全玻自由门 | 1.有框玻璃门 |  | m2 | 33.6
46 | 010801006001 | 门锁安装 | 1.门锁、拉手安装（玻璃门） |  | 套 | 15
47 | 010801001001 | 套装门 | 1.成品木门（含门套、五金） 800mm*2100mm |  | m2 | 3.36
本页小计
分部分项工程项目清单计价表
工程名称：清水河县政务服务中心改建工程-建筑工程 |  |  |  | 标段：清水河县政务服务中心改建工程 |  |  | 第 6 页 共 6 页
序号 | 项目编码 | 项目名称 | 项目特征描述 |  | 计量 单位 | 工程量 |  | 金额（元）
[8 empty] | 综合单价 | 合价
48 | 010801001002 | 套装门 | 1.成品木门（含门套、五金） 1500mmm*2100mm |  | m2 | 6.3
49 | 010802003001 | 防盗门 | 1.防盗门 1500mmm*2100mm |  | m2 | 3.15
50 | 010810002001 | 窗帘盒 | 1.名称：窗帘盒 2.基层：18mm细木工板 3.面层：9.5mm石膏板（面板缝粘贴胶带） |  | m | 22.25
51 | 011404002007 | 天棚喷刷涂料-木窗帘盒 | 1.刮腻子三遍、乳胶漆三遍 |  | m2 | 22.25
52 | 010809001001 | 窗台板 | 1.大理石窗台板 20mm 2.40mm厚石材装饰线粘边 |  | m2 | 15.9
53 | 040305004001 | 砖砌体-窗台板处 | 1.小红砖砌墙 240mm 2.详见图纸 |  | m3 | 5.72
54 | 011201001001 | 墙、柱面一般抹灰 | 1.20mm水泥砂浆抹灰 2.详见图纸 |  | m2 | 23.84
55 | 020909006001 | 100系列轻钢龙骨石膏板隔墙（内填充防火岩棉） | 1.名称：100系列轻钢龙骨石膏板隔墙 2.龙骨：轻钢龙骨（填充5cm岩棉） 4.基层：双面单层石膏板 9.5mm（面板缝粘贴胶带） |  | m2 | 125.22
56 | 020909006002 | 钢结构隔墙 | 1.名称：钢结构 2.龙骨：20*40*1.5mm镀锌方钢间距400mm 4.基层：双面单层阻燃版 18mm |  | m2 | 23.1
57 | 031301002002 | 开孔打洞 | 1.开灯孔 每个面积在0.02m2以内 开孔 |  | 个 | 172
58 | 011207003003 | 成品隔断 | 1.浴厕隔断 成品 |  | m2 | 4.66
本页小计
合 计

## 表E.3.1 措施项目清单计价表
措施项目清单计价表
工程名称：清水河县政务服务中心改建工程-建筑工程 |  |  | 标段：清水河县政务服务中心改建工程 |  | 第 1 页 共 1 页
序号 | 项目编码 | 项目名称 |  | 工作内容 |  | 价格（元） | 备注
1 | 一 | 措施项目一
1.1 | 011601007 | 文明施工费
1.2 | 011601007001 | 文明施工与环境保护费
1.3 | 011601006001 | 临时设施费
1.4 | 011601010001 | 雨季施工增加费
1.5 | 011601014001 | 已完工程及设备保护费
1.6 | 01B001 | 工程定位复测费
1.7 | 011601013001 | 二次搬运费
2 | 二 | 措施项目二
2.1 | 011601001001 | 脚手架 |  | 1.满堂脚手架
本页小计 | [6 empty] | -
合 计 | [6 empty] | -
注：措施项目清单费用构成详见本标准表 E.3.2，大型机械进出场及安拆费用组成见本标准表 E.3.4。

## 表E.4.1 其他项目清单计价表
其他项目清单计价表
工程名称：清水河县政务服务中心改建工程-建筑工程 |  | 标段：清水河县政务服务中心改建工程 |  |  |  | 第 1 页 共 1 页
序号 | 项目名称 |  | 暂估（暂定）金额（元） | 结算（确定）金额（元） | 调整金额± （元） |  | 备注
1 | 暂列金额 | [5 empty] | 详见本标准表 E.4.2
2 | 暂估价
2.1 | 专业工程暂估价 | [5 empty] | 详见本标准表 E.4.3
2.2 | 材料暂估价
3 | 计日工 | [5 empty] | 详见本标准表 E.4.4
4 | 总承包服务费 | [5 empty] | 详见本标准表 E.4.5
5 | 材料检验试验费
6 | 建筑工程能效测评费
7 | 工程变更及现场签证
8 | 提前竣工（赶工补偿）
9 | 无负荷联合试运转费
10 | 停窝工损失费
11 | 施工期间未完工程保护费
12 | 企业自有工人培训管理费
13 | 建筑工人实名制费 | [5 empty] | 1.建设项目招标工期为1年的暂按57900元计入工程造价； 2.建设项目招标工期为2年的暂按99400元计入工程造价； 3.建设项目招标工期为3年及以上的暂按140900元计入工程造价。
14 | 安全生产计提费 | [5 empty] | 房屋建筑工程计提比例为3%，市政公用工程计提比例为1.5%。
15 | 人工增加费
合 计 | [6 empty] | -

## 表E.4.2 暂列金额明细表
暂列金额明细表
工程名称：清水河县政务服务中心改建工程-建筑工程 |  |  |  | 标段：清水河县政务服务中心改建工程 |  |  | 第 1 页 共 1 页
序号 | 项目名称 | 计算基础 | 费率（%） |  | 暂定金额 （元） | 确定金额（元） |  | 调整金额± (元) | 备注
1 | 合同价格调整暂列金额
2 | 未确定工程暂列金额
3 | 未确定服务暂列金额
4 | 未确定其他暂列金额
本页小计 |  | - | -
合 计 |  | - | -
注：1 本表由招标人填写“暂定金额”总额，采用费率计价方式计算暂定金额的，应分别填写“计算基础”“费率”，并计算 填写“暂定金额”；采用总价计价方式计算暂定金额的，可直接填写“暂定金额”； 2 投标人应将上述暂定金额填写并计入投标总价； 3 结算时应按合同约定计算并填写“确定金额”。

## 表E.5.1 增值税计价表
增值税计价表
工程名称：清水河县政务服务中心改建工程-建筑工程 |  |  | 标段：清水河县政务服务中心改建工程 |  | 第 1 页 共 1 页
序号 | 项目名称 | 计算基础说明 |  | 计算基础 |  | 税率(%) | 金额(元)
1 | 增值税 | 分部分项工程费+措施项目工程费+其他项目费-其中：专业工程暂估价 |  |  |  | 9
合 计