## 表E.2.1 分部分项工程项目清单计价表
分部分项工程项目清单计价表
工程名称：清水河县政务服务中心改建工程-消火栓系统 |  |  |  | 标段：清水河县政务服务中心改建工程 |  |  | 第 1 页 共 2 页
序号 | 项目编码 | 项目名称 | 项目特征描述 |  | 计量 单位 | 工程量 |  | 金额（元）
[8 empty] | 综合单价 | 合价
1 | 030901002001 | 消火栓钢管 | 1.安装部位:室内 2.材质、规格:热镀锌钢管 DN100 3.连接形式:沟槽连接 4.压力试验及冲洗设计要求:符合设计及规范要求 |  | m | 73.6
2 | 030901002002 | 消火栓钢管 | 1.安装部位:室内 2.材质、规格:热镀锌钢管 DN65 3.连接形式:沟槽连接 4.压力试验及冲洗设计要求:符合设计及规范要求 |  | m | 7.61
3 | 030910001001 | 灭火器 | 1.名称:磷酸铵盐干粉灭火器 MF/ABC5 2.规格、型号:手提式 4kg |  | 具 | 8
4 | 030901010001 | 室内消火栓 | 1.安装方式:室内消火栓 单栓（箱体内自带消防卷盘）DN65 2.规格：700*1800*240 3.箱内配置详见12S4-22页 |  | 套 | 4
5 | 030804001001 | 低压碳钢管件 | 1.名称：90°弯头 DN100 含卡箍 2.连接方式：沟槽连接 |  | 个 | 11
6 | 030804001002 | 低压碳钢管件 | 1.名称：三通 DN100 含卡箍 2.连接方式：沟槽连接 |  | 个 | 3
7 | 030804001003 | 低压碳钢管件 | 1.名称：三通 DN100*DN100*DN65 含卡箍 2.连接方式：沟槽连接 |  | 个 | 3
8 | 030804001005 | 低压碳钢管件 | 1.名称：弯头 DN100*DN65 含卡箍 2.连接方式：沟槽连接 |  | 个 | 1
本页小计
分部分项工程项目清单计价表
工程名称：清水河县政务服务中心改建工程-消火栓系统 |  |  |  | 标段：清水河县政务服务中心改建工程 |  |  | 第 2 页 共 2 页
序号 | 项目编码 | 项目名称 | 项目特征描述 |  | 计量 单位 | 工程量 |  | 金额（元）
[8 empty] | 综合单价 | 合价
9 | 030804001006 | 低压碳钢管件 | 1.名称：90°弯头 DN65 2.连接方式：沟槽连接 |  | 个 | 8
10 | 031301005001 | 管道支架制安 | 名称：管道支架制安 |  | kg | 35.4
11 | 031201003001 | 金属结构刷油 | 1.名称：管道支架除锈刷油 2.除锈级别及刷漆遍数：轻锈，防锈漆一遍，银粉漆一遍 |  | kg | 35.4
12 | 031301004001 | 抗震支架 | 1.抗震支架 抗震支吊架参考图集做法18R417-2 、 19K112 |  | 套 | 21
13 | 010807002001 | 金属防火窗 | 1.排烟窗 含手动开启装置 |  | m2 | 8.28
14 | 011201001001 | 墙、柱面一般抹灰 | 1.窗边抹灰 |  | m2 | 6.07
15 | 011403003001 | 刮腻子 | 1.做法：内墙乳胶漆 2.乳胶漆三遍 3.满刮腻子三遍 4.其它详见设计图纸并符合相关规范要求 |  | m2 | 6.07
16 | 030909001001 | 水灭火控制装置调试 | 1.消火栓灭火系统 |  | 点 | 4
本页小计
合 计

## 表E.3.1 措施项目清单计价表
措施项目清单计价表
工程名称：清水河县政务服务中心改建工程-消火栓系统 |  |  | 标段：清水河县政务服务中心改建工程 |  | 第 1 页 共 1 页
序号 | 项目编码 | 项目名称 |  | 工作内容 |  | 价格（元） | 备注
1 | 一 | 措施项目一
1.1 | 031401010 | 文明施工费
1.2 | 031401010001 | 文明施工与环境保护费
1.3 | 031401012001 | 临时设施费
1.4 | 031401021001 | 雨季施工增加费
1.5 | 031401015001 | 已完工程及设备保护费
1.6 | 031401013001 | 二次搬运费
2 | 二 | 措施项目二
2.1 | 031401001001 | 脚手架
本页小计 | [6 empty] | -
合 计 | [6 empty] | -
注：措施项目清单费用构成详见本标准表 E.3.2，大型机械进出场及安拆费用组成见本标准表 E.3.4。

## 表E.4.1 其他项目清单计价表
其他项目清单计价表
工程名称：清水河县政务服务中心改建工程-消火栓系统 |  | 标段：清水河县政务服务中心改建工程 |  |  |  | 第 1 页 共 1 页
序号 | 项目名称 |  | 暂估（暂定）金额（元） | 结算（确定）金额（元） | 调整金额± （元） |  | 备注
1 | 暂列金额 | [5 empty] | 详见本标准表 E.4.2
2 | 暂估价
2.1 | 专业工程暂估价 | [5 empty] | 详见本标准表 E.4.3
2.2 | 材料暂估价
3 | 计日工 | [5 empty] | 详见本标准表 E.4.4
4 | 总承包服务费 | [5 empty] | 详见本标准表 E.4.5
5 | 材料检验试验费
6 | 建筑工程能效测评费
7 | 工程变更及现场签证
8 | 提前竣工（赶工补偿）
9 | 无负荷联合试运转费
10 | 停窝工损失费
11 | 施工期间未完工程保护费
12 | 企业自有工人培训管理费
13 | 建筑工人实名制费 | [5 empty] | 1.建设项目招标工期为1年的暂按57900元计入工程造价； 2.建设项目招标工期为2年的暂按99400元计入工程造价； 3.建设项目招标工期为3年及以上的暂按140900元计入工程造价。
14 | 安全生产计提费 | [5 empty] | 房屋建筑工程计提比例为3%，市政公用工程计提比例为1.5%。
15 | 人工增加费
合 计 | [6 empty] | -

## 表E.4.2 暂列金额明细表
暂列金额明细表
工程名称：清水河县政务服务中心改建工程-消火栓系统 |  |  |  | 标段：清水河县政务服务中心改建工程 |  |  | 第 1 页 共 1 页
序号 | 项目名称 | 计算基础 | 费率（%） |  | 暂定金额 （元） | 确定金额（元） |  | 调整金额± (元) | 备注
1 | 合同价格调整暂列金额
2 | 未确定工程暂列金额
3 | 未确定服务暂列金额
4 | 未确定其他暂列金额
本页小计 |  | - | -
合 计 |  | - | -
注：1 本表由招标人填写“暂定金额”总额，采用费率计价方式计算暂定金额的，应分别填写“计算基础”“费率”，并计算 填写“暂定金额”；采用总价计价方式计算暂定金额的，可直接填写“暂定金额”； 2 投标人应将上述暂定金额填写并计入投标总价； 3 结算时应按合同约定计算并填写“确定金额”。

## 表E.5.1 增值税计价表
增值税计价表
工程名称：清水河县政务服务中心改建工程-消火栓系统 |  |  | 标段：清水河县政务服务中心改建工程 |  | 第 1 页 共 1 页
序号 | 项目名称 | 计算基础说明 |  | 计算基础 |  | 税率(%) | 金额(元)
1 | 增值税 | 分部分项工程费+措施项目工程费+其他项目费-其中：专业工程暂估价 |  |  |  | 9
合 计