## 表E.2.1 分部分项工程项目清单计价表
分部分项工程项目清单计价表
工程名称：清水河县政务服务中心改建工程-火自报 |  |  |  | 标段：清水河县政务服务中心改建工程 |  |  | 第 1 页 共 2 页
序号 | 项目编码 | 项目名称 | 项目特征描述 |  | 计量 单位 | 工程量 |  | 金额（元）
[8 empty] | 综合单价 | 合价
1 | 030412005001 | 接线箱 | 1.名称：消防接线箱 |  | 个 | 1
2 | 080802004001 | 模块箱 | 1.名称：模块箱 M |  | 台 | 1
3 | 030904005001 | 手动报警按钮(带电话插孔) | 1.名称：手动报警按钮(带电话插孔) 2. 安装方式：壁装,底距地1.5米 |  | 个 | 2
4 | 030904010001 | 区域显示器 | 1.名称：区域显示器 2.安装方式：壁装距地1.5m |  | 台 | 1
5 | 030904001001 | 感烟探测器 | 1.名称：感烟探测器 2.安装方式：吸顶安装 |  | 个 | 23
6 | 030904007001 | 隔离模块 | 1.名称：隔离模块 2.安装方式：接线箱内安装 |  | 个 | 4
7 | 030904004001 | 声光报警器 | 1.名称:火灾声光警报器 2.安装方式： 壁装,底距地2.3米 |  | 个 | 2
8 | 030904006001 | 消防广播(扬声器) | 1.名称:消防广播(扬声器） |  | 个 | 4
9 | 030904003001 | 消火栓报警按钮 | 1.名称:消火栓报警按钮 2.安装方式：壁装距地1.4m |  | 个 | 3
10 | 030904007002 | 输入/出模块 | 1.名称:输入/出模块 |  | 个 | 1
11 | 030904007003 | 输出模块 | 1.名称:输出模块 |  | 个 | 3
12 | 030412006001 | 接线盒 | 1.名称：钢制接线盒 |  | 个 | 44
13 | 030412001001 | 配管 | 1.名称:配管 2.材质/规格:SC50 3.配置形式:CC/WC |  | m | 38
14 | 030412001002 | 配管 | 1.名称:配管 2.材质/规格:SC32 3.配置形式:CC/WC |  | m | 45
15 | 030412001003 | 配管 | 1.名称:配管 2.材质/规格:JDG20 3.配置形式:CC/WC |  | m | 368.9
本页小计
分部分项工程项目清单计价表
工程名称：清水河县政务服务中心改建工程-火自报 |  |  |  | 标段：清水河县政务服务中心改建工程 |  |  | 第 2 页 共 2 页
序号 | 项目编码 | 项目名称 | 项目特征描述 |  | 计量 单位 | 工程量 |  | 金额（元）
[8 empty] | 综合单价 | 合价
16 | 030412004001 | 配线 | 1.名称:配线 ZR-RVS-2*1.0 2.材质:铜芯软线 |  | m | 53.1
17 | 030412004002 | 配线 | 1.名称:配线 ZNRVS-2*1.5 2.材质:铜芯软线 |  | m | 187.34
18 | 030412004003 | 配线 | 1.名称:配线 ZR-RVVP-2X1.0 2.材质:铜芯软线 |  | m | 58.07
19 | 030412004004 | 配线 | 1.名称:配线 2.配线形式:管内 3.规格:铜芯 WDZ-BYJ-2.5mm2 |  | m | 198.23
20 | 031301001001 | 凿(压、切割)槽 | 1.墙面开槽 管径≤20mm |  | m | 54.1
21 | 030909003001 | 自动报警系统调试 | 1.名称:自动报警系统调试 2.广播喇叭及音箱、电话插孔调试 |  | 系统 | 1
本页小计
合 计

## 表E.3.1 措施项目清单计价表
措施项目清单计价表
工程名称：清水河县政务服务中心改建工程-火自报 |  |  | 标段：清水河县政务服务中心改建工程 |  | 第 1 页 共 1 页
序号 | 项目编码 | 项目名称 |  | 工作内容 |  | 价格（元） | 备注
1 | 一 | 措施项目一
1.1 | 031401010 | 文明施工费
1.2 | 031401010001 | 文明施工与环境保护费
1.3 | 031401012001 | 临时设施费
1.4 | 031401021001 | 雨季施工增加费
1.5 | 031401015001 | 已完工程及设备保护费
1.6 | 031401013001 | 二次搬运费
2 | 二 | 措施项目二
2.1 | 031401001001 | 脚手架
本页小计 | [6 empty] | -
合 计 | [6 empty] | -
注：措施项目清单费用构成详见本标准表 E.3.2，大型机械进出场及安拆费用组成见本标准表 E.3.4。

## 表E.4.1 其他项目清单计价表
其他项目清单计价表
工程名称：清水河县政务服务中心改建工程-火自报 |  | 标段：清水河县政务服务中心改建工程 |  |  |  | 第 1 页 共 1 页
序号 | 项目名称 |  | 暂估（暂定）金额（元） | 结算（确定）金额（元） | 调整金额± （元） |  | 备注
1 | 暂列金额 | [5 empty] | 详见本标准表 E.4.2
2 | 暂估价
2.1 | 专业工程暂估价 | [5 empty] | 详见本标准表 E.4.3
2.2 | 材料暂估价
3 | 计日工 | [5 empty] | 详见本标准表 E.4.4
4 | 总承包服务费 | [5 empty] | 详见本标准表 E.4.5
5 | 材料检验试验费
6 | 建筑工程能效测评费
7 | 工程变更及现场签证
8 | 提前竣工（赶工补偿）
9 | 无负荷联合试运转费
10 | 停窝工损失费
11 | 施工期间未完工程保护费
12 | 企业自有工人培训管理费
13 | 建筑工人实名制费 | [5 empty] | 1.建设项目招标工期为1年的暂按57900元计入工程造价； 2.建设项目招标工期为2年的暂按99400元计入工程造价； 3.建设项目招标工期为3年及以上的暂按140900元计入工程造价。
14 | 安全生产计提费 | [5 empty] | 房屋建筑工程计提比例为3%，市政公用工程计提比例为1.5%。
15 | 人工增加费
合 计 | [6 empty] | -

## 表E.4.2 暂列金额明细表
暂列金额明细表
工程名称：清水河县政务服务中心改建工程-火自报 |  |  |  | 标段：清水河县政务服务中心改建工程 |  |  | 第 1 页 共 1 页
序号 | 项目名称 | 计算基础 | 费率（%） |  | 暂定金额 （元） | 确定金额（元） |  | 调整金额± (元) | 备注
1 | 合同价格调整暂列金额
2 | 未确定工程暂列金额
3 | 未确定服务暂列金额
4 | 未确定其他暂列金额
本页小计 |  | - | -
合 计 |  | - | -
注：1 本表由招标人填写“暂定金额”总额，采用费率计价方式计算暂定金额的，应分别填写“计算基础”“费率”，并计算 填写“暂定金额”；采用总价计价方式计算暂定金额的，可直接填写“暂定金额”； 2 投标人应将上述暂定金额填写并计入投标总价； 3 结算时应按合同约定计算并填写“确定金额”。

## 表E.5.1 增值税计价表
增值税计价表
工程名称：清水河县政务服务中心改建工程-火自报 |  |  | 标段：清水河县政务服务中心改建工程 |  | 第 1 页 共 1 页
序号 | 项目名称 | 计算基础说明 |  | 计算基础 |  | 税率(%) | 金额(元)
1 | 增值税 | 分部分项工程费+措施项目工程费+其他项目费-其中：专业工程暂估价 |  |  |  | 9
合 计