## 表E.2.1 分部分项工程项目清单计价表
分部分项工程项目清单计价表
工程名称：清水河县政务服务中心改建工程-电气设备安装工程 |  |  |  | 标段：清水河县政务服务中心改建工程 |  |  | 第 1 页 共 4 页
序号 | 项目编码 | 项目名称 | 项目特征描述 |  | 计量 单位 | 工程量 |  | 金额（元）
[8 empty] | 综合单价 | 合价
强电
配电箱
1 | 030402011001 | 成套配电箱 | 1.名称:2AL1配电箱 2.规格:400*500*140 3.安装方式: 距地1.4m |  | 台 | 1
电缆、桥架、配管、配线
2 | 030409001001 | 电力电缆 | 1.名称:电力电缆 WDZ-YJY-5*16 2.敷设方式：管内 |  | m | 2.4
3 | 030409001002 | 电力电缆 | 1.名称:电力电缆 WDZ-YJY-5*10 2.敷设方式：管内 |  | m | 64.2
4 | 030409003001 | 电力电缆头 | 1.名称:电力电缆头 铜芯 2.规格: YJY-5*16 |  | 个 | 1
5 | 030409003002 | 电力电缆头 | 1.名称:电力电缆头 铜芯 2.规格: YJY-5*10 |  | 个 | 2
6 | 030412001001 | 配管 | 1.名称:PVC50管 2.配置形式:CC/WC |  | m | 64.2
7 | 030412001002 | 配管 | 1.名称:PVC32管 2.配置形式:CC/WC |  | m | 98
8 | 030412001003 | 配管 | 1.名称:PVC25管 2.配置形式:CC/WC |  | m | 645.3
9 | 030412001004 | 配管 | 1.名称:PVC20管 2.配置形式:CC/WC |  | m | 537.02
10 | 030412004001 | 配线 | 1.名称:铜芯电线 WDZ-BYJ-6mm2 2.配线形式:管内 3.规格:WDZ-BYJ-6mm2 |  | m | 397
11 | 030412004002 | 配线 | 1.名称:铜芯电线 WDZ-BYJ-4mm2 2.配线形式:管内 |  | m | 1864.3
12 | 030412004003 | 配线 | 1.名称:铜芯电线 WDZ-BYJ-2.5mm2 2.配线形式:管内 |  | m | 1583.7
13 | 031301001001 | 凿（压)槽 | 1.墙面开槽 管径≤20mm |  | m | 280.2
灯具
本页小计
分部分项工程项目清单计价表
工程名称：清水河县政务服务中心改建工程-电气设备安装工程 |  |  |  | 标段：清水河县政务服务中心改建工程 |  |  | 第 2 页 共 4 页
序号 | 项目编码 | 项目名称 | 项目特征描述 |  | 计量 单位 | 工程量 |  | 金额（元）
[8 empty] | 综合单价 | 合价
14 | 030413002001 | 装饰灯 | 1.筒灯 2.安装方式：吸顶 |  | 套 | 115
15 | 030413002002 | 装饰灯 | 1.600*600 吸顶灯 2.安装方式：吸顶 |  | 套 | 12
16 | 030412006001 | 接线盒 | 1.名称:塑料接线盒 2.安装形式:暗装 |  | 个 | 172
17 | 040805005001 | 踢脚线内藏灯带 | 1.吊顶灯带 |  | m | 24.52
开关、插座
18 | 040801029001 | 三联开关 | 1.名称:三联开关 2.材质:250V,10A 3.安装方式:1.3m |  | 个 | 1
19 | 040801029002 | 双联开关 | 1.名称:双联开关 2.材质:250V,10A 3.安装方式:1.3m |  | 个 | 2
20 | 040801029003 | 单联开关 | 1.名称:单联开关 2.材质:250V,10A 3.安装方式:1.3m |  | 个 | 29
21 | 030413014001 | 插座 | 1.名称:热水器插座（防水）16A 2.安装方式:距地1.5m |  | 套 | 1
22 | 030413014002 | 插座 | 1.名称:五孔插座 10A 2.安装方式:距地0.3m |  | 套 | 34
23 | 030412006003 | 接线盒 | 1.名称:塑料接线盒 2.安装形式:暗装 |  | 个 | 66
应急照明
24 | 030412001005 | 配管 | 1.名称:JDG20 2.配置形式:FC/CC/WC |  | m | 148.1
25 | 040804002001 | 配线 | 1.名称:铜芯多股绝缘电线 WDZN-RYS-2*2.5 2.配线形式:管内 3.规格:WDZN-RYS-2*2.5 |  | m | 148.1
26 | 030413002003 | 装饰灯 | 1.名称:安全疏散指示灯 2.安装形式:距地0.5m |  | 套 | 8
本页小计
分部分项工程项目清单计价表
工程名称：清水河县政务服务中心改建工程-电气设备安装工程 |  |  |  | 标段：清水河县政务服务中心改建工程 |  |  | 第 3 页 共 4 页
序号 | 项目编码 | 项目名称 | 项目特征描述 |  | 计量 单位 | 工程量 |  | 金额（元）
[8 empty] | 综合单价 | 合价
27 | 030413002004 | 装饰灯 | 1.名称:多信息复合标志灯 2.安装形式:吊装 距地2.5m |  | 套 | 2
28 | 030413002006 | 装饰灯 | 1.名称:楼层指示灯 2.安装形式:距地2.4m |  | 套 | 2
29 | 030413002005 | 装饰灯 | 1.名称:应急灯 2.安装形式:吸顶 |  | 套 | 10
30 | 030412006002 | 接线盒 | 1.名称:塑料接线盒 2.安装形式:暗装 |  | 个 | 22
31 | 031301001004 | 凿（压)槽 | 1.墙面开槽 管径≤20mm |  | m | 44
弱电
综合布线
32 | 030502001001 | 光缆分纤箱、光缆交接箱、分线接线箱 | 1.FD 网络接线箱 2.安装高度：距地0.5m暗装 |  | 台 | 1
33 | 030412001006 | 配管 | 1.名称:JDG20 2.配置形式:FC/CC/WC |  | m | 744.4
34 | 030412004004 | 配线 | 1.名称:UTP-6 2.配线形式:管内 |  | m | 744.4
35 | 030501015001 | 交换机 | 1.层交换机 千兆交换机 |  | 台 | 1
36 | 030502010001 | 信息插座 | 1.双孔信息插座 含底盒 2.安装高度：距地0.3m暗装 |  | 个 | 13
37 | 031301001002 | 凿（压)槽 | 1.墙面开槽 管径≤20mm |  | m | 75.4
监控
38 | 030412001007 | 配管 | 1.名称:JDG20 2.配置形式:FC/CC/WC |  | m | 136.68
39 | 030412004005 | 配线 | 1.名称:UTP-6 2.配线形式:管内 |  | m | 136.68
40 | 030412006004 | 接线盒 | 1.名称:钢制接线盒 2.安装形式:暗装 |  | 个 | 4
41 | 031301001003 | 凿（压)槽 | 1.墙面开槽 管径≤20mm |  | m | 11.2
广播系统
本页小计
分部分项工程项目清单计价表
工程名称：清水河县政务服务中心改建工程-电气设备安装工程 |  |  |  | 标段：清水河县政务服务中心改建工程 |  |  | 第 4 页 共 4 页
序号 | 项目编码 | 项目名称 | 项目特征描述 |  | 计量 单位 | 工程量 |  | 金额（元）
[8 empty] | 综合单价 | 合价
42 | 080505001001 | 广播设备 | 1.名称:广播主机 |  | 套 | 1
43 | 030505005001 | 扬声器 | 1.名称:扬声器 2.配线形式:吸顶 |  | 台 | 8
44 | 080505001002 | 广播设备 | 1.名称:功率放大器 |  | 套 | 1
45 | 080505001003 | 广播设备 | 1.名称:音频矩阵切换器 |  | 套 | 1
46 | 080505001004 | 广播设备 | 1.名称:广播话筒 |  | 套 | 1
47 | 030412004006 | 配线 | 1.名称:铜芯多股绝缘电线 WDZN-RVVP-2x1.5 2.配线形式:管内 |  | m | 47.2
48 | 030412001008 | 配管 | 1.名称:JDG20 2.配置形式:FC/CC/WC |  | m | 47.2
49 | 080505010001 | 广播系统调试 | 1.广播系统调试（扩声系统） |  | 项 | 1
本页小计
合 计

## 表E.3.1 措施项目清单计价表
措施项目清单计价表
工程名称：清水河县政务服务中心改建工程-电气设备安装工程 |  |  | 标段：清水河县政务服务中心改建工程 |  | 第 1 页 共 1 页
序号 | 项目编码 | 项目名称 |  | 工作内容 |  | 价格（元） | 备注
1 | 一 | 措施项目一
1.1 | 031401010 | 文明施工费
1.2 | 031401010001 | 文明施工与环境保护费
1.3 | 031401012001 | 临时设施费
1.4 | 031401021001 | 雨季施工增加费
1.5 | 031401015001 | 已完工程及设备保护费
1.6 | 031401013001 | 二次搬运费
2 | 二 | 措施项目二
2.1
2.2 | 031401001001 | 脚手架
本页小计 | [6 empty] | -
合 计 | [6 empty] | -
注：措施项目清单费用构成详见本标准表 E.3.2，大型机械进出场及安拆费用组成见本标准表 E.3.4。

## 表E.4.1 其他项目清单计价表
其他项目清单计价表
工程名称：清水河县政务服务中心改建工程-电气设备安装工程 |  | 标段：清水河县政务服务中心改建工程 |  |  |  | 第 1 页 共 1 页
序号 | 项目名称 |  | 暂估（暂定）金额（元） | 结算（确定）金额（元） | 调整金额± （元） |  | 备注
1 | 暂列金额 | [5 empty] | 详见本标准表 E.4.2
2 | 暂估价
2.1 | 专业工程暂估价 | [5 empty] | 详见本标准表 E.4.3
2.2 | 材料暂估价
3 | 计日工 | [5 empty] | 详见本标准表 E.4.4
4 | 总承包服务费 | [5 empty] | 详见本标准表 E.4.5
5 | 材料检验试验费
6 | 建筑工程能效测评费
7 | 工程变更及现场签证
8 | 提前竣工（赶工补偿）
9 | 无负荷联合试运转费
10 | 停窝工损失费
11 | 施工期间未完工程保护费
12 | 企业自有工人培训管理费
13 | 建筑工人实名制费 | [5 empty] | 1.建设项目招标工期为1年的暂按57900元计入工程造价； 2.建设项目招标工期为2年的暂按99400元计入工程造价； 3.建设项目招标工期为3年及以上的暂按140900元计入工程造价。
14 | 安全生产计提费 | [5 empty] | 房屋建筑工程计提比例为3%，市政公用工程计提比例为1.5%。
15 | 人工增加费
合 计 | [6 empty] | -

## 表E.4.2 暂列金额明细表
暂列金额明细表
工程名称：清水河县政务服务中心改建工程-电气设备安装工程 |  |  |  | 标段：清水河县政务服务中心改建工程 |  |  | 第 1 页 共 1 页
序号 | 项目名称 | 计算基础 | 费率（%） |  | 暂定金额 （元） | 确定金额（元） |  | 调整金额± (元) | 备注
1 | 合同价格调整暂列金额
2 | 未确定工程暂列金额
3 | 未确定服务暂列金额
4 | 未确定其他暂列金额
本页小计 |  | - | -
合 计 |  | - | -
注：1 本表由招标人填写“暂定金额”总额，采用费率计价方式计算暂定金额的，应分别填写“计算基础”“费率”，并计算 填写“暂定金额”；采用总价计价方式计算暂定金额的，可直接填写“暂定金额”； 2 投标人应将上述暂定金额填写并计入投标总价； 3 结算时应按合同约定计算并填写“确定金额”。

## 表E.5.1 增值税计价表
增值税计价表
工程名称：清水河县政务服务中心改建工程-电气设备安装工程 |  |  | 标段：清水河县政务服务中心改建工程 |  | 第 1 页 共 1 页
序号 | 项目名称 | 计算基础说明 |  | 计算基础 |  | 税率(%) | 金额(元)
1 | 增值税 | 分部分项工程费+措施项目工程费+其他项目费-其中：专业工程暂估价 |  |  |  | 9
合 计