## 表E.2.1 分部分项工程项目清单计价表
分部分项工程项目清单计价表
工程名称：清水河县政务服务中心改建工程-给排水工程 |  |  |  | 标段：清水河县政务服务中心改建工程 |  |  | 第 1 页 共 3 页
序号 | 项目编码 | 项目名称 | 项目特征描述 |  | 计量 单位 | 工程量 |  | 金额（元）
[8 empty] | 综合单价 | 合价
给水
1 | 031001008001 | 塑料管 | 1.安装部位:室内 2.介质:给水 3.材质、规格:PP-R给水管 De40 4.连接形式:热熔连接 5.压力试验及吹、洗设计要求:符合设计及规范要求 |  | m | 4.32
2 | 031001008002 | 塑料管 | 1.安装部位:室内 2.介质:给水 3.材质、规格:PP-R给水管 De32 4.连接形式:热熔连接 5.压力试验及吹、洗设计要求:符合设计及规范要求 |  | m | 1.3
3 | 031001008003 | 塑料管 | 1.安装部位:室内 2.介质:给水 3.材质、规格:PP-R热水管 De25 4.连接形式:热熔连接 5.压力试验及吹、洗设计要求:符合设计及规范要求 |  | m | 0.6
4 | 031001008004 | 塑料管 | 1.安装部位:室内 2.介质:给水 3.材质、规格:PP-R给水管 De20 4.连接形式:热熔连接 5.压力试验及吹、洗设计要求:符合设计及规范要求 |  | m | 7.22
5 | 031301004001 | 成品支架 | 1.材质:成品管卡 2.规格:De32 |  | 套 | 1
6 | 031301004002 | 成品支架 | 1.材质:成品管卡 2.规格:De25 |  | 套 | 1
7 | 031301004003 | 成品支架 | 1.材质:成品管卡 2.规格:De20 |  | 套 | 11
本页小计
分部分项工程项目清单计价表
工程名称：清水河县政务服务中心改建工程-给排水工程 |  |  |  | 标段：清水河县政务服务中心改建工程 |  |  | 第 2 页 共 3 页
序号 | 项目编码 | 项目名称 | 项目特征描述 |  | 计量 单位 | 工程量 |  | 金额（元）
[8 empty] | 综合单价 | 合价
8 | 031002011001 | 水表 | 1.类型:水表 2.规格、压力等级:DN32 3.连接形式:螺纹连接 |  | 个 | 1
9 | 030807001001 | 螺纹阀门 | 1.类型:截止阀 2.规格、压力等级:DN32 3.连接形式:螺纹连接 |  | 个 | 1
排水
10 | 031001008005 | 塑料管 | 1.安装部位:室内 2.介质:排水 3.材质、规格:UPVC排水管 De110 4.连接形式:粘接 5.压力试验及吹、洗设计要求:符合设计及规范要求 |  | m | 7.6
11 | 031001008006 | 塑料管 | 1.安装部位:室内 2.介质:排水 3.材质、规格:UPVC排水管 De50 4.连接形式:粘接 5.压力试验及吹、洗设计要求:符合设计及规范要求 |  | m | 5.8
12 | 031301004004 | 成品支架 | 1.材质:成品管卡 2.规格:De100 |  | 套 | 5
13 | 031301004005 | 成品支架 | 1.材质:成品管卡 2.规格:De50 |  | 套 | 10
洁具
14 | 031003006001 | 大便器 | 1.名称:蹲式 2.其它:满足图纸设计及 规范要求 |  | 组 | 2
15 | 031003007001 | 小便器 | 1.名称:小便器 2.其它:满足图纸设计及 规范要求 |  | 组 | 1
本页小计
分部分项工程项目清单计价表
工程名称：清水河县政务服务中心改建工程-给排水工程 |  |  |  | 标段：清水河县政务服务中心改建工程 |  |  | 第 3 页 共 3 页
序号 | 项目编码 | 项目名称 | 项目特征描述 |  | 计量 单位 | 工程量 |  | 金额（元）
[8 empty] | 综合单价 | 合价
16 | 031003003001 | 洗脸盆 | 1.名称:洗脸盆 台下式（含冷热水龙头） 2.其它:满足图纸设计及 规范要求 |  | 组 | 2
17 | 031003014001 | 给、排水附件 | 1.名称:地漏 DN50 2.其它:满足图纸设计及 规范要求 |  | 个 | 2
本页小计
合 计

## 表E.3.1 措施项目清单计价表
措施项目清单计价表
工程名称：清水河县政务服务中心改建工程-给排水工程 |  |  | 标段：清水河县政务服务中心改建工程 |  | 第 1 页 共 1 页
序号 | 项目编码 | 项目名称 |  | 工作内容 |  | 价格（元） | 备注
1 | 一 | 措施项目一
1.1 | 031401010 | 文明施工费
1.2 | 031401010001 | 文明施工与环境保护费
1.3 | 031401012001 | 临时设施费
1.4 | 031401021001 | 雨季施工增加费
1.5 | 031401015001 | 已完工程及设备保护费
1.6 | 031401013001 | 二次搬运费
2 | 二 | 措施项目二
2.1
2.2 | 031401001001 | 脚手架
本页小计 | [6 empty] | -
合 计 | [6 empty] | -
注：措施项目清单费用构成详见本标准表 E.3.2，大型机械进出场及安拆费用组成见本标准表 E.3.4。

## 表E.4.1 其他项目清单计价表
其他项目清单计价表
工程名称：清水河县政务服务中心改建工程-给排水工程 |  | 标段：清水河县政务服务中心改建工程 |  |  |  | 第 1 页 共 1 页
序号 | 项目名称 |  | 暂估（暂定）金额（元） | 结算（确定）金额（元） | 调整金额± （元） |  | 备注
1 | 暂列金额 | [5 empty] | 详见本标准表 E.4.2
2 | 暂估价
2.1 | 专业工程暂估价 | [5 empty] | 详见本标准表 E.4.3
2.2 | 材料暂估价
3 | 计日工 | [5 empty] | 详见本标准表 E.4.4
4 | 总承包服务费 | [5 empty] | 详见本标准表 E.4.5
5 | 材料检验试验费
6 | 建筑工程能效测评费
7 | 工程变更及现场签证
8 | 提前竣工（赶工补偿）
9 | 无负荷联合试运转费
10 | 停窝工损失费
11 | 施工期间未完工程保护费
12 | 企业自有工人培训管理费
13 | 建筑工人实名制费 | [5 empty] | 1.建设项目招标工期为1年的暂按57900元计入工程造价； 2.建设项目招标工期为2年的暂按99400元计入工程造价； 3.建设项目招标工期为3年及以上的暂按140900元计入工程造价。
14 | 安全生产计提费 | [5 empty] | 房屋建筑工程计提比例为3%，市政公用工程计提比例为1.5%。
15 | 人工增加费
合 计 | [6 empty] | -

## 表E.4.2 暂列金额明细表
暂列金额明细表
工程名称：清水河县政务服务中心改建工程-给排水工程 |  |  |  | 标段：清水河县政务服务中心改建工程 |  |  | 第 1 页 共 1 页
序号 | 项目名称 | 计算基础 | 费率（%） |  | 暂定金额 （元） | 确定金额（元） |  | 调整金额± (元) | 备注
1 | 合同价格调整暂列金额
2 | 未确定工程暂列金额
3 | 未确定服务暂列金额
4 | 未确定其他暂列金额
本页小计 |  | - | -
合 计 |  | - | -
注：1 本表由招标人填写“暂定金额”总额，采用费率计价方式计算暂定金额的，应分别填写“计算基础”“费率”，并计算 填写“暂定金额”；采用总价计价方式计算暂定金额的，可直接填写“暂定金额”； 2 投标人应将上述暂定金额填写并计入投标总价； 3 结算时应按合同约定计算并填写“确定金额”。

## 表E.5.1 增值税计价表
增值税计价表
工程名称：清水河县政务服务中心改建工程-给排水工程 |  |  | 标段：清水河县政务服务中心改建工程 |  | 第 1 页 共 1 页
序号 | 项目名称 | 计算基础说明 |  | 计算基础 |  | 税率(%) | 金额(元)
1 | 增值税 | 分部分项工程费+措施项目工程费+其他项目费-其中：专业工程暂估价 |  |  |  | 9
合 计