## 汇总表
预 算 总 表
项目名称：乌兰察布市凉城县岱海镇松树沟村等5个乡镇12个村耕地质量提升项目 |  | 项目规模（亩）：483.9 | 备注
序号 | 工程或费用名称 | 预算金额(万元)
一 | 工程施工费
1 | 非农电部分
2 | 农电部分
2.1 | 设备采购费用汇总表
2.2 | 设备安装费汇总表
二 | 设备购置费
1 | 非农电部分
2 | 农电部分
总 计

## 设备采购费用汇总表
设备采购费用汇总表
编号 | 项目名称 | 项目特征 | 单位 | 数量 | 设备采购综合单价 | 合价 | 备注
1 | 三相智能费控电能表(R46) | 220/380V，0.5s/2.0级，1(80)A | 块 | 3
2 | 低压综合配电箱 | 200KVA配合资400+300、国产100、无功60Kvar | 台 | 1
3 | 普通避雷器 | HY5WS-17/50 | 组 | 7
4 | 跌落式熔断器 | RW13-12N/200A | 组 | 21
5 | 低压隔离刀安装) | 三相隔离开关AC1kV,400A，双柱立开式，不接地，瓷绝缘 | 组 | 6
6 | 机井软启动控制柜 | 20千瓦至30千互 | 只 | 9
7 | 低压电力电缆 | ZC-1YJLV22-kV1*5+3*50 | m | 495
8 | 低压电缆终端头（含接线端 子） | IkV电缆终端，4×50户外终端，冷缩，铜 | 套 | 6
9 | 合计

## 设备工程安装费用汇总表
设备工程安装费用汇总表
序号 | 清单编码 | 工程名称 | 项目特征 | 单位 | 工程量 | 综合单 价（元） | 合价 （元） | 备注
1 | PC1931PG4901 | 智能电能表（三相表） | 1、名称：三相智能费控电能表(R46) 2、型号、规格：220/380V，0.5s/2.0级，1(80)A | 块 | 3
2 | 1941PG5001 | 表箱（三相一表位动 力表箱 杆装利旧) | 1、名称：三相一表位动力表箱 2、型号、规格：1表位三相电能表、含小型断路器（预留互感器位置) 3、安装方式：户外杆上安装 | 台 | 3
3 | PE5211PK5103 | 杆上配电设备安装 (综合配电箱安装） | 1、变压器容量：综合配电箱 2、引下方式：200LVA | 套 | 1
4 | PE5211PK5104 | 杆上配电设备安装 （避雷器安装） | 1、变压器容量：200kVA以下 2、引下方式：加空引下 | 组 | 7
5 | PE5211PK5105 | 杆上配电设备安装 （跌落式熔断器安装） | 1、变压器容量：200kVA以下 2、引下方式：加空引下 | 组 | 7
6 | PE5211PK5106 | 杆上配电设备安装 （低压隔离刀安装） | 1、变压器容量：200kVA以下 2、引下方式：加空引下 | 组 | 6
7 | PE5211PK5107 | 杆上配电设备安装 （机井软启动控制柜安装) | 1、变压器容量：200kVA以下 2、引下方式：加空引下 | 台 | 9
8 | PE4211PL2301 | 直埋电缆 (1*25+3*50) | 1、型号、规格：ZC-YJV22-1kV，4×70 | m | 495
9 | PC1941PL2301 | 沿杆敷设(ZC-YJLV- 0.6/1kV-1*25+3*50 | 1、型号、规格：ZC-YJLV-0.6/1kV-4×35（接续更换） | m | 15
10 | PF5211PL2701 | 电缆终端头(4×50户 内终端，冷缩，铜） | 1、型号、规格：1kV电缆终端，4×70，户外终端，冷缩，铜 | 套 | 6
11 | PL3100000001 | 电缆试验 | 1、电压等级：1kV 2、试验项目：绝缘摇测 | 回路 | 3
12 | CC3801000006 | 辅助设备与设施拆除 （动力表箱） | 1、设备名称：动力表箱 2、拆除性质：保护性拆除 | 个 | 3
13 | CK0301010001 | 混凝土杆（木杆）拆除 | 1、杆材质：混凝土杆 2、杆型：单杆 3、原杆组立型式：整根式 4、拆除性质：破坏性 | 基 | 1
14 | CK0701000001 | 混凝土横担拆除 | 1、名称：铁/木横担 2、拆除性质：破坏性拆除 | 组 | 1
15 | CK2400000002 | 杆上配电装置拆除 （跌落式熔断器） | 1、装置名称：跌落式熔断器 2、拆除性质：破坏性拆除 | 组 | 7
16 | CK2400000003 | 杆上配电装置拆除 （避雷器） | 1、装置名称：避雷器 2、拆除性质：破坏性拆除 | 组 | 7
17 | JK1111000003 | 杆上配电装置拆除 （低压隔离刀） | 1、装置名称：避雷器 2、拆除性质：破坏性拆除 | 组 | 6
18 |  | 合计

## 设备购置费
设备购置费表
序号 | 设备名称 | 规格 | 单位 | 数量 | 单价（元） | 合计（元） | 备注
一 | 非农电部分
1 | 水泵及期属设备 | 175QJ50-112/9 | 套 | 8 |  |  | 含扬水管防水电缆等配套件 | #REF! | #REF!
2 | 流源首部安装工程 | 全自动反冲洗双过滤器 水肥一体机 | 套 | 9 |  |  | 含扬水管防水电缆等配套件
3 | 滴灌带 | 16mm | m | 387120 |  |  | 含闸阀、压力表等全套配件 | #REF! | #REF!
4 | 汽油自吸泵2寸（含附件） |  | 套 | 2 |  |  |  | #REF! | #REF!
5 | 减压启动器 |  | 台 | 8
二 | 农电部分
1 | 井房内配电箱（带电表） |  | 组 | 8
总计