## 汇总表
预 算 总 表
项目名称：乌兰察布市凉城县岱海镇松树沟村等5个乡镇12个村耕地质量提升项目 |  | 项目规模（亩）：423.14 | 备注
序号 | 工程或费用名称 | 预算金额(万元)
一 | 工程施工费
1 | 非农电部分
2 | 农电部分
2.1 | 设备采购费用汇总表
2.2 | 设备安装费汇总表
二 | 设备购置费
1 | 非农电部分
2 | 农电部分
总 计

## 设备采购费用汇总表
设备采购费用汇总表
乌兰察布市凉城县岱海镇松树沟5个乡镇12个村新建补耕库项目配电工程 - （六苏木镇2-5号井） 金额单位：元
编号 | 项目名称 | 项目特征 | 单位 | 数量 | 设备采购综合单价 | 合价 | 备注
1 | 三相智能费控电能表(R46) | 220/380V，0.5s/2.0级，1(80)A | 块 | 1
2 | 变压器 | S13-100kVA | 台 | 1
3 | 低压综合配电箱 | 100kVA、配合资100+200、国产100、无功60kvar | 台 | 1
4 | 低压综合配电箱 | 200kVA配合资400+300、国产100、无功60kva | 台 | 1
5 | 跌落式熔断器 | RW13-12N/200A | 只 | 3
6 | 跌落式熔断器 | RW13-12N/200A | 组 | 3
7 | 机井软启动控制柜 | 20千瓦至30千瓦 | 只 | 4
8 | 普通避雷器 | HY5WS17/50 | 组 | 2
9 | 电流互感器 | 0.66kv.0.5s级，150/5 | 只 | 3
10 | 三相智能电能表0.5S（自适 应)(R46) | 智能电能表，0.3(6)A，三相智能电能表0.5S(自适应）(R46)，485 | 块 | 1
11 | 营销智慧终端 | 营销智慧终端，0.5S/2.0级，HPLC | 台 | 1
12 | 低压电力电缆 | ZC-YJLV22-1kV1*25+3*50 | m | 565
13 | 低压电缆终端头（含接线端 子) | 1kV电缆终端.4×50户外终端，冷缩，铜 | 套 | 4
14 | 合计

## 设备工程安装费用汇总表
设备工程安装费用汇总表
工程名称：乌兰察布市凉城县岱海镇松树沟5个乡镇12个村新建补耕库项目配电工程 - （六苏木镇2-5号井）
序号 | 清单编码 | 名称及说明 | 项目特征 | 单位 | 工程量 | 综合单 价（元） | 合价 （元） | 备注
1 | PC1931PG4901 | 智能电能表（三相表） | 1、名称：三相智能费控电能表(R46) 2、型号、规格：220/380V，0.5s/2.0级，1(80)A | 块 | 1
2 | PC1941PG5001 | 表箱（三相一表位动 力表箱 杆装利旧)) | 1、名称：三相一表位动力表箱 2、型号、规格：1表位三相电能表、含小型断路器（预留互感器位置） 3、安装方式：户外杆上安装 | 台 | 1
3 | PC1941PC2601 | 控制电缆 | 1、型号、规格：KVVP22-10*4mm2 | m | 5
4 | PE2211PK0801 | 卡盘 | 1、每块质量：200kg以内 | 块 | 1
5 | PE2211PK0701 | 底盘 | 1、每块质量：300kg以内 | 块 | 1
6 | PE3211PK4301 | 混凝土杆组立(12米 杆无底盘无卡盘) I 、Ⅱ类土 | 1、地质类别：I、Ⅱ类土 2、杆型：普通混凝土电杆中190*12*M*G 3、组立型式：整根式 4、撑杆状态：无撑杆 5、基础状态：无底盘无卡盘 | 基 | 1
7 | PE3211PK2801 | 杆塔附属设施（杆号 牌） | 1、名称：杆号牌 | 块 | 2
8 | PE3211PK2802 | 杆塔附属设施（警示 贴） | 1、名称：警示贴 | 块 | 2
9 | PE3211PK2804 | 杆塔附属设施（高压 相序牌） | 1、名称：高压相序牌 | 组 | 1
10 | PE3211PK4701 | 横担安装（单回直线 加强杆(120及以下)) | 1、电压等级：10kV 2、材质：铁横担 3、排列方式：双根 4、用途：单回直线加强杆 5、规格型号：直线横担HD1-17/7506、柱式瓷绝缘子R12.5ET125N | 组 | 2
11 | PE5211PK5102 | 杆上配电设备安装 (12米正装100kVA台 架安装) | 1、变压器容量：200kVA以下 2、引下方式：加空引下 | 套 | 1
12 | PE5211PK5103 | 杆上配电设备安装 （综合配电箱安装） | 1、变压器容量：综合配电箱 2、引下方式：200LVA | 套 | 1
13 | PE5211PK5104 | 杆上配电设备安装 （避雷器安装） | 1、变压器容量：200kVA以下 2、引下方式：加空引下 | 组 | 1
14 | PE5211PK5105 | 杆上配电设备安装 （跌落式熔断器安装） | 1、变压器容量：200kVA以下 2、引下方式：加空引下 | 组 | 1
15 | PE5211PK5107 | 杆上配电设备安装 （机井软启动控制柜 安装) | 1、变压器容量：200kVA以下 2、引下方式：加空引下 | 台 | 4
16 | PF4211PL2301 | 直埋电缆 (1*25+3*50) | 1、型号、规格：ZC-YJV22-1kV，4×70 | m | 565
17 | PC1941PL2301 | 沿杆敷设(ZC-YJLV- 0.6/1kV-1*25+3*50 | 1、型号、规格：ZC-YJLV-0.6/1kV-4×35（接续更换） | m | 15
18 | PF5211PL2701 | 电缆终端头(4×50户 内终端，冷缩，铜) | 1、型号、规格：1kV电缆终端，4×70，户外终端，冷缩，铜 |  | 4
19 | PF7111PC3001 | 电缆防火设施 | 1、名称：电缆防火设施 2、型号、规格·封堵泥 | t | 0.002
20 | PL3100000001 | 电缆试验 | 1、电压等级：1kV 2、试验项目：绝线摇测 | 回路 | 2
21 | CC3801000006 | 辅助设备与设施拆除 （动力表箱） | 1、设备名称：动力表箱 2、拆除性质：保护性拆除 | 个 | 1
22 | CK2400000002 | 杆上配电装置拆除 （跌落式熔断器） | 1、装置名称：跌落式熔断器 2、拆除性质：破坏性拆除 | 组 | 1
23 | CK2400000003 | 杆上配电装置拆除 （避雷器） | 1、装置名称：避雷器 2、拆除性质：破坏性拆除 | 组 | 1
24 |  | 合计

## 设备购置费
设备购置费表
序号 | 设备名称 | 规格 | 单位 | 数量 | 单价（元） | 合计（元） | 备注
一 | 非农电部分
1 | 水泵及附属设备 | 175QJ50-112/9 | 套 | 3 |  |  | 含扬水管防水电缆等配套件 | #REF! | #REF!
2 | 滴灌首部安装工程 | 全自动反冲洗双过滤器 水肥一体机 | 套 | 4 |  |  | 含扬水管防水电缆等配套件
3 | 消表带 | 16m | m | 338512 |  |  | 含闸阀、压力表等全套配件 | #REF! | #REF!
4 | 汽油自吸泵2寸（含附件） |  | 套 | 2 |  |  |  | #REF! | #REF!
5 | 减压启动器 |  | 台 | 3
二 | 农电部分
1 | 刀闸 |  | 组 | 3
2 | 井房内配电箱（带电表） |  | 组 | 3
3 | T接点真空断路器 | ZV20 | 组 | 1
总计