## 扉-1 招标工程量清单扉页
|  | 馆藏搜集红色历史档案展完善和提升项目 -装修 |  | 工程
招标工程量清单
招 标 人： |  |  | 造价咨询人：
| (单位盖章) |  |  |  | (单位资质专用章)
法定代表人 或其授权人： |  |  | 法定代表人 或其授权人：
| (签字或盖章) |  |  |  | (签字或盖章)
编 制 人： |  |  | 复 核 人：
| (造价人员签字盖专用章) |  |  |  | (造价工程师签字盖专用章)
编 制 时 间： | 年 月 日 |  | 复 核 时 间： |  | 年 月 日
扉—1

## 表-08 分部分项工程和单价措施项目清单与计价表
分部分项工程和单价措施项目清单与计价表
工程名称：馆藏搜集红色历史档案展完善和提升项目 -装修 |  |  |  | 标段：馆藏搜集红色历史档案展完善和提升项目 |  |  |  | 第 1 页 共 5 页
序号 | 项目编码 | 项目名称 | 项目特征描述 |  | 计量单位 | 工程量 | 金额（元）
[7 empty] | 综合单价 |  | 合价 | 其中
暂估价
一层红色展厅
1 | 011207001001 | 轻钢龙骨双层石膏板隔墙 | 1、龙骨材料种类、规格、中距：75系列轻钢龙骨骨架；轻钢龙骨材质：Q235，壁厚1.2mm龙骨安装：根据设计要求，在需要的位置安装轻钢龙骨，确保其稳固性和结构合理性。龙骨通常采用L型或T型材，便于连接和固定。 2、基层材料种类、规格：15mm阻燃板基层； 3、面层材料品种、规格、颜色：9.5mm纸面石膏板； 4.板缝粘贴材料品种:板缝粘贴胶带 |  | m2 | 375
2 | 011207001002 | 主背景墙砂岩造型（半弧形） | 1、龙骨材料种类、规格、中距：75系列轻钢龙骨骨架；轻钢龙骨材质：Q235，壁厚1.2mm龙骨安装：根据设计要求，在需要的位置安装轻钢龙骨，确保其稳固性和结构合理性。龙骨通常采用L型或T型材，便于连接和固定。 2、基层材料种类、规格：15mm阻燃板基层； 3、面层材料品种、规格、颜色：3cm厚欧松板雕刻 4、原子灰打磨2遍 5、做仿砂岩艺术漆3遍 |  | m2 | 27.3
3 | 011508001001 | 150*150迷你发光字 | 1.成品迷你发光字 2.材质亚克力、灯箱内设LED灯珠，内容按效果图制作 3.规格：长*宽150*150（mm） |  | 个 | 60
4 | 011508001002 | 300*300迷你发光字 | 1.成品迷你发光字 2.材质亚克力、灯箱内设LED灯珠，内容按效果图制作 3.规格：长*宽300*300（mm） |  | 个 | 6
5 | 011207001003 | 墙面展陈 | 1、龙骨材料种类、规 |  | m2 | 398
本页小计
注：为计取规费等的使用，可在表中增设其中：“定额人工费”
表—08
分部分项工程和单价措施项目清单与计价表
工程名称：馆藏搜集红色历史档案展完善和提升项目 -装修 |  |  |  | 标段：馆藏搜集红色历史档案展完善和提升项目 |  |  |  | 第 2 页 共 5 页
序号 | 项目编码 | 项目名称 | 项目特征描述 |  | 计量单位 | 工程量 | 金额（元）
[7 empty] | 综合单价 |  | 合价 | 其中
暂估价
格、中距：75系列轻钢龙骨骨架；轻钢龙骨材质：Q235，壁厚1.2mm龙骨安装：根据设计要求，在需要的位置安装轻钢龙骨，确保其稳固性和结构合理性。龙骨通常采用L型或T型材，便于连接和固定。 2、基层材料种类、规格：15mm阻燃板基层； 3、面层：展陈画面制作、包含：丝绢布高清喷绘，金属镶边PVC/亚克力高清喷绘造型等装饰部分（含修改，损耗） 4、满足采购人要求 5.排版、制作、安装、收边
6 | 011501001001 | 展柜 1500*600 | 1.台柜规格:成品定制展柜 2.材料种类、规格:柜体为定制成品木质柜，台面为1.2cm透明钢化玻璃 3.五金种类:含五金 4.规格：1500*1000*600mm（长*宽*高） |  | 个 | 20
7 | 011302001001 | 轻钢龙骨石膏板吊顶 | 1.吊顶形式、吊杆规格、高度:平面吊顶 2.龙骨材料种类、规格、中距:U型轻钢龙骨 3.面层材料品种、规格:石膏板天棚面层 4.板缝粘贴材料品种:板缝粘贴胶带 |  | m2 | 260
8 | 011406001001 | 顶面腻子乳胶漆各2遍 | 1.腻子种类:3厚粉刷石膏罩面 2.刮腻子遍数:满刮腻子2遍 3.油漆品种、刷漆遍数:乳胶漆两遍 4.部位：顶面 |  | m2 | 260
分部小计
一层大厅
9 | 011103001002 | 塑胶地板 | 1、6mm厚.水泥基自流平 |  | m2 | 88
本页小计
注：为计取规费等的使用，可在表中增设其中：“定额人工费”
表—08
分部分项工程和单价措施项目清单与计价表
工程名称：馆藏搜集红色历史档案展完善和提升项目 -装修 |  |  |  | 标段：馆藏搜集红色历史档案展完善和提升项目 |  |  |  | 第 3 页 共 5 页
序号 | 项目编码 | 项目名称 | 项目特征描述 |  | 计量单位 | 工程量 | 金额（元）
[7 empty] | 综合单价 |  | 合价 | 其中
暂估价
砂浆 2、面层材料品种、规格、颜色:5mm塑胶地板
10 | 011302001002 | 轻钢龙骨石膏板吊顶 | 1.吊顶形式、吊杆规格、高度:平面吊顶 2.龙骨材料种类、规格、中距:U型轻钢龙骨 3.面层材料品种、规格:石膏板天棚面层 4.板缝粘贴材料品种:板缝粘贴胶带 |  | m2 | 88
11 | 011406001002 | 顶面腻子乳胶漆各2遍 | 1.腻子种类:3厚粉刷石膏罩面 2.刮腻子遍数:满刮腻子2遍 3.油漆品种、刷漆遍数:乳胶漆两遍 4.部位：顶面 |  | m2 | 88
分部小计
二层大厅
12 | 011103001003 | 塑胶地板 | 1、6mm厚.水泥基自流平砂浆 2、粘结层厚度、材料种类:专用胶贴剂粘贴 3、面层材料品种、规格、颜色:5mm塑胶地板 |  | m2 | 65
13 | 011302001003 | 轻钢龙骨石膏板吊顶 | 1.吊顶形式、吊杆规格、高度:平面吊顶 2.龙骨材料种类、规格、中距:U型轻钢龙骨 3.面层材料品种、规格:石膏板天棚面层 4.板缝粘贴材料品种:板缝粘贴胶带 |  | m2 | 65
14 | 011406001003 | 顶面腻子乳胶漆各2遍 | 1.腻子种类:3厚粉刷石膏罩面 2.刮腻子遍数:满刮腻子 3.油漆品种、刷漆遍数:乳胶漆两遍 4.其他:详见设计图纸 5.部位：顶面 |  | m2 | 65
15 | 011406001004 | 墙面腻子乳胶漆各2遍 | 1.腻子种类:3厚粉刷石膏罩面 2.刮腻子遍数:满刮腻子 |  | m2 | 113.75
本页小计
注：为计取规费等的使用，可在表中增设其中：“定额人工费”
表—08
分部分项工程和单价措施项目清单与计价表
工程名称：馆藏搜集红色历史档案展完善和提升项目 -装修 |  |  |  | 标段：馆藏搜集红色历史档案展完善和提升项目 |  |  |  | 第 4 页 共 5 页
序号 | 项目编码 | 项目名称 | 项目特征描述 |  | 计量单位 | 工程量 | 金额（元）
[7 empty] | 综合单价 |  | 合价 | 其中
暂估价
3.油漆品种、刷漆遍数:乳胶漆两遍 4.其他:详见设计图纸 5.部位：内墙
分部小计
二层展厅
16 | 011207001005 | 轻钢龙骨双层石膏板隔墙 | 1、龙骨材料种类、规格、中距：75系列轻钢龙骨骨架；轻钢龙骨材质：Q235，壁厚1.2mm龙骨安装：根据设计要求，在需要的位置安装轻钢龙骨，确保其稳固性和结构合理性。龙骨通常采用L型或T型材，便于连接和固定。 2、基层材料种类、规格：15mm阻燃板基层； 3、面层材料品种、规格、颜色：9.5mm纸面石膏板； 4.板缝粘贴材料品种:板缝粘贴胶带 |  | m2 | 75.75
17 | 010801002001 | 双开门 | 1.成品双开门套装木门(带门套) 2.含五金、门把手、门碰珠等所有五金配件、运输及安装等 3.其他：详见设计图纸 |  | 樘 | 2
18 | 011302001004 | 轻钢龙骨石膏板吊顶 | 1.吊顶形式、吊杆规格、高度:平面吊顶 2.龙骨材料种类、规格、中距:U型轻钢龙骨 3.面层材料品种、规格:石膏板天棚面层 4.板缝粘贴材料品种:板缝粘贴胶带 |  | m2 | 375
19 | 011501001002 | 展柜 1500*600 | 1.台柜规格:成品定制展柜 2.材料种类、规格:柜体为定制成品木质柜，台面为1.2cm透明钢化玻璃 3.五金种类:含五金 4.规格：1500*1000*600mm（长*宽*高） |  | 个 | 20
本页小计
注：为计取规费等的使用，可在表中增设其中：“定额人工费”
表—08
分部分项工程和单价措施项目清单与计价表
工程名称：馆藏搜集红色历史档案展完善和提升项目 -装修 |  |  |  | 标段：馆藏搜集红色历史档案展完善和提升项目 |  |  |  | 第 5 页 共 5 页
序号 | 项目编码 | 项目名称 | 项目特征描述 |  | 计量单位 | 工程量 | 金额（元）
[7 empty] | 综合单价 |  | 合价 | 其中
暂估价
20 | 011406001005 | 顶面腻子乳胶漆各2遍 | 1.腻子种类:3厚粉刷石膏罩面 2.刮腻子遍数:满刮腻子 3.油漆品种、刷漆遍数:乳胶漆两遍 4.其他:详见设计图纸 5.部位：顶面 |  | m2 | 375
21 | 011406001006 | 墙面腻子乳胶漆各2遍 | 1.腻子种类:3厚粉刷石膏罩面 2.刮腻子遍数:满刮腻子 3.油漆品种、刷漆遍数:乳胶漆两遍 4.其他:详见设计图纸 5.部位：内墙 |  | m2 | 350
22 | 011105006001 | 金属踢脚线 | 1.踢脚线高度:80cm 2.面层材料品种、规格、颜色:不锈钢踢脚线 |  | m2 | 48
分部小计
设备
23 | 030506007002 | 投影机 | 1.名称:投影机 2.类别:多媒体高端投影机，液晶面板，高清画质,超高流明， 3.安装方式:支架 |  | 台 | 3
24 | 030505007002 | 65英寸智能会议平板触控一体机 | 1、尺寸:65寸2、分辨率:3840*21603、外观:四等边框设计，整机正面无任何外部接口，保证产品正面的简洁性4、触摸点数:红外20点触摸 5、触摸精度:1mm6、触摸相应时间:8ms7、操作系统:Android8.08、CPU:2*A72+2*A53,主频1.5 GHz9、运存及存储:3GB+32GB |  | 台 | 5
分部小计
措施项目
25 | 011701003001 | 里脚手架 |  |  | m2 | 613
分部小计
本页小计
合 计
注：为计取规费等的使用，可在表中增设其中：“定额人工费”
表—08

## 表-11 总价措施项目清单与计价表
总价措施项目清单与计价表
工程名称：馆藏搜集红色历史档案展完善和提升项目 -装修 |  |  | 标段：馆藏搜集红色历史档案展完善和提升项目 | [5 empty] | 第 1 页 共 1 页
序号 | 项目编码 | 项目名称 |  | 计算基础 | 费率(%) | 金额(元) |  | 调整费率(%) |  | 调整后金额(元) | 备注
1 | 011707001 | 安全文明施工费
1.1 | 011707001001 | 文明施工与环境保护费 |  | 分部分项人工费+技术措施项目人工费 | 2.2
1.2 | 011707001002 | 临时设施费 |  | 分部分项人工费+技术措施项目人工费 | 1.7
2 | 011707005001 | 雨季施工增加费 |  | 分部分项人工费+技术措施项目人工费 | 0.5
3 | 011707007001 | 已完工程及设备保护费 |  | 分部分项人工费+技术措施项目人工费 | 0.8
4 | 011707004001 | 二次搬运费 |  | 分部分项人工费+技术措施项目人工费 | 0.1
5 | 011707002001 | 夜间施工增加费
6 | 011707002002 | 白天在地下室施工增加费
7 | 011707005002 | 冬季施工增加费
合 计
编制人（造价人员）： | [6 empty] | 复核人（造价工程师）：
注：1.“计算基础”中安全文明施工费可为“定额基价”、“定额人工费”或“定额人工费+定额机械费”，其他项目可为“定额人工费”或“定额人工费+定额机械费”。 2.按施工方案计算的措施费，若无“计算基础”和“费率”的数值，也可只填“金额”数值，但应在备注栏说明施工方案出处或计算方法。
表-11

## 表-12 其他项目清单与计价汇总表
其他项目清单与计价汇总表
工程名称：馆藏搜集红色历史档案展完善和提升项目 -装修 |  | 标段：馆藏搜集红色历史档案展完善和提升项目 |  |  | 第 1 页 共 1 页
序号 | 项目名称 |  | 金额(元) | 结算金额(元) |  | 备注
1 | 暂列金额 |  |  |  |  | 明细详见表-12-1
2 | 暂估价
2.1 | 专业工程暂估价 |  |  |  |  | 明细详见表-12-3
2.2 | 材料暂估价 |  | 一 |  |  | 明细详见表-12-2
3 | 计日工 |  |  |  |  | 明细详见表-12-4
4 | 总承包服务费 |  |  |  |  | 明细详见表-12-5
5 | 材料检验试验费
6 | 建筑工程能效测评费
7 | 工程变更及现场签证
8 | 提前竣工（赶工补偿）
9 | 无负荷联合试运转费
10 | 停窝工损失费
11 | 施工期间未完工程保护费
12 | 企业自有工人培训管理费
13 | 建筑工人实名制费
14 | 安全生产计提费
合计 | [5 empty] | —
注：材料（工程设备）暂估单价进入清单项目综合单价，此处不汇总。
表-12

## 表-12-1 暂列金额表
暂列金额明细表
工程名称：馆藏搜集红色历史档案展完善和提升项目 -装修 |  | 标段：馆藏搜集红色历史档案展完善和提升项目 |  |  | 第 1 页 共 1 页
序号 | 项目名称 |  | 计量单位 | 暂定金额（元） |  | 备注
合 计 | [5 empty] | —
注：此表由招标人填写，如不能详列，也可只列暂列金额总额，投标人应将上述暂列金额计入投标总价中。
表—12—1

## 表-12-2 材料(工程设备)暂估价及调整表
材料（工程设备）暂估单价及调整表
工程名称：馆藏搜集红色历史档案展完善和提升项目 -装修 |  |  | 标段：馆藏搜集红色历史档案展完善和提升项目 | [7 empty] | 第 1 页 共 1 页
序号 | 材料(工程设备)名称、规格、型号 | 计量单位 |  | 数量 |  | 暂估(元) |  | 确认(元) |  | 差额±(元) |  |  | 备注
|  |  |  | 暂估 | 确认 | 单价 | 合价 | 单价 | 合价 | 单价 |  | 合价
合计
总合计
注：此表由招标人填写“暂估单价”，并在备注栏说明暂估价的材料、工程设备拟用在哪些清单项目上，投标人应将上述材料、工程设备暂估单价计入工程量清单综合单价报价中。
表—12—2

## 表-12-3 专业工程暂估价及结算价表
专业工程暂估价及结算价表
工程名称：馆藏搜集红色历史档案展完善和提升项目 -装修 |  |  | 标段：馆藏搜集红色历史档案展完善和提升项目 |  |  |  | 第 1 页 共 1 页
序号 | 工程名称 | 工程内容 |  | 暂估金额（元） | 结算金额(元) | 差额±(元) |  | 备注
合 计
注：此表“暂估金额”由招标人填写，投标人应将“暂估金额”计入投标总价中。结算时按合同约定结算金额填写。
表—12—3

## 表-12-4 计日工表
计 日 工 表
工程名称：馆藏搜集红色历史档案展完善和提升项目 -装修 |  | 标段：馆藏搜集红色历史档案展完善和提升项目 | [5 empty] | 第 1 页 共 1 页
编号 | 项目名称 |  | 单位 | 暂定数量 | 实际数量 | 综合单价(元) | 合价(元)
[7 empty] | 暂定 |  | 实际
1 | 人工
人工小计
2 | 材料
材料小计
3 | 机械
机械小计
四、企业管理费和利润
总 计
注：此表项目名称、暂定数量由招标人填写，编制招标控制价时，单价由招标人按有关计价规定确定；投标时，单价由投标人自主报价，按暂定数量计算合价计入投标总价中。结算时，按发承包双方确认的实际数量计算合价。
表—12—4

## 表-12-5 总承包服务费计价表
总承包服务费计价表
工程名称：馆藏搜集红色历史档案展完善和提升项目 -装修 |  | 标段：馆藏搜集红色历史档案展完善和提升项目 |  |  |  |  | 第 1 页 共 1 页
序号 | 项目名称 |  | 项目价值(元) | 服务内容 | 计算基础 | 费率(%) |  | 金额(元)
| 合计 |  | - | - |  | -
注：此表项目名称、服务内容由招标人填写，编制招标控制价时，费率及金额由招标人按有关计价规定确定；投标时，费率及金额由投标人自主报价，计入投标总价中。
表—12—5

## 表-13 规费、税金项目清单与计价表
规费、税金项目计价表
工程名称：馆藏搜集红色历史档案展完善和提升项目 -装修 |  | 标段：馆藏搜集红色历史档案展完善和提升项目 |  |  |  | 第 1 页 共 1 页
序号 | 项目名称 |  | 计算基础 |  | 计算基数 |  | 计算费率(%) | 金额（元）
1 | 规费 |  | 社会保险费+住房公积金+水利建设基金+环境保护税
1.1 | 社会保险费 |  | 养老失业保险+基本医疗保险+工伤保险+生育保险
(1) | 养老失业保险 |  | 分部分项人工费+组织措施项目人工费+技术措施项目人工费+分部分项人工费调整+技术措施项目人工费调整 |  |  |  | 10.5
(2) | 基本医疗保险 |  | 分部分项人工费+组织措施项目人工费+技术措施项目人工费+分部分项人工费调整+技术措施项目人工费调整 |  |  |  | 3.7
(3) | 工伤保险 |  | 分部分项人工费+组织措施项目人工费+技术措施项目人工费+分部分项人工费调整+技术措施项目人工费调整 |  |  |  | 0.4
(4) | 生育保险 |  | 分部分项人工费+组织措施项目人工费+技术措施项目人工费+分部分项人工费调整+技术措施项目人工费调整 |  |  |  | 0.3
1.2 | 住房公积金 |  | 分部分项人工费+组织措施项目人工费+技术措施项目人工费+分部分项人工费调整+技术措施项目人工费调整 |  |  |  | 3.7
1.3 | 水利建设基金 |  | 分部分项人工费+组织措施项目人工费+技术措施项目人工费+分部分项人工费调整+技术措施项目人工费调整 |  |  |  | 0.4
1.4 | 环境保护税
2 | 税金 |  | 税前工程造价 |  |  |  | 9
合 计
编制人（造价人员）： |  |  |  | 复核人（造价工程师）：
表-13