## Sheet1
农村牧区垃圾处理补助垃圾桶采购项目分项报价明细表
序号 | 名称 | 规格型号 | 品牌 | 制造商名称 | 产地 | 数量 | 单位 | 单价（元） | 总价（元） | 备注
1 | 垃圾桶 | 详见附表一 |  |  |  | 5969 | 个
2 | 合计

## 附表一
240LD垃圾桶技术参数
一、规格要求
1、容积：240L；
2、★整体重量≥13.2kg（±2%）（空心轴的重量），（实心轴的重量14.5KG）桶体重量≥9.6kg（±2%），盖子重量≥1.2kg。
3、长*宽*高（mm）：L560*W730*H1060 ( ±5mm）。
4、橡胶轮：ф185*37mm，重量≧1.1kg/只，内圈聚乙烯，外圈橡胶轮
5、钢轴规格：ф21*545mm，实心轴重量≧1.50kg，空心轴重量≧0.4KG，大轮子≧2.2KG（2只），45#钢材耐腐蚀处理。
二、技术要求
1、产品所执行的标准、标准号：《中华人名共和国城镇建设行业标准-塑料垃圾桶通用技术条件》，标准号：CJ/T280-2008。
2、材料：桶体及桶盖采用高密度聚乙烯全新料（HDPE），原料中注入高质量防紫外线原料占3%，颜料色素占5%以上，桶体与桶盖密闭性强，不变形。
3、壁厚：桶体壁厚≥5mm，桶底壁厚≥6mm，桶盖厚度≥2.5mm。
4、桶体一次性注塑成型，无接缝，桶体四面整体有13根加强筋，加强筋厚度≥5.5mm，桶体底部在注塑生产过程中嵌4颗耐磨钉。手柄处有防滑设计。
5、桶盖提手位置表面光滑，宽度适中。
6、插销为聚乙烯（HDPE）料一次性注模成型插销，坚固耐用、安装简单并具备防盗特性，插销直接与桶盖两条耳朵相连接，增加稳定性。
7、轮轴采用45#钢，钢材耐腐蚀处理表面电镀确保长时间不生锈。橡胶轮与底轴采用直插止退防盗连接。
8、高温65℃、低温-30℃的气温下，不变形，不开裂，色彩鲜艳；耐腐蚀，并且足够的机械强度和良好的冲击韧性。
注：1、★号条款为产品主要指标，供应商须提供相当于或优于其技术参数性能（配置）要求的产品，提供制造厂商的检验报告（如有）、认证证书（如有）等相关技术资料支持，并如实填写技术规格偏离表。
2、非★号条款为产品一般指标，供应商提供相应的材料，非废标条款，不构成排他性，并如实填写技术规格偏离表。