## 汇总表
序号 | 名称 | 总价 | 备注
1 | 化学实验室
2 | 生物实验室
3 | 物理电学实验室
4 | 物理力学实验室
5 | 化学数字实验室
6 | 生物数字实验室
7 | 物理数字实验室
8 | 其他设备
9 | 合计

## 化学实验室
序号 | 货物名称 | 技术参数 | 单位 | 数量 | 单价 | 总价
1 | △多目教学示范仪 | 1.▲具有≥3个摄像头，≥1个主摄像头≥2个辅助摄像头，侧拍摄像头臂杆和主摄像头支柱夹角≤30 度，支持Windows XP,WIN7，WIN8，WIN10操作系统；（提供检测报告复印件）。 2.整机待机电流：12V/150mA；整机负载工作电流：≥12V/450mA； 3.具备辅助照明LED，可以无级调亮。 4.主体采用金属材质，坚固耐用，机身采用仿古漆面，配重加固底座； 5.▲主摄像头：像素≥800W；分辨率≥3648*2736；对焦方式：定焦；扫描幅面≥A3；光学解像力≥A3幅面170lp/mm；球形畸变 <1%；梯形失真 <1%；4K出图响应时间 <3S；自动过曝控制； 图像帧率 5M≥13fps ，1080P≥25fps；图像色彩≥24位；（提供检测报告复印件）。 6.▲侧拍辅助摄像头采用活动机身，支持折叠，支持摄像头旋转调节拍摄位置，支持拍摄画面调整特写镜头景深；（提供检测报告复印件）。 7.侧拍辅助摄像头像素≥500W, 分辨率≥2592*1944；扫描幅面≥A4；光学解像力≥A4幅面170lp/mm；球形畸变 <1%；梯形失真 <1%；出图响应时间 <1S；自动过曝控制 ；图像帧率 5M≥10fps，1080P≥25fps；图像色彩≥24位； 8.▲微课辅助摄像头采用活动摄像头，支持0-270度任意角度旋转调整；（提供检测报告复印件）。 9.微课辅助摄像头像素≥200W；对焦方式：定焦；球形畸变 <5%；梯形失真 <5%；出图响应时间 <1S；图像色彩≥24位； 10.▲整机一体化设计，携带方便，整机≤5kg,（提供检测报告复印件）。 注：带▲技术功能要求提供的检测报告需具有“CMA”“CNAS”标识。 | 个 | 3
2 | 实验教学直播示范系统 | 1.支持接入实验教学示范仪进行实验的搭建过程直播示范； 2.▲支持直播画面自由组合切换成画中画、双画面、单镜头等格式；（提供产品功能截图、产品功能检测报告复印件）。 3.支持直播画面接入大屏进行示范教学； 4.支持录制高清示范视频，录制视频可作为探究教学资源； 5.录制视频时支持同步录制教学音频； 6.支持截取实验搭建视频画面为图片； | 套 | 3
3 | AI数据移动 授课器 | AI数据移动授课器-AI智慧控制器 1.硬件要求： ① 采用集成≥2.4G基带单片系统，通过≥2.4G无线信号把用户的指令发送给接收器； ② 接收器再用USB通道上传给系统来控制特定的相应互动功能，从而完成纸笔互动的功能； ③ 工作电压： ≥3.0V ④ 工作电流： ≥5-15mA ⑤ 待机电流： ≥15uA ⑥ 工作频率： ≥2400--2480MHz ⑦ 发射功率： ≥5dbm2. 2.硬件功能 ① 深度对接WPS功能， ② ▲深度对接AI纸笔课堂与智慧互动课堂讲解与授课功能（提供产品功能截图及检测报告复印件） ③ ▲具有至少≥24个关于移动授课的按键，印有激光笔、上页、桌面、下页、放大镜、聚光灯、播放/结束、画笔、荧光笔、音量递减、批注、音量递增、主观题、单选题、分组讨论、判断题、多选题、抽答、考勤、录课、键盘、抢答、黑屏、白板等功能；（提供产品功能截图及检测报告复印件） ▲提供产品距离性能图谱（提供产品功能截图及检测报告复印件） 3.授课应用功能 ① ▲打开PPT后，不用触摸大屏，一键播放，然后进行PPT上页或下页的翻页授课讲解；返回桌面后，继继返回PPT继续播放PPT授课功能（提供产品功能截图及检测报告复印件） ② 一键进入批注，具有飞鼠功能； ③ ▲移动授课，激光讲解功能；（提供产品功能截图及检测报告复印件） ④ ▲第一次按键可分别进行“主观题、判断题、多选题、单选题、分组讨论”等互动功能；第二次同一个按键，可退出互动功能；一键互动，为老师减负；（提供产品功能截图及检测报告复印件） ⑤ ▲采集学生数据可上传至教学平台，进行分析形成错题库；（提供产品功能截图及检测报告复印件） ⑥ 不用触摸大屏，进行移动授课可进行放大、聚焦、批注等功能 ⑦ 声音进行放大，缩小的调解； ⑧ 不用返回大屏触摸，一键进入白板软件，进行课程书写遥控； 注：带▲技术功能要求提供的检测报告需具有“CMA”“CNAS”标识。 | 个 | 3
4 | 初中化学虚拟现实课堂 | 1、初中化学虚拟现实课堂软件需依据中华人民共和国教育部《义务教育化学课程标准》教学大纲进行课程资源开发，满足新课标实验教学需要，聚焦提升学生核心素养需求，所有虚拟场景均基于真实场景搭建，可模拟真实教学实验场景，准确还原实验中火焰、变色、烟雾、气泡、沉淀、爆炸等变化，具有优秀的跨平台能力和拓展能力。 2、化学实验内容支持教材目录及知识点分类，教材目录需根据教材版本、章节、单元分类；知识点需包含化学基本概念与原理、身边的化学物质、化学计算、化学实验、化学与社会发展等实验内容与实验场景。实验内容要求充分呈现课程中的演示实验与学生实验，支持在实验目录或实验过程中直接查看具体的实验内容简介，包含实验简介、实验目的、实验器材、实验步骤、实验结论、实验原理等内容，方便老师学生在使用中快速了解具体实验内容，提高课堂教学效率。 3、软件采用互动教学模式，非视频、图片及PPT等资源课件，所有实验均以第一人称视角进行，支持任意视角下对实验进行观察和交互式操作，要求提供根据普通初中化学课程标准资源数量不少于400个，包含拓展性及探究性实验，提供与初中化学课程标准中知识点同步的完整实验不少于80个，实验资源支持关键词搜索，便于快速开展实验。 4、为满足实验教学个性化需求，软件提供可供自由搭建组合的化学探究平台，要求不仅可以呈现逼真复杂的化学实验现象，还可以搭建历年中考化学试题真题，高效辅助化学实验教学。 （1）.化学探究平台支持用户对实验器材的参数变量进行修改，支持用户创建的实验一键保存和再编辑，便于实验教学； ▲（2）.化学探究平台支持在既有实验场景内容下进行2D/3D一键切换，允许用户在2D/3D环境下利用探究平台提供的各种实验器材进行自由搭建和组合；支持对实验室温度气压等环境因素的自由设定等；支持添加2D/3D文本、表格、图表、2D图片等实验辅助工具； （3）.化学探究平台具有倾倒、震荡、注水、搅拌、沉淀、凝固等真实现象，化学药品试剂支持按质量(g)、摩尔质量(mol)或体积(ml)添加；支持查看容器内的药品信息及反应信息；支持对容器的名称、反应类型，反应速率等进行设置； （4）.化学探究平台提供不少于110款实验仪器和辅助器材；实验过程中可添加的固体、液体及气体药品的总数量不少于500种，支持关键词、化学式搜索，便于快速查找所需药品器材； （5）.化学探究平台支持用户自由搭建组合化学实验，支持电化学探究，可通过设置更改电学器件和电解质溶液，搭建所需的原电池或电解池装置。要求实验数据具有严谨的科学性，同时要求能准确呈现真实实验现象。 5、软件提供三维分子模型模块，要求能呈现课本中重点和常见的分子模型和晶体模型。 6、软件提供实验室取用规则，要求规范性实验操作演示视频数量不少于20个，演示操作过程支持任意视角进行观察，便于学生学习掌握。 7、软件提供中学常用的化学实验用品库，数量不少于270种，具有语音讲解功能，部分实验器材支持功能演示动画，支持任意视角对实验器材及实验药品进行独立观察、展示，要求重点实验器材支持自由拆分，组合。 8、软件支持在交互式一体机、智慧黑板、便携式计算机、台式电脑、触控一体电脑等设备上运行使用，支持实验截屏和微视频录制功能，用户可根据实际需求选择使用。 9、以上所有软件功能要求在同一软件系统平台中操作，支持在无互联网环境下正常操作使用。 10、软件支持UKEY数字密钥和数字激活码两种授权方式。 ★11、授权期限：终身永久，非按年付费方式许可。 带▲技术功能要求提供相关佐证材料，不限于检测报告、功能截图、技术白皮书等。 | 套 | 2
5 | 教师演示台 | 1、规格：≥1600*700*850mm 2、台面：采用≥12.7mm厚实芯理化板（双面膜）台面，为了确保实验人员的健康安全，产品各项性能需满足如下要求： （1）化学性能要求：参照 GB/T 17657-2022“人造板及饰面人造板理化性能试验方法”进行检验：对硫酸（≥98%）、盐酸（≥37%）、、四氯化碳、苯、苯酚饱和液、氯化镁(10%)、二氯乙烷、对甲酚、草酸、亚甲基蓝（≥5%）、丙酮、乙醚、甲酸（88%）、无水甲醇、乙酸正戊酯、5%氯化钠溶液、三氯乙烯、异丙醇、异辛烷、硫酸钠饱和液、等139 种化学试剂进行检测，板材检验结果无明显变化，分级结果为≥ 5 级； （2）依据相关标准检测，总挥发性有机化合物TVOC释放量为未检出； （3）台面物理性能及甲醛性能：静曲强度≥145Mpa；弹性模量≥10400Mpa；抗拉强度≥68Mpa；拉伸强度≥68Mpa；含水率：≤1.3%；24h吸水率≤0.2%；密度≥1.43g/cm3；表面耐龟裂性性能、表面耐湿热性能、表面耐干热性能等级均为5级，耐沸水性能：质量增加百分率≤0.01%、厚度增加百分率≤0.06%，表面质量等级：5级：无变化，边缘质量等级：5级：无明显变化，抗冲击性能（1m）表面压痕直径＜5.2mm，表面耐磨性能≥1120r，未出现磨损，耐臭氧（≥72h）外观无明显变化，尺寸稳定性纵向横向均不大于0.03%，漆膜附着力达六级：切割边缘完全平滑，网格内无脱落。甲醛释放量≤0.005 mg/m³； （4）检测依据《室内空气净化产品净化效果测定方法》，提供甲醛去除率、甲苯去除率的检测报告,结果能达到甲醛去除率≥60%，甲苯去除率≥16%； （5）抗霉抗菌检测：黑曲霉、土曲霉、宛氏拟青霉、绳状青霉、出芽短梗霉、球毛壳霉、长枝木霉等7种霉菌检测抗霉菌等级为0级；甲型溶血性链球群、宋氏志贺氏菌、粪肠球菌、大肠埃希氏菌、金黄色葡萄球菌、白色念珠菌、铜绿假单胞菌、肺炎克雷伯氏菌、鼠伤寒沙门氏菌、枯草芽孢杆菌、肠沙门氏菌肠亚种、白色葡萄球菌、变异库克菌、表皮葡萄球菌、耐甲氧西林金黄色葡萄球菌等≥15种菌种抗菌率≥99.99%； （6）氙灯老化---用氙灯老化试验箱根据GB/T16422.2-2022标准进行580小时以上测试，结果为5级，样品无变色、发粘、裂纹等异常； （7）燃烧性能：依据GB/T 2408-2021标准水平燃烧符合HB级、垂直燃符合V-0级； 3、桌体结构：全钢结构。 （1）演示台设有储物柜，中间为演示台，设置电源主控系统的位置预留。 （2）柜身主体背板、吊板及所有板材均采用采用≥1.0优质一级冷轧钢板（SPCCT）经CNC机压成型，满焊无缝焊接工艺，表面经磷化、环氧树脂静电粉末涂装处理。 （3）门铰：采用锌合金铰链。自闭式，与柜体面水平角度<15度时，柜门即可自行关闭，使用过程中无噪音，可开关十万次。 （4）拉手：一字内隐藏拉手，与门板抽屉连为一体，造型独特美观。 （5）滑轨：三节静音滑轨滑轨，承重性强、滑动性能良好、无噪音开合十万次不变形。 （6）脚垫：ABS注塑专用垫，具有高度可调、耐磨、防潮、耐腐蚀等特点。 | 张 | 4
6 | 教师电源 | 抽屉式，电源主控台需与教师演示台一体化，采用≥7寸彩色液晶触摸屏，密码开机管理；符合教育部最新标准的安全总电源，主控电源箱体采用金属材料制成，表面磷化喷塑防护处理； 1、教师电源具有手机远程控制及指纹开机功能，指纹开机具备语音录入提示功能，开机具有语音讲解播报说明功能，操作还具有播报数字功能； 2、人性化全触控界面，直观操作，显示多媒体教室图片、windows界面图片，画面清晰，在各个界面上显示时钟； 3、触摸屏输入功能指示、密码开机、定时关机，在获得权限后可任意修改密码和定时关机；关机时间设定后没完成实验不允许关机； 4、在触摸界面上通过数字键盘可选取控制学生低压交直流电源；手持≥3.5寸液晶屏遥控器控制教师低压电源，满足教学用电需求； 5、通过数字键盘，直接选取并可远程锁定控制学生低压交流电源，交流电源≥0-36V电压，分辨率为1V，电流≥0-6A；具备过载保护点智能侦测功能，电流高于过载点则自动保护、电流低于过载点则自动恢复至设定值；通过数字键盘，直接选取并可远程锁定控制学生直流稳压电源，直流≥1.5-36V电压，分辨率为≥0.1V，电流≥0-3A； 6、控制大电流输出；短时输出电流值为≥40A，10秒自动关断； 7、系统具备漏电保护功能，分4组向学生实验桌输出交流≥220V电源，并具备过载和短路保护功能。 | 套 | 4
7 | 学生实验台 | "1.规格（长×宽×高）：≥1200×600×760mm 2.台面：一体化陶瓷台面，台面经过上釉工艺处理，具有耐高温（长时间耐温≥1300度）、耐刻刮、防静电、耐腐蚀、防垢易清洁、防霉、防水等最佳物理性能和化学性能。 ▲实验室用陶瓷桌面板：需提供实验室用陶瓷桌面板检测报告复印件，检测内容包含但不限于：(1)破坏强度≥1300N；(2)耐污染性不低于3级；(3)吸水率平均值≤0.5%。(4)抗釉裂性，无釉裂 3.台面包边：台面四周边缘采用耐酸碱PP工程塑料一体注塑成型进行包边，整体厚度≥35mm，可减少桌体间机械碰撞，前沿设≥50mm高挡水边，可有效阻挡仪器滑落。 4.台面支撑框架：横梁采用矩形方钢，转角根据产品内部结构之差异，采用尼龙工程塑料注塑一次成型连插件连接，使整体框架结构更为合理。 5.书包盒：采用ABS工程塑料一次注塑成型，规格：≥410×320×130mm（每组2个），预留学生凳挂靠口。 6.立柱框架：采用钢塑夹层设计，外观为四边形几何形态，易碰撞处全部采用倒圆角处理，保障日常使用安全性，整体规格≥685×530×50mm，由双重承重结构加外层防护部件组成，保障实验台结构稳定与产品外观精美。 ①内侧承重框架采用尼龙工程塑料一体注塑成型，尼龙承重框架规格尺寸≥为685×530mm，具有良好的韧性和抗冲击性，能够吸收和分散外部的冲击力，减少结构受损的风险； ②夹层承重层采用方钢整体焊接成型，夹层方钢具有高强度和刚性，能够承受较大的载荷和压力，确保结构的稳定性和安全性； ③外侧装饰防护部件采用ABS工程塑料注塑成型，具有良好的绝缘性能能够防止内部金属导电，减少电磁干扰，提高电子仪器设备的性能稳定性，外层工程塑料可有效隔绝实验室腐蚀性物质，延长内置金属框架使用寿命。 ④立柱框架内设隐藏式布线功能柱，便于维护检修。 7.吊板：采用冷轧钢板折弯成型，表面经酸洗、磷化、喷塑处理。 8.可调脚：采用ABS注塑专用垫，具有高度可调、耐磨、防潮等特点。 9.加台面透明防滑垫。 带▲技术功能要求提供具有“CMA”标识的检测报告复印件 | 张 | 96
8 | 学生电源 | 1、电源安装于水槽柜两侧， 2、配置≥1组220V国标5孔插座。 | 套 | 96
9 | 功能柱 | 1、规格：≥350*200*730mm 2、整体采用实验室专用PP材质，径注塑模具一体化成型，耐摔坚固耐酸耐碱，上桶整体注塑成型，侧面无缝无需螺丝安装。 3、四角圆弧造型，分上下二节设计，底脚两侧带与地面带安装孔构建，内部隐藏实验线管及通风管道，上下桶二节无螺丝拼接而成，整体双色，壁厚≥2.5MM下桶与主桶拼接处缩进≥30mm凹槽，上桶两侧设有凹凸条纹加强筋增强耐用性能。 | 个 | 96
10 | 水槽 | 1、规格：≥450*600*1120mm 2、结构：分柜体和水槽两部分组成；底部留有地脚位置，可加装滚轮，方便移动。 （1）柜体：采用环保型ABS工程塑料一次性注塑成型，榫卯连接结构并合理布局加强筋，加强筋并起到定位作用，使用产品自身力量相互连接，产品不变形，不扭曲，加固水槽柜的强度； （2）水槽柜上部为多功能平台，搭配专用水嘴和滴水板，方便学生在实验时放置烧杯、量筒等工具； （3）门板：前部密闭设计，梯形结构搭配装饰条，后门配有可打开式检修门，隐藏式一体扣手，合页采用尼龙塑料铰链，高强度耐磨，防水、永不生锈； （4）水槽：采用PP改性材料，塑料注塑模一次性成型，耐强酸强碱耐＜80℃有机溶剂并耐150℃以下高温，外型简约美观； （5）下水系统：采用PP材质专用连接管，配有防虹吸，防阻塞装置； | 个 | 52
11 | 三联水龙头 | 1、三口水龙头的主体材料、尺寸、重量要求如下： 2、水龙头总整高度≥585 mm。 3、主体：采用≥ø20.5*4mm管径的59-1黄铜制造。 4、直管：采用≥ø20*2 mm管径的304不锈钢制造。 5、臂管：采用≥ø18*1 mm 管径的304不锈钢制造。 6、鹅颈弯管：采用≥ø13*≥1.0 mm管径的304不锈钢制造，可360°旋转。 7、涂层：涂层经亚光环氧树脂耐酸碱粉末涂料热固处理，耐腐蚀、耐热，防紫外线辐射。 8、陶瓷阀芯：90°旋转，使用寿命开关要求达到50万次，静态最大耐压10 bar，符合GB18145-2014标准。 9、开关旋钮：高密度PP，人体工学设计，手感舒适。 | 个 | 52
12 | 学生凳 | 1、产品规格：凳面直径≧320mm，高度≧380-480mm（高度可调）； 2、技术参数：凳面采用≧3mm厚聚丙烯（PP）一体注塑成型，接触面为皮纹处理，采用曲面设计增加接触面积，符合人体工程学增强坐感舒适度；凳面弧形挡边设计，可有效纠正学生错误坐姿；学生凳选用气杆，与凳面连接处安装加宽加强防爆机构，气杆防尘套≧（Ø70×170mm）为聚丙烯一体注塑成型表面磨砂处理；支架选用半径为≧230mm五星脚，不占用空间面积，五星脚采用高强度尼龙材料一体注塑成型，具有结构牢固、耐酸碱腐蚀等特点。 | 张 | 192
13 | 排水系统 | 1、给水：上水管和进水管为国标≥Ф25的PPR材质水管； 2、排水：采用≥Ф50的国标优质UPVC专用排水管； 3、配件：开关阀门，外丝连接件、PVC胶水等。 （包含土建施工） | 室 | 4
14 | 布电系统 | 电源主线采用≥2.5mm²国标线材铺设；选用≥Ф25PVC阻燃线管预埋或采用PVC线槽明敷；每桌取电连接线≥1.5mm²国标线材对接至主线≥2.5mm²，每桌取电连接线采用合理规格线管。 （包含土建施工） | 室 | 4
通风系统
1 | 通风系统 | 1、6#风机：选用防腐蚀的UPVC工程塑料风机，电机功率≥5.5kW，根据室内环境可随意调风量大小，风量可达6840～12700m³/h； 2、风机减振器：橡胶胶垫≥Φ120mm； 3、防雨帽：化工工程塑料UPVC≥φ650mm | 套 | 4
2 | 消音器 | ≥φ400*1000mm,PP材质，内置隔音棉等隔音装置，确保通风室外噪音小于50分贝。 | 套 | 4
3 | 风机软连接 | ≥φ600-φ400mm,pp材质。进出口接头采用柔性材质，消除因震动引起的微量错位对风机的影响。 | 套 | 4
4 | 变频器 | 1、适配多种电机功率； 2、输出：≥AC 0-380V 13A； 3、控制方式：V/F控制、开环矢量控制（SVC）； 4、过载能力：≥150%额定电流≥60s；≥180%额定电流≥3s； 5、控制电源+24V：最大输出电流300mA； 6、运行方式：键盘、端子、RS485通讯； 7、可实现紧急停机，转速跟踪，定长、定距离控制，可实现计数控制、摆频控制； 8、内置≥2个定时器，实现定时信号输出。既可单独使用，也可组合使用； 9、内置≥1个4路运算模块。可以实现简单的加减乘除、大小判断、积分运算； 10、可显示运行信息、错误信息。具备过流、过压、模块故障保护、欠压、过热、过载、外部故障保护、EEPROM故障保护、接地保护、缺相等变频器保护及报警功能； 11、能适应-10℃～40℃的使用环境温度和 -20℃～65℃储存温度，最大≥90%RH不结露的环境湿度；要求能适应高度≥1000m以下，振动≥5.9m/秒²(=0.6g)以下使用环境； 12、冷却方式采用强制风冷。 | 套 | 4
5 | 吸风罩 | 排气吸风装置，PVC-U工程塑料高级注模可上下伸缩、可隐藏、可360°旋转抽风。 | 套 | 100
6 | 风机控制线 | 风机专用线电源主线需采用≥4mm²国标BVR塑铜线铺设经教师电源控制台至风机。 | 室 | 4
7 | 室内风管 | 1、主通风管规格：采用≥φ200mm的PVC成品管道； 2、支管道规格：采用≥φ110mm的PVC成品管道（实际管径视现场情况需适当调整）； 3、管道配件：管道三通、弯头、变径、直接；（包含场地开槽、开孔及开槽开孔后的恢复等土建施工） | 套 | 4
8 | 室外风管 | 1、主通风管规格：采用≥φ200mm-φ400mm的PVC成品管道（根据现场情况选择）； 2、管道配件：管道三通、弯头、变径、直接； 3、安装附件：固定铁卡，每≥4米风管用一个铁卡固定。（包含场地开槽、开孔及开槽开孔后的恢复等土建施工） | 套 | 4
9 | 电气布线（地面以上部分） | 1、给水：上水管和进水管为国标≥Ф25的PPR材质水管； 2、排水：采用≥Ф50的国标优质UPVC专用排水管； 3、配件：开关阀门，外丝连接件、PVC胶水等。 | 套 | 4
10 | 给、排水系统（地面以上部分） | 电源主线采用≥2.5mm²国标线材铺设；选用≥Ф25PVC阻燃线管预埋或采用PVC线槽明敷；每桌取电连接线≥1.5mm²国标线材对接至主线≥2.5mm²，每桌取电连接线采用合理规格线管。 | 套 | 4
合计

## 生物实验室
序号 | 货物名称 | 技术参数 | 单位 | 数量 | 单价 | 总价
1 | 多目教学示范仪 | 1.具有≥3个摄像头，≥1个主摄像头≥2个辅助摄像头，侧拍摄像头臂杆和主摄像头支柱夹角≤30 度，支持Windows XP,WIN7，WIN8，WIN10操作系统； 2.整机待机电流：≥12V/150mA；整机负载工作电流：≥12V/450mA； 3.具备辅助照明LED，可以无级调亮； 4.主体采用金属材质，坚固耐用，机身采用仿古漆面，配重加固底座； 5.主摄像头：像素≥800W；分辨率≥3648*2736；对焦方式：定焦；扫描幅面≥A3；光学解像力≥A3幅面170lp/mm；球形畸变 <1%；梯形失真 <1%；4K出图响应时间 <3S；自动过曝控制； 图像帧率≥ 5M≥13fps ，1080P≥25fps；图像色彩≥24位； 6.侧拍辅助摄像头采用活动机身，支持折叠，支持摄像头旋转调节拍摄位置，支持拍摄画面调整特写镜头景深； 7.侧拍辅助摄像头像素≥500W, 分辨率≥2592*1944；扫描幅面≥A4；光学解像力≥A4幅面170lp/mm；球形畸变 <1%；梯形失真 <1%；出图响应时间 <1S；自动过曝控制 ；图像帧率 ≥5M≥10fps，1080P≥25fps；图像色彩≥24位； 8.微课辅助摄像头采用活动摄像头，支持≥0-270度任意角度旋转调整； 9.微课辅助摄像头像素≥200W；对焦方式：定焦；球形畸变 <5%；梯形失真 <5%；出图响应时间 <1S；图像色彩≥24位； 10.整机一体化设计，携带方便，整机≤5kg； | 个 | 2
2 | 实验教学直播示范系统 | 1.支持接入实验教学示范仪进行实验的搭建过程直播示范； 2.支持直播画面自由组合切换成画中画、双画面、单镜头等格式； 3.支持直播画面接入大屏进行示范教学； 4.支持录制高清示范视频，录制视频可作为探究教学资源； 5.录制视频时支持同步录制教学音频； 6.支持截取实验搭建视频画面为图片； | 套 | 2
3 | AI数据移动授课器 | 1.硬件要求： ①采用集成≥2.4G基带单片系统，通过2.4G无线信号把用户的指令发送给接收器； ②接收器再用USB通道上传给系统来控制特定的相应互动功能，从而完成纸笔互动的功能； ③工作电压：≥ 3.0V ④工作电流： ≥5-15mA ⑤待机电流：≥ 15uA ⑥工作频率： ≥2400--2480MHz ⑦发射功率： ≥5dbm2. 2.硬件功能 ①深度对接WPS功能， ②深度对接AI纸笔课堂与智慧互动课堂讲解与授课功能 ③具有至少24个关于移动授课的按键，印有激光笔、上页、桌面、下页、放大镜、聚光灯、播放/结束、画笔、荧光笔、音量递减、批注、音量递增、主观题、单选题、分组讨论、判断题、多选题、抽答、考勤、录课、键盘、抢答、黑屏、白板等功能； 3.授课应用功能 ①打开PPT后，不用触摸大屏，一键播放，然后进行PPT上页或下页的翻页授课讲解；返回桌面后，继继返回PPT继续播放PPT授课功能 ②一键进入批注，具有飞鼠功能； ③移动授课，激光讲解功能； ④第一次按键可分别进行“主观题、判断题、多选题、单选题、分组讨论”等互动功能；第二次同一个按键，可退出互动功能；一键互动，为老师减负； ⑤采集学生数据可上传至教学平台，进行分析形成错题库； ⑥不用触摸大屏，进行移动授课可进行放大、聚焦、批注等功能 ⑦声音进行放大，缩小的调解； ⑧不用返回大屏触摸，一键进入白板软件，进行课程书写遥控； | 个 | 2
4 | 初中生物虚拟现实课堂 | 1、初中生物虚拟现实课堂软件需依据中华人民共和国教育部《义务教育生物课程标准》教学大纲进行课程资源开发，满足新课标实验教学需要，聚焦提升学生核心素养需求，所有虚拟场景均基于真实场景搭建，可模拟真实教学实验场景，准确还原实验中心脏、血液、呼吸、神经、消化等变化，具有优秀的跨平台能力和拓展能力。 2、生物学实验内容支持教材目录及知识点分类，教材目录需根据教材版本、章节、单元分类；知识点需包含生物与生物圈、生物与细胞、生物圈中的绿色植物、生物圈中的人、生物圈中的其他生物、生物圈中的生命的延续、健康地生活等实验内容与实验场景。实验内容要求充分呈现课程中的演示实验与学生实验，支持在实验目录或实验过程中直接查看具体的实验内容简介，包含实验简介、实验目的、实验器材、实验步骤、实验结论、实验原理等内容，方便老师学生在使用中快速了解具体实验内容，提高课堂教学效率。 3、软件采用互动教学模式，非视频、图片及PPT等资源课件，所有实验均以第一人称视角进行，支持任意视角下对实验进行观察和交互式操作，要求提供根据普通初中生物课程标准资源数量不少于550个，包含拓展性及探究性实验，提供与初中生物课程标准中知识点同步的完整实验不少于60个，实验资源支持关键词搜索，便于快速开展实验。 4、软件提供中学生物学科高清显微素材库，要求素材图片数量不少于100张，每张都支持4X、10X、40X物镜进行观察。所有素材库图片都支持使用显微镜进行仿真实验操作，完全模拟真实操作；支持一键切换至全景图模式，图片支持自由移动和缩放。 ▲5、软件需提供人体生理结构探究模块，涵盖运动系统、神经系统、内分泌系统、血液循环系统和淋巴和免疫系统等九大系统，要求不少于六大人体系统支持器官自由拆分组合，并配以相关文字说明。 ▲6、软件需提供人体生理功能探究模块，涵盖人体内物质的运输、人体的呼吸、人体内废物的排出、人体的营养、人体的运动、人体生命活动的调节、人的生殖与发育等七大知识点内容，数量不少于80个，包括模型、动画以及教学互动场景，重点器官和系统支持自由拆分组合。 7、软件需提供微观世界探究模块，涵盖真核生物、原核生物、病毒和亚病毒、分子与细胞、遗传与进化等知识点内容，包含叶绿体的结构与功能、细胞骨架的形态结构、流动镶嵌模型、钠钾泵跨膜运输NA+和K+、ATP合酶的合成机理、ATP合酶的水解机理、光反应过程等实验内容。资源数量不少于140个，支持任意视角对实验对象进行独立观察、展示。 8、软件需提供进化树模块，要求进化树中的生物对象数量不少于44种，重点生物对象支持一键解剖。 9、软件提供中学生物实验对象库，要求实验对象不少于100种，具有语音讲解功能，部分实验器材支持功能演示动画，支持任意视角对实验对象进行独立观察、展示，重点实验器材及生物对象支持自由拆分组合。 10、软件支持在交互式一体机、智慧黑板、便携式计算机、台式电脑、触控一体电脑等设备上运行使用，支持实验截屏和微视频录制功能，用户可根据实际需求选择使用。 11、以上所有软件功能要求在同一软件系统平台中操作，支持在无互联网环境下正常操作使用。 12、软件支持UKEY数字密钥和数字激活码两种授权方式。 ★13、授权期限：终身永久，非按年付费方式许可。 带▲技术功能要求提供相关佐证材料，不限于检测报告、功能截图、技术白皮书等。 | 套 | 2
5 | 教师演示台 | 1、规格：≥1600*700*850mm 2、台面：采用≥12.7mm厚实芯理化板，边缘加厚至≥25.4mm。 3、桌体结构：全钢独结构。 （1）演示台设有储物柜，中间为演示台，设置电源主控系统的位置预留。 （2）柜身主体背板、吊板及所有板材均采用采用≥1.0优质一级冷轧钢板（SPCCT）经CNC机压成型，满焊无缝焊接工艺，表面经磷化、环氧树脂静电粉末涂装处理。 （3）门铰：采用锌合金铰链。自闭式，与柜体面水平角度<15度时，柜门即可自行关闭，使用过程中无噪音，可开关十万次。 （4）拉手：一字内隐藏拉手，与门板抽屉连为一体，造型独特美观。 （5）滑轨：三节静音滑轨滑轨，承重性强、滑动性能良好、无噪音开合十万次不变形。 （6）脚垫：ABS注塑专用垫，具有高度可调、耐磨、防潮、耐腐蚀等特点。 | 张 | 3
6 | 教师电源 | 抽屉式，电源主控台需与教师演示台一体化，采用≥7寸彩色液晶触摸屏，密码开机管理；符合教育部最新标准的安全总电源，主控电源箱体采用金属材料制成，表面磷化喷塑防护处理； 1、教师电源具有手机远程控制及指纹开机功能，指纹开机具备语音录入提示功能，开机具有语音讲解播报说明功能，操作还具有播报数字功能； 2、人性化全触控界面，直观操作，显示多媒体教室图片、windows界面图片，画面清晰，在各个界面上显示时钟； 3、触摸屏输入功能指示、密码开机、定时关机，在获得权限后可任意修改密码和定时关机；关机时间设定后没完成实验不允许关机； 4、在触摸界面上通过数字键盘可选取控制学生低压交直流电源；手持≥3.5寸液晶屏遥控器控制教师低压电源，满足教学用电需求； 5、通过数字键盘，直接选取并可远程锁定控制学生低压交流电源，交流电源≥0-36V电压，分辨率为≥1V，电流≥0-6A；具备过载保护点智能侦测功能，电流高于过载点则自动保护、电流低于过载点则自动恢复至设定值；通过数字键盘，直接选取并可远程锁定控制学生直流稳压电源，直流≥1.5-36V电压，分辨率为≥0.1V，电流≥0-3A； 6、控制大电流输出；短时输出电流值为≥40A，≥10秒自动关断； 7、系统具备漏电保护功能，分4组向学生实验桌输出交流≥220V电源，并具备过载和短路保护功能。 | 套 | 3
7 | 学生实验台 | 1.规格（长×宽×高）：≥1200×600×760mm 2.台面：一体化陶瓷台面，台面经过上釉工艺处理，具有耐高温（长时间耐温≥1300度）、耐刻刮、防静电、耐腐蚀、防垢易清洁、防霉、防水等最佳物理性能和化学性能。 实验室用陶瓷桌面板：(1)破坏强度≥1300N；(2)耐污染性不低于3级；(3)吸水率平均值≤0.5%。(4)抗釉裂性，无釉裂 3.台面包边：台面四周边缘采用耐酸碱PP工程塑料一体注塑成型进行包边，整体厚度≥35mm，可减少桌体间机械碰撞，前沿设≥50mm高挡水边，可有效阻挡仪器滑落。 4.台面支撑框架：横梁采用矩形方钢，转角根据产品内部结构之差异，采用尼龙工程塑料注塑一次成型连插件连接，使整体框架结构更为合理。 5.书包盒：采用ABS工程塑料一次注塑成型，规格：≥410×320×130mm（每组2个），预留学生凳挂靠口。 6.立柱框架：采用钢塑夹层设计，外观为四边形几何形态，易碰撞处全部采用倒圆角处理，保障日常使用安全性，整体规格≥685×530×50mm，由双重承重结构加外层防护部件组成，保障实验台结构稳定与产品外观精美。 ①内侧承重框架采用尼龙工程塑料一体注塑成型，尼龙承重框架规格尺寸≥为685×530mm，具有良好的韧性和抗冲击性，能够吸收和分散外部的冲击力，减少结构受损的风险； ②夹层承重层采用方钢整体焊接成型，夹层方钢具有高强度和刚性，能够承受较大的载荷和压力，确保结构的稳定性和安全性； ③外侧装饰防护部件采用ABS工程塑料注塑成型，具有良好的绝缘性能能够防止内部金属导电，减少电磁干扰，提高电子仪器设备的性能稳定性，外层工程塑料可有效隔绝实验室腐蚀性物质，延长内置金属框架使用寿命。 ④立柱框架内设隐藏式布线功能柱，便于维护检修。 7.吊板：采用冷轧钢板折弯成型，表面经酸洗、磷化、喷塑处理。 8.可调脚：采用ABS注塑专用垫，具有高度可调、耐磨、防潮等特点。 9.加台面透明防滑垫。 10.带照明装置。 | 张 | 72
8 | 学生电源 | 1、尺寸：≥200*105*68mm（≥±5mm）,单独安装在桌面上方，盒体为工程PC塑料模具注塑一次成型，面板与台面呈150°夹角，既便于读取参数又便于操作； 2、面板采用耐磨、耐腐蚀的PVC薄膜面板。数码显示电压电流值；≥2个交流≥220V插座，设过载短路保护。 3、输入电压：≥220v±10%。 | 套 | 72
9 | 功能柱 | 1、规格：≥350*200*730mm 2、整体采用实验室专用PP材质，径注塑模具一体化成型，耐摔坚固耐酸耐碱，上桶整体注塑成型，侧面无缝无需螺丝安装。 3、四角圆弧造型，分上下二节设计，底脚两侧带与地面带安装孔构建，内部隐藏实验线管及通风管道，上下桶二节无螺丝拼接而成，整体双色，壁厚2≥.5MM下桶与主桶拼接处缩进30mm凹槽，上桶两侧设有凹凸条纹加强筋增强耐用性能。 | 个 | 72
10 | 实验光源 | 台灯采用内置2835型灯珠LED灯条，台灯整体功率不大于7w，光通量不小于350lm，色温6000k，台灯外壳采用ABS工程塑料注塑成型，光线柔和无频闪；照明角度可调节，调节的支撑脚内置阻不锈钢阻尼转轴，调节次数5000次内阻尼力度没有明显衰减。 | 套 | 72
11 | 功能柱 | 1、规格：≥350*200*730mm 2、整体采用实验室专用PP材质，径注塑模具一体化成型，耐摔坚固耐酸耐碱，上桶整体注塑成型，侧面无缝无需螺丝安装。 3、四角圆弧造型，分上下二节设计，底脚两侧带与地面带安装孔构建，内部隐藏实验线管及通风管道，上下桶二节无螺丝拼接而成，整体双色，壁厚≥2.5MM下桶与主桶拼接处缩进≥30mm凹槽，上桶两侧设有凹凸条纹加强筋增强耐用性能。 | 个 | 72
12 | 水槽 | 1、规格：≥450*600*1120mm 2、结构：分柜体和水槽两部分组成；底部留有地脚位置，可加装滚轮，方便移动。 （1）柜体：采用环保型ABS工程塑料一次性注塑成型，榫卯连接结构并合理布局加强筋，加强筋并起到定位作用，使用产品自身力量相互连接，产品不变形，不扭曲，加固水槽柜的强度； （2）水槽柜上部为多功能平台，搭配专用水嘴和滴水板，方便学生在实验时放置烧杯、量筒等工具； （3）门板：前部密闭设计，梯形结构搭配装饰条，后门配有可打开式检修门，隐藏式一体扣手，合页采用尼龙塑料铰链，高强度耐磨，防水、永不生锈； （4）水槽：采用PP改性材料，塑料注塑模一次性成型，耐强酸强碱耐＜80℃有机溶剂并耐150℃以下高温，外型简约美观； （5）三联水嘴：壁挂式实验室专用水嘴,铜质陶瓷芯阀，表面经环氧树脂喷涂处理，出水嘴拆卸。 （6）下水系统：采用PP材质专用连接管，配有防虹吸，防阻塞装置； ▲水槽台的（1）塑料件外观应无裂纹、明显变形、缩水、针孔；（2）冲击强度≥20；（3）耐冷热循环应无裂纹、无鼓泡、变色、起皱；（4）邵氏硬度≥HD70；（5）有害物质限量（重金属）：可溶性铅≤0.1mg/kg、镉≤0.2mg/kg、铬≤0.1mg/kg、汞≤0.01mg/kg，甲醛释放量≤1.5mg/L，（需提供检测报告复印件） 注：带▲技术功能要求提供具有“CMA”“CNAS”标识的检测报告复印件。 | 个 | 39
13 | 学生凳 | 1、产品规格：凳面直径≥320mm，高度≥380-480(高度可调) 2、技术参数：凳面采用≥3mm厚聚丙烯一体注塑成型，接触面为皮纹处理，采用曲面设计增加接触面积，符合人体工程学增强坐感舒适度；凳面弧形挡边设计，可有效纠正学生错误坐姿；学生凳选用气杆，与凳面连接处安装加宽加强防爆机构，气杆防尘套（≥Ø70×170mm）为聚丙烯一体注塑成型表面磨砂处理；支架选用半径为≥230mm五星脚，不占用空间面积，五星脚采用高强度尼龙材料一体注塑成型，具有结构牢固、耐酸碱腐蚀等特点。 | 张 | 144
14 | 排水系统 | 1、给水：上水管和进水管为国标≥Ф25的PPR材质水管； 2、排水：采用≥Ф50的国标优质UPVC专用排水管； 3、配件：开关阀门，外丝连接件、PVC胶水等。 | 室 | 3
15 | 布电系统 | 电源主线采用≥2.5mm²国标线材铺设；选用≥Ф25PVC阻燃线管预埋或采用PVC线槽明敷；每桌取电连接线≥1.5mm²国标线材对接至主线≥2.5mm²，每桌取电连接线采用合理规格线管。 | 室 | 3
合计

## 物理电学实验室
序号 | 货物名称 | 技术参数 | 单位 | 数量 | 单价 | 总价
1 | 多目教学示范仪 | 1.具有≥3个摄像头，≥1个主摄像头≥2个辅助摄像头，侧拍摄像头臂杆和主摄像头支柱夹角≤30 度，支持Windows XP,WIN7，WIN8，WIN10操作系统； 2.整机待机电流：≥12V/150mA；整机负载工作电流：≥12V/450mA； 3.具备辅助照明LED，可以无级调亮； 4.主体采用金属材质，坚固耐用，机身采用仿古漆面，配重加固底座； 5.主摄像头：像素≥800W；分辨率≥3648*2736；对焦方式：定焦；扫描幅面≥A3；光学解像力≥A3幅面170lp/mm；球形畸变 <1%；梯形失真 <1%；4K出图响应时间 <3S；自动过曝控制； 图像帧率 5M≥13fps ，1080P≥25fps；图像色彩≥24位； 6.侧拍辅助摄像头采用活动机身，支持折叠，支持摄像头旋转调节拍摄位置，支持拍摄画面调整特写镜头景深； 7.侧拍辅助摄像头像素≥500W, 分辨率≥2592*1944；扫描幅面≥A4；光学解像力≥A4幅面170lp/mm；球形畸变 <1%；梯形失真 <1%；出图响应时间 <1S；自动过曝控制 ；图像帧率 5M≥10fps，1080P≥25fps；图像色彩≥24位； 8.微课辅助摄像头采用活动摄像头，支持≥0-270度任意角度旋转调整； 9.微课辅助摄像头像素≥200W；对焦方式：定焦；球形畸变 <5%；梯形失真 <5%；出图响应时间 <1S；图像色彩≥24位； 10.整机一体化设计，携带方便，整机≤5kg； | 个 | 2
2 | 实验教学直播示范系统 | 1.支持接入实验教学示范仪进行实验的搭建过程直播示范； 2.支持直播画面自由组合切换成画中画、双画面、单镜头等格式； 3.支持直播画面接入大屏进行示范教学； 4.支持录制高清示范视频，录制视频可作为探究教学资源； 5.录制视频时支持同步录制教学音频； 6.支持截取实验搭建视频画面为图片； | 套 | 2
3 | AI智能气象站 | 智能气象站 模拟显示气象的相关参数，如温度，湿度，颗粒物，光线，紫外线，风速，大气压，噪音。配备语音识别模块和语音合成模块，可以识别语音命令和播报对应测量的气象参数。 语音命令词：当前温度;当前湿度;当前风速;当前光强;当前紫外线;当前气压;空气质量;环境检测。1.主控板：支持插拔式可换主控芯片，可支持ATmega328p，ESP32，ATmega2560等；集成RGB LED、按键、蜂鸣器、4个RJ11接口及10电机接口；可直接连接蓝牙BT4.1模块;并可扩展连接针式红外接收器，光线传感器，声音传感器、温度传感器、RGB灯环等插针式模块； 2.配置离线版合成模块，支持中文、英文（包括数字、时间、数值、词语等）语音合成，模块自带MCU，可实现自动识别模块接入。 3.温湿度传感器：可以同时测量温度和空气湿度。带兼容乐高的底座。工作电压：≥3-5.5V工作电流：最大2.5mA温度范围：≥0-50℃ 误差≥±2℃ 湿度范围：≥20-90%RH 误差≥±5%RH 响应时间: 1/e(63%) 6-30s测量分辨率：分别为 8bit（温度）、8bit（湿度）采样周期间隔：不得低于1秒钟通讯方式：单总线。 4.配置离线语音识别传感器及喇叭、不用联网即可快速进行语音识别，响应速度小于0.5S，可实现准确识别语音指令并快速作出回答，支持的语音指令≥50条 ▲语音识别准确率（嘈杂环境）≥90%,符合要求； 5.配置≥7英寸的LCD彩屏，彩色显示气象相关的数据功能。 6.PM2.5传感器，可探测颗粒：PM0.3、PM2.5、PM10，工作温度：-10度~50度，通讯方式：单总线。 7.主板接口及电子模块接口均为RJ11接口，其中电子模块大部分带芯片，方便插接，无需对色标，即插即用，带反接和防松功能，降低学习门槛。 8.黑色阳极氧化铝合金六边形框，带M4螺孔，便于安装固定于墙面，高透明面框，便于学生看到内部实现原理。六边形对边尺寸≥346mm,厚度≥80mm，≥20个过线孔。 9.金属材质黑色六边形底框，≥6个螺丝安装孔，六边形对边尺寸≥372mm,厚度≥40mm。 10.电源转接板支持≥6~12V电压，≥3个D2.1-5.5防反接电源接口，≥2个RJ11接口，≥2个按键输入接口，≥2个电机输出接口，≥2个可调电位器。≥1个电源总控制 11.配置12V电源适配器，具有过载保护，外接220V标准电源。 12.配置高亮度COB RGB彩灯LED灯条，环形固定在六边形内框，不外露又能实现炫彩灯光效果，光均称无阴影。 13.一体式安装，现场无需再DIY组装，插上电源，固定螺钉即可使用。 14案例框支持任意组合，可以是一朵花的样式，可以是相互拼接，也可以单独安装。 15.配置主控器≥1个，风速传感器≥1个，温湿度传感器≥1个，PM2.5空气质量传感器≥1个，光线传感器≥1个，紫外线传感≥1个，大气压传感器≥1个，语音识别模块≥1个，语音合成模块≥1个，声音传感器≥1个，LCD彩屏1≥个，高亮度炫彩COB RGB灯条≥1根，COB RGB灯条长≥1250mm，阳极氧化铝合金六边形框≥1套、透明面框≥1套、底板≥1套，安装底座≥1套、适配器≥1个，电源转接板≥1个。 带▲技术功能要求提供具有“CMA”“CNAS”标识的检测报告复印件。 | 个 | 2
4 | 初中物理虚拟现实课堂 | 1、初中物理虚拟现实课堂软件需依据中华人民共和国教育部《义务教育物理课程标准》教学大纲进行课程资源开发，满足新课标实验教学需要，聚焦提升学生核心素养需求，所有虚拟场景均基于真实场景搭建，可模拟真实实验教学场景，能够准确还原实验中火焰、变色、烟雾、气泡、沉淀、爆炸等变化，具有优秀的跨平台能力和拓展能力。 2、物理实验内容支持教材目录及知识点分类，教材目录需根据教材版本、章节、单元分类；知识点需包含物质、运动和相互作用、能量等实验内容与实验场景。实验内容要求充分呈现课程中的演示实验与学生实验，支持在实验目录或实验过程中直接查看具体的实验内容简介，包含实验简介、实验目的、实验器材、实验步骤、实验结论、实验原理等内容，方便老师学生在使用中快速了解具体实验内容，提高课堂教学效率。 3、软件采用互动教学模式，非视频、图片及PPT等资源课件，所有实验均以第一人称视角进行，支持任意视角下对实验进行观察和交互式操作，要求提供根据普通初中物理课程标准资源数量不少于450个，包含拓展性及探究性实验，提供与初中物理课程标准中知识点同步的完整实验不少于100个，实验资源支持关键词搜索，便于快速开展实验。 4、为满足实验教学个性化需求，软件具有可供自由搭建组合的力学探究平台、电学探究平台、光学探究平台，不仅能够呈现复杂物理动态过程，还能搭建历年物理中考试题真题，高效辅助物理实验教学。要求可搭建实验对象数量不少于160款，搭建出的实验不仅能够逼真准确的呈现实验现象，并能同步显示相关的动态实验数据。 （1）.探究平台均支持用户对实验器材的参数变量进行修改，支持用户创建的实验一键保存、打开和再编辑； （2）.探究平台均支持在既有实验场景内容下进行2D/3D一键切换，允许用户在2D/3D环境下利用探究平台提供的各种实验器材进行自由搭建组合；支持添加2D/3D文本、表格、图表、2D图片等实验辅助工具； （3）.电学探究平台具有短路、熔断等损坏提示，支持对损坏器件进行一键修复；支持创建电路图，内置电路图标准库，应提供不少于36个中学常用电路图，支持电路图一键生成实物，具有电路图编辑修改功能；支持插入表格，记录实验数据，可生成相应的X-Y曲线图像； （4）.光学探究平台支持显示法线、光路方向、折射反射光线及角度等可视化展示； （5）.力学探究平台支持时空比例调节，具有重力系统，支持对电场线、物理常量（包含重力加速度、牛顿引力、静电力、电荷量等）等关键变量进行设置；支持脚本编辑器功能等，可满足理想环境及非理想环境因素下的实验需求。 5、软件要求提供家庭电路模块，具有三维立体的家庭环境场景，高精度还原真实居家环境。支持家庭环境中电路的自由搭建，能够安全演示短路、过载、漏电等危险用电场景，真切体会安全用电的重要性。模块提供计时功能，方便计算耗电量；支持认识电能表，器材的结构拆解及内部结构显示，支持试电笔的正确操作与错误演示。支持对闸刀开关、保险丝、试电笔等模型及器材进行结构展示。 6、软件提供中学常用实验器材库，数量不少于160个，具有语音讲解功能，部分实验器材支持功能演示动画，支持任意视角对器材进行独立观察、展示，要求重点实验器材支持部件拆分，组合。 7、软件支持在交互式一体机、智慧黑板、便携式计算机、台式电脑、触控一体电脑等设备上运行使用，支持实验截屏和微视频录制功能，用户可根据实际需求选择使用。 8、以上所有软件功能要求在同一软件系统平台中操作，支持在无互联网环境下正常操作使用。 9、软件支持UKEY数字密钥和数字激活码两种授权方式。 ★10、授权期限：终身永久，非按年付费方式许可。 | 套 | 2
5 | 教师演示台 | 1、规格：≥1600*700*850mm 2、台面：采用≥12.7mm厚实芯理化板，边缘加厚至≥25.4mm。 3、桌体结构：全钢独结构。 （1）演示台设有储物柜，中间为演示台，设置电源主控系统的位置预留。 （2）柜身主体背板、吊板及所有板材均采用采用≥1.0优质一级冷轧钢板（SPCCT）经CNC机压成型，满焊无缝焊接工艺，表面经磷化、环氧树脂静电粉末涂装处理。 （3）门铰：采用锌合金铰链。自闭式，与柜体面水平角度<15度时，柜门即可自行关闭，使用过程中无噪音，可开关十万次。 （4）拉手：一字内隐藏拉手，与门板抽屉连为一体，造型独特美观。 （5）滑轨：三节静音滑轨滑轨，承重性强、滑动性能良好、无噪音开合十万次不变形。 （6）脚垫：ABS注塑专用垫，具有高度可调、耐磨、防潮、耐腐蚀等特点。 | 张 | 2
6 | 教师电源 | 抽屉式，电源主控台需与教师演示台一体化；采用≥10.4寸彩色液晶触摸屏，密码开机管理；符合教育部最新标准的安全总电源，主控电源箱体采用金属材料制成，表面磷化喷塑防护处理； 1、教师电源具有手机远程控制及指纹开机功能，指纹开机具备语音录入提示功能，开机具有语音讲解播报说明功能，操作还具有播报数字功能； 2、人性化全触控界面，直观操作，显示多媒体教室图片、windows界面图片，画面清晰，在各个界面上显示时钟； 3、触摸屏输入功能指示、密码开机、定时关机，在获得权限后可任意修改密码和定时关机；关机时间设定后没完成实验不允许关机； 4、在触摸界面上通过数字键盘可选取控制学生低压交直流电源；手持≥3.5寸液晶触摸屏遥控器控制教师低压电源，满足教学用电需求； 5、通过数字键盘，直接选取并可远程锁定控制学生低压交流电源，交流电源≥0-36V电压，分辨率为≥1V，电流≥0-6A；具备过载保护点智能侦测功能，电流高于过载点则自动保护、电流低于过载点则自动恢复至设定值；通过数字键盘，直接选取并可远程锁定控制学生直流稳压电源，直流≥1.5-36V电压，分辨率为≥0.1V，电流≥0-3A； 6、控制大电流输出；短时输出电流值为≥40A，10秒自动关断； 7、系统具备漏电保护功能，分4组向学生实验桌输出交流≥220V电源，并具备过载和短路保护功能； 8、手机功能：手机GSM短信控制、语音录入控制。 | 套 | 2
7 | 学生实验台 | 1.规格（长×宽×高）：≥1200×600×760mm 2.台面：一体化陶瓷台面，台面经过上釉工艺处理，具有耐高温（长时间耐温≥1300度）、耐刻刮、防静电、耐腐蚀、防垢易清洁、防霉、防水等最佳物理性能和化学性能。 实验室用陶瓷桌面板： (1)破坏强度≥1300N；(2)耐污染性不低于3级；(3)吸水率平均值≤0.5%。(4)抗釉裂性，无釉裂 3.台面包边：台面四周边缘采用耐酸碱PP工程塑料一体注塑成型进行包边，整体厚度≥35mm，可减少桌体间机械碰撞，前沿设≥50mm高挡水边，可有效阻挡仪器滑落。 4.台面支撑框架：横梁采用矩形方钢，转角根据产品内部结构之差异，采用尼龙工程塑料注塑一次成型连插件连接，使整体框架结构更为合理。 5.书包盒：采用ABS工程塑料一次注塑成型，规格：≥410×320×130mm（每组2个），预留学生凳挂靠口。 6.立柱框架：采用钢塑夹层设计，外观为四边形几何形态，易碰撞处全部采用倒圆角处理，保障日常使用安全性，整体规格≥685×530×50mm，由双重承重结构加外层防护部件组成，保障实验台结构稳定与产品外观精美。 ①内侧承重框架采用尼龙工程塑料一体注塑成型，尼龙承重框架规格尺寸≥为685×530mm，具有良好的韧性和抗冲击性，能够吸收和分散外部的冲击力，减少结构受损的风险； ②夹层承重层采用方钢整体焊接成型，夹层方钢具有高强度和刚性，能够承受较大的载荷和压力，确保结构的稳定性和安全性； ③外侧装饰防护部件采用ABS工程塑料注塑成型，具有良好的绝缘性能能够防止内部金属导电，减少电磁干扰，提高电子仪器设备的性能稳定性，外层工程塑料可有效隔绝实验室腐蚀性物质，延长内置金属框架使用寿命。 ④立柱框架内设隐藏式布线功能柱，便于维护检修。 7.吊板：采用冷轧钢板折弯成型，表面经酸洗、磷化、喷塑处理。 8.可调脚：采用ABS注塑专用垫，具有高度可调、耐磨、防潮等特点。 9.加台面透明防滑垫。 10.带照明装置。 | 张 | 48
8 | 功能柱 | 1、规格：≥350*200*730mm 2、整体采用实验室专用PP材质，径注塑模具一体化成型，耐摔坚固耐酸耐碱，上桶整体注塑成型，侧面无缝无需螺丝安装。 3、四角圆弧造型，分上下二节设计，底脚两侧带与地面带安装孔构建，内部隐藏实验线管及通风管道，上下桶二节无螺丝拼接而成，整体双色，壁厚≥2.5MM下桶与主桶拼接处缩进≥30mm凹槽，上桶两侧设有凹凸条纹加强筋增强耐用性能。 | 个 | 48
9 | 学生电源 | 每张台接受教师演示台的信号控制电源。电源装置安装在实验台电源面板上。 受控低压交流电源≥3-30V/2A（3V一档）（短路、过载自动保护、自动复位） 低压直流电源：≥1.25-30V/2A 电压、电流均指针表读出，接线柱输出 学生可自控电源； 所有电器产品符合国家部颁标准。 | 套 | 48
10 | 学生凳 | 1、产品规格：凳面直径≥320mm，高度≥380-480(高度可调) 2、技术参数：凳面采用≥3mm厚聚丙烯一体注塑成型，接触面为皮纹处理，采用曲面设计增加接触面积，符合人体工程学增强坐感舒适度；凳面弧形挡边设计，可有效纠正学生错误坐姿；学生凳选用气杆，与凳面连接处安装加宽加强防爆机构，气杆防尘套（≥Ø70×170mm）为聚丙烯一体注塑成型表面磨砂处理；支架选用半径为≥230mm五星脚，不占用空间面积，五星脚采用高强度尼龙材料一体注塑成型，具有结构牢固、耐酸碱腐蚀等特点。 | 张 | 96
11 | 布电系统 | 电源主线采用≥2.5mm²国标线材铺设；选用≥Ф25PVC阻燃线管预埋或采用PVC线槽明敷；每桌取电连接线≥1.5mm²国标线材对接至主线≥2.5mm²，每桌取电连接线采用合理规格线管。 | 室 | 2
合计

## 物理力学实验室
序号 | 货物名称 | 技术参数 | 单位 | 数量 | 单价 | 总价
1 | 多目教学示范仪 | 1.具有≥3个摄像头，≥1个主摄像头≥2个辅助摄像头，侧拍摄像头臂杆和主摄像头支柱夹角≤30 度，支持Windows XP,WIN7，WIN8，WIN10操作系统； 2.整机待机电流：≥12V/150mA；整机负载工作电流：≥12V/450mA； 3.具备辅助照明LED，可以无级调亮； 4.主体采用金属材质，坚固耐用，机身采用仿古漆面，配重加固底座； 5.主摄像头：像素≥800W；分辨率≥3648*2736；对焦方式：定焦；扫描幅面≥A3；光学解像力≥A3幅面170lp/mm；球形畸变 <1%；梯形失真 <1%；4K出图响应时间 <3S；自动过曝控制； 图像帧率 5M≥13fps ，1080P≥25fps；图像色彩≥24位； 6.侧拍辅助摄像头采用活动机身，支持折叠，支持摄像头旋转调节拍摄位置，支持拍摄画面调整特写镜头景深； 7.侧拍辅助摄像头像素≥500W, 分辨率≥2592*1944；扫描幅面≥A4；光学解像力≥A4幅面170lp/mm；球形畸变 <1%；梯形失真 <1%；出图响应时间 <1S；自动过曝控制 ；图像帧率 5M≥10fps，1080P≥25fps；图像色彩≥24位； 8.微课辅助摄像头采用活动摄像头，支持≥0-270度任意角度旋转调整； 9.微课辅助摄像头像素≥200W；对焦方式：定焦；球形畸变 <5%；梯形失真 <5%；出图响应时间 <1S；图像色彩≥24位； 10.整机一体化设计，携带方便，整机≤5kg； | 个 | 2
2 | 实验教学直播示范系统 | 1.支持接入实验教学示范仪进行实验的搭建过程直播示范； 2.支持直播画面自由组合切换成画中画、双画面、单镜头等格式； 3.支持直播画面接入大屏进行示范教学； 4.支持录制高清示范视频，录制视频可作为探究教学资源； 5.录制视频时支持同步录制教学音频； 6.支持截取实验搭建视频画面为图片； | 套 | 2
3 | AI数据移动授课器 | 1.硬件要求： ①采用集成≥2.4G基带单片系统，通过2.4G无线信号把用户的指令发送给接收器； ②接收器再用USB通道上传给系统来控制特定的相应互动功能，从而完成纸笔互动的功能； ③工作电压：≥ 3.0V ④工作电流：≥ 5-15mA ⑤待机电流：≥ 15uA ⑥工作频率：≥ 2400--2480MHz ⑦发射功率： ≥5dbm2. 2.硬件功能 ①深度对接WPS功能， ②深度对接AI纸笔课堂与智慧互动课堂讲解与授课功能 ③具有至少24个关于移动授课的按键，印有激光笔、上页、桌面、下页、放大镜、聚光灯、播放/结束、画笔、荧光笔、音量递减、批注、音量递增、主观题、单选题、分组讨论、判断题、多选题、抽答、考勤、录课、键盘、抢答、黑屏、白板等功能； 3.授课应用功能 ①打开PPT后，不用触摸大屏，一键播放，然后进行PPT上页或下页的翻页授课讲解；返回桌面后，继继返回PPT继续播放PPT授课功能 ②一键进入批注，具有飞鼠功能； ③移动授课，激光讲解功能； ④第一次按键可分别进行“主观题、判断题、多选题、单选题、分组讨论”等互动功能；第二次同一个按键，可退出互动功能；一键互动，为老师减负； ⑤采集学生数据可上传至教学平台，进行分析形成错题库； ⑥不用触摸大屏，进行移动授课可进行放大、聚焦、批注等功能 ⑦声音进行放大，缩小的调解； ⑧不用返回大屏触摸，一键进入白板软件，进行课程书写遥控； | 个 | 2
4 | 教师演示台 | 1、规格：≥1600*700*850mm 2、台面：采用≥12.7mm厚实芯理化板，边缘加厚至≥25.4mm。 3、桌体结构：全钢独结构。 （1）演示台设有储物柜，中间为演示台，设置电源主控系统的位置预留。 （2）柜身主体背板、吊板及所有板材均采用采用≥1.0优质一级冷轧钢板（SPCCT）经CNC机压成型，满焊无缝焊接工艺，表面经磷化、环氧树脂静电粉末涂装处理。 （3）门铰：采用锌合金铰链。自闭式，与柜体面水平角度<15度时，柜门即可自行关闭，使用过程中无噪音，可开关十万次。 （4）拉手：一字内隐藏拉手，与门板抽屉连为一体，造型独特美观。 （5）滑轨：三节静音滑轨滑轨，承重性强、滑动性能良好、无噪音开合十万次不变形。 （6）脚垫：ABS注塑专用垫，具有高度可调、耐磨、防潮、耐腐蚀等特点。 | 张 | 2
5 | 学生实验台 | 1.规格（长×宽×高）：≥1200×600×760mm 2.台面：一体化陶瓷台面，台面经过上釉工艺处理，具有耐高温（长时间耐温≥1300度）、耐刻刮、防静电、耐腐蚀、防垢易清洁、防霉、防水等最佳物理性能和化学性能。 实验室用陶瓷桌面板： (1)破坏强度≥1300N；(2)耐污染性不低于3级；(3)吸水率平均值≤0.5%。(4)抗釉裂性，无釉裂 3.台面包边：台面四周边缘采用耐酸碱PP工程塑料一体注塑成型进行包边，整体厚度≥35mm，可减少桌体间机械碰撞，前沿设≥50mm高挡水边，可有效阻挡仪器滑落。 4.台面支撑框架：横梁采用矩形方钢，转角根据产品内部结构之差异，采用尼龙工程塑料注塑一次成型连插件连接，使整体框架结构更为合理。 5.书包盒：采用ABS工程塑料一次注塑成型，规格：≥410×320×130mm（每组2个），预留学生凳挂靠口。 6.立柱框架：采用钢塑夹层设计，外观为四边形几何形态，易碰撞处全部采用倒圆角处理，保障日常使用安全性，整体规格≥685×530×50mm，由双重承重结构加外层防护部件组成，保障实验台结构稳定与产品外观精美。 ①内侧承重框架采用尼龙工程塑料一体注塑成型，尼龙承重框架规格尺寸≥为685×530mm，具有良好的韧性和抗冲击性，能够吸收和分散外部的冲击力，减少结构受损的风险； ②夹层承重层采用方钢整体焊接成型，夹层方钢具有高强度和刚性，能够承受较大的载荷和压力，确保结构的稳定性和安全性； ③外侧装饰防护部件采用ABS工程塑料注塑成型，具有良好的绝缘性能能够防止内部金属导电，减少电磁干扰，提高电子仪器设备的性能稳定性，外层工程塑料可有效隔绝实验室腐蚀性物质，延长内置金属框架使用寿命。 ④立柱框架内设隐藏式布线功能柱，便于维护检修。 7.吊板：采用冷轧钢板折弯成型，表面经酸洗、磷化、喷塑处理。 8.可调脚：采用ABS注塑专用垫，具有高度可调、耐磨、防潮等特点。 9.加台面透明防滑垫。 10.带照明装置。 | 张 | 48
6 | 学生凳 | 1、产品规格：凳面直径≥320mm，高度≥380-480(高度可调) 2、技术参数：凳面采用≥3mm厚聚丙烯一体注塑成型，接触面为皮纹处理，采用曲面设计增加接触面积，符合人体工程学增强坐感舒适度；凳面弧形挡边设计，可有效纠正学生错误坐姿；学生凳选用气杆，与凳面连接处安装加宽加强防爆机构，气杆防尘套（≥Ø70×170mm）为聚丙烯一体注塑成型表面磨砂处理；支架选用半径为≥230mm五星脚，不占用空间面积，五星脚采用高强度尼龙材料一体注塑成型，具有结构牢固、耐酸碱腐蚀等特点。 | 张 | 96
合计

## 化学数字实验室
序号 | 名称 | 技术参数 | 单位 | 数量 | 单价 | 总价
教师端配置
一、传感器及辅材配置
1 | 多目教学示范仪 | 1.具有≥3个摄像头，≥1个主摄像头≥2个辅助摄像头，侧拍摄像头臂杆和主摄像头支柱夹角≤30 度，支持Windows XP,WIN7，WIN8，WIN10操作系统； 2.整机待机电流：≥12V/150mA；整机负载工作电流：≥12V/450mA； 3.具备辅助照明LED，可以无级调亮； 4.主体采用金属材质，坚固耐用，机身采用仿古漆面，配重加固底座； 5.主摄像头：像素≥800W；分辨率≥3648*2736；对焦方式：定焦；扫描幅面≥A3；光学解像力≥A3幅面170lp/mm；球形畸变 <1%；梯形失真 <1%；4K出图响应时间 <3S；自动过曝控制； 图像帧率 5M≥13fps ，1080P≥25fps；图像色彩≥24位； 6.侧拍辅助摄像头采用活动机身，支持折叠，支持摄像头旋转调节拍摄位置，支持拍摄画面调整特写镜头景深； 7.侧拍辅助摄像头像素≥500W, 分辨率≥2592*1944；扫描幅面≥A4；光学解像力≥A4幅面170lp/mm；球形畸变 <1%；梯形失真 <1%；出图响应时间 <1S；自动过曝控制 ；图像帧率 5M≥10fps，1080P≥25fps；图像色彩≥24位； 8.微课辅助摄像头采用活动摄像头，支持≥0-270度任意角度旋转调整； 9.微课辅助摄像头像素≥200W；对焦方式：定焦；球形畸变 <5%；梯形失真 <5%；出图响应时间 <1S；图像色彩≥24位； 10.整机一体化设计，携带方便，整机≤5kg； | 个 | 4
2 | 实验教学直播示范系统 | 1.支持接入实验教学示范仪进行实验的搭建过程直播示范； 2.支持直播画面自由组合切换成画中画、双画面、单镜头等格式； 3.支持直播画面接入大屏进行示范教学； 4.支持录制高清示范视频，录制视频可作为探究教学资源； 5.录制视频时支持同步录制教学音频； 6.支持截取实验搭建视频画面为图片； | 套 | 4
3 | AI数据移动授课器 | 1.硬件要求： ①采用集成≥2.4G基带单片系统，通过2.4G无线信号把用户的指令发送给接收器； ②接收器再用USB通道上传给系统来控制特定的相应互动功能，从而完成纸笔互动的功能； ③工作电压：≥ 3.0V ④工作电流：≥ 5-15mA ⑤待机电流：≥ 15uA ⑥工作频率：≥ 2400--2480MHz ⑦发射功率：≥ 5dbm2. 2.硬件功能 ①深度对接WPS功能， ②深度对接AI纸笔课堂与智慧互动课堂讲解与授课功能 ③具有至少24个关于移动授课的按键，印有激光笔、上页、桌面、下页、放大镜、聚光灯、播放/结束、画笔、荧光笔、音量递减、批注、音量递增、主观题、单选题、分组讨论、判断题、多选题、抽答、考勤、录课、键盘、抢答、黑屏、白板等功能； 3.授课应用功能 ①打开PPT后，不用触摸大屏，一键播放，然后进行PPT上页或下页的翻页授课讲解；返回桌面后，继继返回PPT继续播放PPT授课功能 ②一键进入批注，具有飞鼠功能； ③移动授课，激光讲解功能； ④第一次按键可分别进行“主观题、判断题、多选题、单选题、分组讨论”等互动功能；第二次同一个按键，可退出互动功能；一键互动，为老师减负； ⑤采集学生数据可上传至教学平台，进行分析形成错题库； ⑥不用触摸大屏，进行移动授课可进行放大、聚焦、批注等功能 ⑦声音进行放大，缩小的调解； ⑧不用返回大屏触摸，一键进入白板软件，进行课程书写遥控； | 个 | 4
4 | 数据采集器 | 1.支持≥6通道TYPE-C接口并行采集，单通道最高采样率200kHz，数字采样率0.1μs； 2.USB供电，预留5vDC接口，为采集器提供外部电源供电； 3.具有2路USB-A型接口，可以外接USB设备，也可以级联采集器使用； 4.采集器级联状态下≥12路传感器同时实验； 5.采用USB2.0标准传输数据，采用USB-B型接口与pc或者pad连接之用； 6.采集器模拟采样分辨率12-bits，数字采样分辨率0.1μs； 7.传感器即插即用，不区分模拟和数字通道使用，所有接口具备防静电保护TVS。 | 台 | 4
5 | 系统软件 | 一.软件采用扁平化设计，界面简介，操作简单，可以满足物理、生物、化学、水质、环境等课程的需求，实验内容对应全国各版本实验课程、软件支持基础型学习、探究型学习和研究性学习等各类需求,软件支持平台：Windows、Android等系统。 1.自动识别连接的传感器，支持软件切换传感器量程； 2.自动调整窗格显示最佳效果； 3.提供多种显示方式：数字、图线、仪表等； 4.支持自定义软件界面，可以自由变换图线的颜色与样式； 5.支持采集器脱机状态下配置实验文件，设定采集参数和工作方式； 6.支持多通道并行采集，≥12通道（拓展），采集最高采样频率200k； 7.内置多种函数模板，实验人员可以根据需要插入具体变量，得出相对应关系； 8.智能电源、人体健康指标专业控制软件嵌入实验系统，方便操作和实验研究； 9.可以对数据列表进行诸如增加变量，删除数据，求最大、最小值，求平均值，并添加到相应位置的操作； 10.可以将表格的数据导出到办公软件中（excel、wps表格等）； 11.可以自动生成实验报告，并将图线插入到实验报告的相应位置。 二.在线资源管理与课程设计平台软件 1.该软件嵌入到数字化探究实验系统软件中，无需打开另外的软件即可完成数字化探究实验系统课程资源的上传、下载； 2.学校或者区域可以建立独立服务器，管理本系统的数字化实验课程资源； 3.任课教师根据课程设置，建立班级群组管理，完成作业的分发，测试评估；群组内的学生可以针对下发的作业完成实验并上交实验作业数据、文档；为了保证相互的作业不造成抄袭，学生的上交作业无法在学生之间打开浏览下载； 4.软件拥有公共资源管理模块，用户可以根据需要将资料上传到公共资源库，也可从公共资源库中下载需要的资源； 5.对于权限内的资源，教师可以对其进行评论，对于优秀资源可以进行推送分享。 | 套 | 4
6 | 图形数据采集分析仪 | 1.支持≥6通道TYPE-C接口并行采集，单通道最高采样率200kHz； 2.采集器模拟采样分辨率12-bits，数字采样分辨率0.1μs； 3.具备1路USB-A 2.0型接口，可以外接USB设备，也可以再接一个数据采集器之用，≥12路传感器同时实验； 4.具备1路USB-A 3.0型接口，可以当普通usb接口使用，也可以传输高速数据； 5.内置≥6000mAh锂电池，5V-DC3.5接口充电，待机时间不低于8h； 6.具备≥一个micro接口，在采集分析仪耗尽储电时作为普通采集器使用； 7.采用双核处理器，CPU主频≥1.44GHz，≥4GB DDR4内存，≥64GB SSD存储器； 8.屏幕≥10.1寸液晶屏，支持电容多点触控； 9.具备≥1路HDMI接口，可以连接外部显示设备； 10.具备≥1个RJ45接口，可以连接有线网络，内置无线wifi，可以连接无线网络； 11.具备≥1个mini-sd卡槽，作为扩展存储之用； 12.具备≥1个PJ-327型耳机插孔，可以外接耳机，内置立体声扬声器； 13.具备≥1个开机按键，≥2个音量控制按键，可以调整系统音量； 14.所有接口具备防静电保护TVS，传感器即插即用，不区分模拟和数字通道使用； 15.内置数字化信息系统软件，全方位支持中学小学基础科学实验。 | 套 | 4
7 | 无线数据采集器 | 无线数据采集器与无线数据接收器采用蓝牙传输方式； 无需固定每个模块的mac而导致无线数据采集器和无线数据接收器的固定配对方式； 采用灵活的自由组合方式，无需软件识别组合配对； 最高传输距离大于30m（无遮挡物）； 最高模拟采集频率≥200kHz，数字采样率0.1μs； 内置800mAh锂电池电源，充电口/数据传输接口为TYPEC母座，通过TYPEC公头与传感器连接。 通过TYPEC标准接口与无线数据接收器进行物理连接，开启电源即可完成配对。 | 只 | 24
8 | 无线数据接收器 | 蓝牙传输模式，采用物理配对方式，不需要复杂的软件配对方式。最高传输距离大于30m（无遮挡物），支持≥6通道无线并行采集，通过usb口与计算机连接，通过TYPEC标准接口与无线采集器进行物理连接，开启无线数据采集器电源即可实现配对。 | 只 | 4
9 | 显示模块 | 最高模拟采集频率200k，数字采样率0.1μs，≥2.0寸TFT屏，内置600mAh锂电池，侧面拨动开关，充电口/数据传输接口为TYPE-C-母座，通过TYPE-C-公头与传感器连接，内置操作软件，可以完成数据的显示、采集、图线显示、数据表格、数据存储等操作。 | 只 | 4
10 | 电流传感器 | 量程1：≥-0.2A～+0.2A，分辨率≥0.1mA； 量程2：≥-1A～+1A，分辨率≥1mA； 量程3：≥-5A～+5A，分辨率≥0.01A；软件切换量程，接口为TYPE-C接口，连接传感器无需辨认方向。(支持有线通讯和无线通讯方式，可在windows和安卓系统下进行实验) | 只 | 4
11 | 电压传感器 | 量程1：≥-1V～+1V，分辨率≥0.001V； 量程2：≥-5V～+5V，分辨率≥0.01V； 量程3：≥-10V～+10V，分辨率≥0.02V； 量程4：≥-25V～+25V，分辨率≥0.05V；软件切换量程，接口为TYPE-C接口，连接传感器无需辨认方向。(支持有线通讯和无线通讯方式，可在windows和安卓系统下进行实验) | 只 | 4
12 | 微电流传感器 | 量程1：≥-20μA～+20μA，分辨率:≥0.01μA； 量程2：≥-100μA～+100μA/分辨率≥:0.1μA； 量程3：≥-500μA～+500μA/分辨率:≥1μA；软件切换量程，接口为TYPE-C接口，连接传感器无需辨认方向。(支持有线通讯和无线通讯方式，可在windows和安卓系统下进行实验) | 只 | 4
13 | 温度传感器 | 量程：≥-80℃～+200℃；分辨率：≥0.1℃；接口为TYPE-C接口，连接传感器无需辨认方向。(支持有线通讯和无线通讯方式，可在windows和安卓系统下进行实验) | 只 | 4
14 | 气压传感器 | 量程：≥ 0～700kPa，分辨率≥0.1kPa；接口为TYPE-C接口，连接传感器无需辨认方向。(支持有线通讯和无线通讯方式，可在windows和安卓系统下进行实验) | 只 | 4
15 | 氧气传感器 | 量程：≥0～100% ；分辨率：≥0.1%；接口为TYPE-C接口，连接传感器无需辨认方向。(支持有线通讯和无线通讯方式，可在windows和安卓系统下进行实验) | 只 | 4
16 | pH传感器 | 量程:≥0～14，分辨率:≥0.01,5℃～60℃测试环境，禁止有机油脂测试环境；接口为TYPE-C接口，连接传感器无需辨认方向。(支持有线通讯和无线通讯方式，可在windows和安卓系统下进行实验) | 只 | 4
17 | 电导率传感器 | 量程1:≥0～4000μS/cm，分辨率：≥1μS/cm 量程2:≥0～20000μS/cm，分辨率：≥5μS/cm ▲量程3:≥0～100000μS/cm， 分辨率：≥25μS/cm；（提供检测报告复印件） 软件切换量程，接口为TYPE-C接口，连接传感器无需辨认方向。(支持有线通讯和无线通讯方式，可在windows和安卓系统下进行实验) 注：带▲技术功能要求提供具有“CMA”“CNAS”标识的检测报告复印件。 | 只 | 4
18 | 浊度传感器 | ≥0～1000NTU； 分辨率：≥0.1NTU；接口为TYPE-C接口，连接传感器无需辨认方向。(支持有线通讯和无线通讯方式，可在windows和安卓系统下进行实验)。 | 只 | 4
19 | 溶解氧传感器 | 量程：≥0～20mg/L；分辨率≥0.01 mg/L；接口为TYPE-C接口，连接传感器无需辨认方向。(支持有线通讯和无线通讯方式，可在windows和安卓系统下进行实验) | 只 | 4
20 | 二氧化碳传感器 | 量程:≥0～50000ppm，分辨率：≥1ppm；接口为TYPE-C接口，连接传感器无需辨认方向。(支持有线通讯和无线通讯方式，可在windows和安卓系统下进行实验) | 只 | 4
21 | 高温传感器 | ▲量程：≥-40℃～+1300℃；分辨率：≥1℃；接口为TYPE-C接口，连接传感器无需辨认方向。 注：带▲技术功能要求提供具有“CMA”“CNAS”标识的检测报告复印件。 | 只 | 4
22 | 湿度传感器 | 量程：≥0～100%RH分辨率：≥0.1%RH；接口为TYPE-C接口，连接传感器无需辨认方向。(支持有线通讯和无线通讯方式，可在windows和安卓系统下进行实验) | 只 | 4
23 | 氨气传感器 | 量程:≥0～200ppm,分辨率：≥0.1ppm；接口为TYPEC接口，连接传感器无需辨认方向。(支持有线通讯和无线通讯方式，可在windows和安卓系统下进行实验) | 只 | 4
24 | 氢气传感器 | 量程:≥0～2000ppm,分度：≥0.1ppm,-20℃～40℃环境，年漂＜5%；接口为TYPEC接口，连接传感器无需辨认方向。(支持有线通讯和无线通讯方式，可在windows和安卓系统下进行实验) | 只 | 4
25 | 铝合金箱及附件 | 高强度FD铝合金型材框架，内部缓冲海绵传感器定位嵌槽装置，USB 数据线 ≥1 根，TYPE-C传感器数据线≥6根，快速使用手册等。 | 套 | 4
26 | 多向转接头 | 尺寸：≥17X17X38mm，≥12.5mm圆孔≥两个，配置M5的螺丝≥2个，可以完成对于设备的十字转接。 | 套 | 4
27 | 密封塞套件 | 由多个圆台型硅胶塞配套组成，可以根据实验将氧气传感器探头、二氧化碳传感器探头、温度传感器探头、溶解氧传感器探头、气压传感器导气管依据具体要求或单独或组合的密封在≥250mL广口瓶或者≥250mL锥形瓶的瓶口。 | 套 | 4
28 | 万能实验支架 | 固定底座，硬质耐腐蚀塑料支架，可折叠，任意角度自由拉伸，配合pH、电导率等电极实验，方便快捷，同时支持多种电极同时测量。 | 套 | 4
29 | 电磁搅拌器 | 可控转速，适合中和滴定、溶液多种参数测量实验 | 套 | 4
30 | 一体化滴定实验装置 | 一体式构造，内置滴定计数传感器，可以统计液滴数量，完成滴定实验，可以固定pH、电导率、溶解氧、温度等传感器探头，可以方便的将滴定管限位固定，能与中学常用铁架台、蝴蝶滴定管夹等配套。 | 套 | 4
31 | 生化专用实验案例 | 正规印刷手册，有详细数字化实验案例指导。 | 本 | 4
32 | 图形数据采集分析仪 | 1.支持≥6通道TYPE-C接口并行采集，单通道最高采样率200kHz； 2.采集器模拟采样分辨率≥12-bits，数字采样分辨率≥0.1μs；（提供佐证材料） 3.具备≥1路USB-A 2.0型接口，可以外接USB设备，也可以再接一个数据采集器之用，≥12路传感器同时实验； 4.具备≥1路USB-A 3.0型接口，可以当普通usb接口使用，也可以传输高速数据； 5.内置≥6000mAh锂电池，5V-DC3.5接口充电，待机时间不低于8h； 6.具备≥一个micro接口，在采集分析仪耗尽储电时作为普通采集器使用； 7.采用双核处理器，CPU主频≥1.44GHz，≥4GB DDR4内存，≥64GB SSD存储器；（提供佐证材料） 8.屏幕≥10.1寸液晶屏，支持电容多点触控； 9.具备≥1路HDMI接口，可以连接外部显示设备； 10.具备≥1个RJ45接口，可以连接有线网络，内置无线wifi，可以连接无线网络； 11.具备≥1个mini-sd卡槽，作为扩展存储之用； 12.具备≥1个PJ-327型耳机插孔，可以外接耳机，内置立体声扬声器； 13.具备≥1个开机按键，≥2个音量控制按键，可以调整系统音量； 14.所有接口具备防静电保护TVS，传感器即插即用，不区分模拟和数字通道使用； 15.内置数字化信息系统软件，全方位支持中学小学基础科学实验。 | 台 | 48
33 | 电流传感器 | 量程1：≥-0.2A～+0.2A，分辨率≥0.1mA； 量程2：≥-1A～+1A，分辨率≥1mA； 量程3：≥-5A～+5A，分辨率≥0.01A；软件切换量程，接口为TYPE-C接口，连接传感器无需辨认方向。(支持有线通讯和无线通讯方式，可在windows和安卓系统下进行实验) | 只 | 48
34 | 电压传感器 | 量程1：≥-1V～+1V，分辨率≥0.001V； 量程2：≥-5V～+5V，分辨率≥0.01V； 量程3：≥-10V～+10V，分辨率≥0.02V； 量程4：≥-25V～+25V，分辨率≥0.05V；软件切换量程，接口为TYPE-C接口，连接传感器无需辨认方向。(支持有线通讯和无线通讯方式，可在windows和安卓系统下进行实验) | 只 | 48
35 | 微电流传感器 | 量程1：≥-20μA～+20μA，分辨率:≥0.01μA； 量程2：≥-100μA～+100μA/分辨率:≥0.1μA； 量程3：≥-500μA～+500μA/分辨率:≥1μA；软件切换量程，接口为TYPE-C接口，连接传感器无需辨认方向。(支持有线通讯和无线通讯方式，可在windows和安卓系统下进行实验) | 只 | 48
36 | 温度传感器 | 量程：≥-80℃～+200℃；分辨率：≥0.1℃；接口为TYPE-C接口，连接传感器无需辨认方向。(支持有线通讯和无线通讯方式，可在windows和安卓系统下进行实验) | 只 | 48
37 | 气压传感器 | 量程： ≥0～700kPa，分辨率≥0.1kPa；接口为TYPE-C接口，连接传感器无需辨认方向。(支持有线通讯和无线通讯方式，可在windows和安卓系统下进行实验) | 只 | 48
38 | 氧气传感器 | 量程：≥0～100% ；分辨率：≥0.1%；接口为TYPE-C接口，连接传感器无需辨认方向。(支持有线通讯和无线通讯方式，可在windows和安卓系统下进行实验) | 只 | 48
39 | pH传感器 | 量程:≥0～14，分辨率:≥0.01,5℃～60℃测试环境，禁止有机油脂测试环境；接口为TYPE-C接口，连接传感器无需辨认方向。(支持有线通讯和无线通讯方式，可在windows和安卓系统下进行实验) | 只 | 48
40 | 电导率传感器 | 量程1:≥0～4000μS/cm，分辨率：≥1μS/cm 量程2:≥0～20000μS/cm，分辨率：≥5μS/cm 量程3:≥0～100000μS/cm， 分辨率：≥25μS/cm；软件切换量程，接口为TYPE-C接口，连接传感器无需辨认方向。(支持有线通讯和无线通讯方式，可在windows和安卓系统下进行实验) | 只 | 48
41 | 溶解氧传感器 | 量程：≥0～1000NTU；分辨率：≥0.1NTU；接口为TYPE-C接口，连接传感器无需辨认方向。(支持有线通讯和无线通讯方式，可在windows和安卓系统下进行实验) | 只 | 48
42 | 二氧化碳传感器 | 量程：≥0～50000ppm；分辨率：≥1ppm；接口为TYPE-C接口，连接传感器无需辨认方向。(支持有线通讯和无线通讯方式，可在windows和安卓系统下进行实验) | 只 | 48
43 | 高温传感器 | 量程：≥-40℃～+1200℃；分辨率：≥1℃；接口为TYPE-C接口，连接传感器无需辨认方向。 | 只 | 48
44 | 湿度传感器 | 量程：≥0～100%RH分辨率：≥0.1%RH；接口为TYPE-C接口，连接传感器无需辨认方向。(支持有线通讯和无线通讯方式，可在windows和安卓系统下进行实验) | 只 | 48
45 | 浊度传感器 | 量程：≥0～1000NTU；分辨率：≥0.1NTU；接口为TYPE-C接口，连接传感器无需辨认方向。(支持有线通讯和无线通讯方式，可在windows和安卓系统下进行实验) | 只 | 48
46 | 铝合金箱及附件 | 高强度FD铝合金型材框架，内部缓冲海绵传感器定位嵌槽装置，USB 数据线≥ 1 根，TYPE-C传感器数据线≥6根，快速使用手册等。 | 套 | 48
47 | 多向转接头 | 尺寸：≥17X17X38mm，≥12.5mm圆≥孔两个，配置M5的螺丝≥2个，可以完成对于设备的十字转接。 | 套 | 48
48 | 密封塞套件 | 由多个圆台型硅胶塞配套组成，可以根据实验将氧气传感器探头、二氧化碳传感器探头、温度传感器探头、溶解氧传感器探头、气压传感器导气管依据具体要求或单独或组合的密封在≥250mL广口瓶或者≥250mL锥形瓶的瓶口。 | 套 | 48
49 | 万能实验支架 | 固定底座，硬质耐腐蚀塑料支架，可折叠，任意角度自由拉伸，配合pH、电导率等电极实验，方便快捷，同时支持多种电极同时测量。 | 套 | 48
50 | 电磁搅拌器 | 可控转速，适合中和滴定、溶液多种参数测量实验 | 套 | 48
51 | 一体化滴定实验装置 | 一体式构造，内置滴定计数传感器，可以统计液滴数量，完成滴定实验，可以固定pH、电导率、溶解氧、温度等传感器探头，可以方便的将滴定管限位固定，能与中学常用铁架台、蝴蝶滴定管夹等配套。 | 套 | 48
52 | 化学专用实验案例 | 正规印刷手册，有详细数字化实验案例指导。 | 本 | 48
53 |  | 合计

## 生物数字实验室
序号 | 名称 | 技术参数 | 单位 | 数量 | 单价 | 总价
一、传感器及辅材配置
教师端配置
1 | 多目教学示范仪 | 1.具有≥3个摄像头，≥1个主摄像头≥2个辅助摄像头，侧拍摄像头臂杆和主摄像头支柱夹角≤30 度，支持Windows XP,WIN7，WIN8，WIN10操作系统； 2.整机待机电流：≥12V/150mA；整机负载工作电流：≥12V/450mA； 3.具备辅助照明LED，可以无级调亮； 4.主体采用金属材质，坚固耐用，机身采用仿古漆面，配重加固底座； 5.主摄像头：像素≥800W；分辨率≥3648*2736；对焦方式：定焦；扫描幅面≥A3；光学解像力≥A3幅面170lp/mm；球形畸变 <1%；梯形失真 <1%；4K出图响应时间 <3S；自动过曝控制； 图像帧率 5M≥13fps ，1080P≥25fps；图像色彩≥24位； 6.侧拍辅助摄像头采用活动机身，支持折叠，支持摄像头旋转调节拍摄位置，支持拍摄画面调整特写镜头景深； 7.侧拍辅助摄像头像素≥500W, 分辨率≥2592*1944；扫描幅面≥A4；光学解像力≥A4幅面170lp/mm；球形畸变 <1%；梯形失真 <1%；出图响应时间 <1S；自动过曝控制 ；图像帧率 5M≥10fps，1080P≥25fps；图像色彩≥24位； 8.微课辅助摄像头采用活动摄像头，支持≥0-270度任意角度旋转调整； 9.微课辅助摄像头像素≥200W；对焦方式：定焦；球形畸变 <5%；梯形失真 <5%；出图响应时间 <1S；图像色彩≥24位； 10.整机一体化设计，携带方便，整机≤5kg； | 个 | 4
2 | 实验教学直播示范系统 | 1.支持接入实验教学示范仪进行实验的搭建过程直播示范； 2.支持直播画面自由组合切换成画中画、双画面、单镜头等格式； 3.支持直播画面接入大屏进行示范教学； 4.支持录制高清示范视频，录制视频可作为探究教学资源； 5.录制视频时支持同步录制教学音频； 6.支持截取实验搭建视频画面为图片； | 套 | 4
3 | AI数据移动授课器 | 1.硬件要求： ①采用集成≥2.4G基带单片系统，通过2.4G无线信号把用户的指令发送给接收器； ②接收器再用USB通道上传给系统来控制特定的相应互动功能，从而完成纸笔互动的功能； ③工作电压：≥ 3.0V ④工作电流：≥ 5-15mA ⑤待机电流：≥ 15uA ⑥工作频率：≥ 2400--2480MHz ⑦发射功率： ≥5dbm2. 2.硬件功能 ①深度对接WPS功能， ②深度对接AI纸笔课堂与智慧互动课堂讲解与授课功能 ③具有至少24个关于移动授课的按键，印有激光笔、上页、桌面、下页、放大镜、聚光灯、播放/结束、画笔、荧光笔、音量递减、批注、音量递增、主观题、单选题、分组讨论、判断题、多选题、抽答、考勤、录课、键盘、抢答、黑屏、白板等功能； 3.授课应用功能 ①打开PPT后，不用触摸大屏，一键播放，然后进行PPT上页或下页的翻页授课讲解；返回桌面后，继继返回PPT继续播放PPT授课功能 ②一键进入批注，具有飞鼠功能； ③移动授课，激光讲解功能； ④第一次按键可分别进行“主观题、判断题、多选题、单选题、分组讨论”等互动功能；第二次同一个按键，可退出互动功能；一键互动，为老师减负； ⑤采集学生数据可上传至教学平台，进行分析形成错题库； ⑥不用触摸大屏，进行移动授课可进行放大、聚焦、批注等功能 ⑦声音进行放大，缩小的调解； ⑧不用返回大屏触摸，一键进入白板软件，进行课程书写遥控； | 个 | 4
4 | 数据采集器 | 1.支持≥6通道TYPE-C接口并行采集，单通道最高采样率200kHz，数字采样率≥0.1μs； 2.USB供电，预留≥5vDC接口，为采集器提供外部电源供电； 3.具有2路USB-A型接口，可以外接USB设备，也可以级联采集器使用； 4.采集器级联状态下≥12路传感器同时实验； 5.采用USB2.0标准传输数据，采用USB-B型接口与pc或者pad连接之用； 6.采集器模拟采样分辨率12-bits，数字采样分辨率≥0.1μs； 7.传感器即插即用，不区分模拟和数字通道使用，所有接口具备防静电保护TVS。 | 台 | 4
5 | 系统软件 | 一.软件采用扁平化设计，界面简介，操作简单，可以满足物理、生物、化学、水质、环境等课程的需求，实验内容对应全国各版本实验课程、软件支持基础型学习、探究型学习和研究性学习等各类需求,软件支持平台：Windows、Android等系统。 1.自动识别连接的传感器，支持软件切换传感器量程； 2.自动调整窗格显示最佳效果； 3.提供多种显示方式：数字、图线、仪表等； 4.支持自定义软件界面，可以自由变换图线的颜色与样式； 5.支持采集器脱机状态下配置实验文件，设定采集参数和工作方式； 6.支持多通道并行采集，≥12通道（拓展），采集最高采样频率200k； 7.内置多种函数模板，实验人员可以根据需要插入具体变量，得出相对应关系； 8.智能电源、人体健康指标专业控制软件嵌入实验系统，方便操作和实验研究； 9.可以对数据列表进行诸如增加变量，删除数据，求最大、最小值，求平均值，并添加到相应位置的操作； 10.可以将表格的数据导出到办公软件中（excel、wps表格等）； 11.可以自动生成实验报告，并将图线插入到实验报告的相应位置。 二.在线资源管理与课程设计平台软件 1.该软件嵌入到数字化探究实验系统软件中，无需打开另外的软件即可完成数字化探究实验系统课程资源的上传、下载； 2.学校或者区域可以建立独立服务器，管理本系统的数字化实验课程资源； 3.任课教师根据课程设置，建立班级群组管理，完成作业的分发，测试评估；群组内的学生可以针对下发的作业完成实验并上交实验作业数据、文档；为了保证相互的作业不造成抄袭，学生的上交作业无法在学生之间打开浏览下载； 4.软件拥有公共资源管理模块，用户可以根据需要将资料上传到公共资源库，也可从公共资源库中下载需要的资源； 5.对于权限内的资源，教师可以对其进行评论，对于优秀资源可以进行推送分享。 | 套 | 4
6 | 图形数据采集分析仪 | 1.支持≥6通道TYPE-C接口并行采集，单通道最高采样率≥200kHz； 2.采集器模拟采样分辨率12-bits，数字采样分辨率≥0.1μs； 3.具备≥1路USB-A 2.0型接口，可以外接USB设备，也可以再接一个数据采集器之用，≥12路传感器同时实验； 4.具备≥1路USB-A 3.0型接口，可以当普通usb接口使用，也可以传输高速数据； 5.内置≥6000mAh锂电池，5V-DC3.5接口充电，待机时间不低于8h； 6.具备≥一个micro接口，在采集分析仪耗尽储电时作为普通采集器使用； 7.采用双核处理器，CPU主频1.44GHz，4GB DDR4内存，64GB SSD存储器； 8.屏幕≥10.1寸液晶屏，支持电容多点触控； 9.具备≥1路HDMI接口，可以连接外部显示设备； 10.具备≥1个RJ45接口，可以连接有线网络，内置无线wifi，可以连接无线网络； 11.具备≥1个mini-sd卡槽，作为扩展存储之用； 12.具备≥1个PJ-327型耳机插孔，可以外接耳机，内置立体声扬声器； 13.具备≥1个开机按键，≥2个音量控制按键，可以调整系统音量； 14.所有接口具备防静电保护TVS，传感器即插即用，不区分模拟和数字通道使用； 15.内置数字化信息系统软件，全方位支持中学小学基础科学实验。 | 套 | 4
7 | 无线数据采集器 | 无线数据采集器与无线数据接收器采用蓝牙传输方式； 无需固定每个模块的mac而导致无线数据采集器和无线数据接收器的固定配对方式； 采用灵活的自由组合方式，无需软件识别组合配对； 最高传输距离大于30m（无遮挡物）； 最高模拟采集频率≥200kHz，数字采样率≥0.1μs； 内置800mAh锂电池电源，充电口/数据传输接口为TYPEC母座，通过TYPEC公头与传感器连接。 通过TYPEC标准接口与无线数据接收器进行物理连接，开启电源即可完成配对。 | 只 | 24
8 | 无线数据接收器 | 蓝牙传输模式，采用物理配对方式，不需要复杂的软件配对方式。最高传输距离大于30m（无遮挡物），支持6通道无线并行采集，通过usb口与计算机连接，通过TYPEC标准接口与无线采集器进行物理连接，开启无线数据采集器电源即可实现配对。 | 只 | 4
9 | 显示模块 | 最高模拟采集频率≥200k，数字采样率≥0.1μs，≥2.0寸TFT屏，内置≥600mAh锂电池，侧面拨动开关，充电口/数据传输接口为TYPE-C-母座，通过TYPE-C-公头与传感器连接，内置操作软件，可以完成数据的显示、采集、图线显示、数据表格、数据存储等操作。 | 只 | 4
10 | 光照度传感器 | 量程1：≥0～600Lux，分辨率≥0.01Lux； 量程2：≥0～1300Lux，分辨率≥0.02Lux； 量程3：≥0～8000Lux，分辨率≥0.1Lux； 量程4：≥0～16000Lux，分辨率≥0.2Lux； 量程5：≥0～64000Lux，分辨率≥1Lux； 软件切换量程，接口为TYPE-C接口，连接传感器无需辨认方向。(支持有线通讯和无线通讯方式，可在windows和安卓系统下进行实验) | 只 | 4
11 | 电流传感器 | 量程1：≥-0.2～0.2A，分辨率≥0.1mA； 量程2：≥-1～1A，分辨率≥1mA； 量程3：≥-5～5A，分辨率≥0.01A； 软件切换量程，接口为TYPE-C接口，连接传感器无需辨认方向。(支持有线通讯和无线通讯方式，可在windows和安卓系统下进行实验) | 只 | 4
12 | 电压传感器 | 量程1：≥-1V～+1V，分辨率≥0.001V； 量程2：≥-5V～+5V，分辨率≥0.01V； 量程3：≥-10V～+10V，分辨率≥0.02V； 量程4：≥-25V～+25V，分辨率≥0.05V；软件切换量程，接口为TYPE-C接口，连接传感器无需辨认方向。(支持有线通讯和无线通讯方式，可在windows和安卓系统下进行实验) | 只 | 4
13 | 微电流传感器 | 量程1：≥-20μA～+20μA，分辨率:≥0.01μA； 量程2：≥-100μA～+100μA/分辨率:≥0.1μA； 量程3：≥-500μA～+500μA/分辨率:≥1μA；软件切换量程，接口为TYPE-C接口，连接传感器无需辨认方向。(支持有线通讯和无线通讯方式，可在windows和安卓系统下进行实验) | 只 | 4
14 | 温度传感器 | 量程：≥-80℃～+200℃；分辨率：≥0.1℃；接口为TYPE-C接口，连接传感器无需辨认方向。(支持有线通讯和无线通讯方式，可在windows和安卓系统下进行实验) | 只 | 4
15 | 气压传感器 | 量程：≥ 0～700kPa，分辨率≥0.1kPa；接口为TYPE-C接口，连接传感器无需辨认方向。(支持有线通讯和无线通讯方式，可在windows和安卓系统下进行实验) | 只 | 4
16 | 氧气传感器 | 量程：≥0～100% ；分辨率：≥0.1%；接口为TYPE-C接口，连接传感器无需辨认方向。(支持有线通讯和无线通讯方式，可在windows和安卓系统下进行实验) | 只 | 4
17 | pH传感器 | 量程:≥0～14，分辨率:≥0.01,5℃～60℃测试环境，禁止有机油脂测试环境；接口为TYPE-C接口，连接传感器无需辨认方向。(支持有线通讯和无线通讯方式，可在windows和安卓系统下进行实验) | 只 | 4
18 | 电导率传感器 | 量程1:≥0～4000μS/cm，分辨率：≥1μS/cm 量程2:≥0～20000μS/cm，分辨率：≥5μS/cm 量程3:≥0～100000μS/cm， 分辨率：≥25μS/cm；软件切换量程，接口为TYPE-C接口，连接传感器无需辨认方向。(支持有线通讯和无线通讯方式，可在windows和安卓系统下进行实验) | 只 | 4
19 | 溶解氧传感器 | 量程：≥0～20mg/L；分辨率≥0.01 mg/L；接口为TYPE-C接口，连接传感器无需辨认方向。(支持有线通讯和无线通讯方式，可在windows和安卓系统下进行实验) | 只 | 4
20 | 二氧化碳传感器 | 量程:≥0～50000ppm，分辨率：≥1ppm；接口为TYPE-C接口，连接传感器无需辨认方向。(支持有线通讯和无线通讯方式，可在windows和安卓系统下进行实验) | 只 | 4
21 | 浊度传感器 | ≥0～1000NTU； 分辨率：≥0.1NTU；接口为TYPE-C接口，连接传感器无需辨认方向。(支持有线通讯和无线通讯方式，可在windows安卓系统下进行实验) | 只 | 4
22 | 湿度传感器 | 量程：≥0～100%RH分辨率：≥0.1%RH；接口为TYPE-C接口，连接传感器无需辨认方向。(支持有线通讯和无线通讯方式，可在windows和安卓系统下进行实验) | 只 | 4
23 | 心电图传感器 | 量程:≥0～5mV/45～250bmp,分辨率：≥0.01mV/1 bmp ；接口为TYPE-C接口，连接传感器无需辨认方向。(支持有线通讯和无线通讯方式，可在windows和安卓系统下进行实验) | 只 | 4
24 | 血氧传感器 | 血氧饱和度≥35～100%;脉率 ≥25 ～ 250次/分;分辨率：血氧饱和度 ≥1％;脉率 1BPM ；接口为TYPE-C接口，连接传感器无需辨认方向。(支持有线通讯和无线通讯方式，可在windows和安卓系统下进行实验) | 只 | 4
25 | 酒精气体传感器 | 量程:≥0～5500ppm，分辨率：≥1ppm；接口为TYPE-C接口，连接传感器无需辨认方向。(支持有线通讯和无线通讯方式，可在windows和安卓系统下进行实验) | 只 | 4
26 | 紫外光传感器 | 量程：≥0～10000W/㎡，分辨率≥1W/㎡；接口为TYPE-C接口，连接传感器无需辨认方向。(支持有线通讯和无线通讯方式，可在windows和安卓系统下进行实验) | 只 | 4
27 | 铝合金箱及附件 | 高强度FD铝合金型材框架，内部缓冲海绵传感器定位嵌槽装置，USB 数据线≥ 1 根，TYPE-C传感器数据线≥6根，快速使用手册等。 | 套 | 4
28 | 多向转接头 | 尺寸：≥17X17X38mm，≥12.5mm圆孔两个，配置M5的螺丝≥2个，可以完成对于设备的十字转接。 | 套 | 4
29 | 密封塞套件 | 由多个圆台型硅胶塞配套组成，可以根据实验将氧气传感器探头、二氧化碳传感器探头、温度传感器探头、溶解氧传感器探头、气压传感器导气管依据具体要求或单独或组合的密封在≥250mL广口瓶或者≥250mL锥形瓶的瓶口。 | 套 | 4
30 | 学生健康指标测量系统 | 内置采集板集成心电图传感器、血压传感器、血氧传感器、体温传感器，配置电源适配器、数据线等。配合专业的软件，可同时测量心电图、呼吸率、血压、血氧、心率、体温等人体生理指标。 | 套 | 4
31 | 万能实验支架 | 固定底座，硬质耐腐蚀塑料支架，可折叠，任意角度自由拉伸，配合pH、电导率等电极实验，方便快捷，同时支持多种电极同时测量。 | 套 | 4
32 | 光合/呼吸作用实验器 | 实验器由圆筒上主体(上盖带两个孔)、带内槽下盖(可液封密闭)、靠近下半部区域放置一个孔，规格不同的硅胶塞组成，与生物化学传感器密闭连接，可完成陆水生植物光合作用、种子萌发、呼吸作用、酶的特性等实验。 | 套 | 4
33 | 生化专用实验 案例 | 正规印刷手册，有详细数字化实验案例指导。 | 本 | 4
35 | 图形数据采集分析仪 | 1.支持≥6通道TYPE-C接口并行采集，单通道最高采样率≥200kHz； 2.采集器模拟采样分辨率≥12-bits，数字采样分辨率≥0.1μs； 3.具备≥1路USB-A 2.0型接口，可以外接USB设备，也可以再接一个数据采集器之用，最多可以连接18路传感器同时实验； 4.具备≥1路USB-A 3.0型接口，可以当普通usb接口使用，也可以传输高速数据； 5.内置≥6000mAh锂电池，5V-DC3.5接口充电，待机时间不低于8h； 6.具备≥一个micro接口，在采集分析仪耗尽储电时作为普通采集器使用； 7.采用双核处理器，CPU主频≥1.44GHz，≥4GB DDR4内存，≥64GB SSD存储器； 8.屏幕≥10.1寸液晶屏，支持电容多点触控； 9.具备≥1路HDMI接口，可以连接外部显示设备； 10.具备≥1个RJ45接口，可以连接有线网络，内置无线wifi，可以连接无线网络； 11.具备≥1个mini-sd卡槽，作为扩展存储之用； 12.具备≥1个PJ-327型耳机插孔，可以外接耳机，内置立体声扬声器； 13.具备≥1个开机按键，2个音量控制按键，可以调整系统音量； 14.所有接口具备防静电保护TVS，传感器即插即用，不区分模拟和数字通道使用； 15.内置数字化信息系统软件，全方位支持中学小学基础科学实验。 | 台 | 48
36 | 光照度传感器 | 量程1：≥0～600Lux，分辨率≥0.01Lux； 量程2：≥0～1300Lux，分辨率≥0.02Lux； 量程3：≥0～8000Lux，分辨率≥0.1Lux； 量程4：≥0～16000Lux，分辨率≥0.2Lux； 量程5：≥0～64000Lux，分辨率≥1Lux； 软件切换量程，接口为TYPE-C接口，连接传感器无需辨认方向。(支持有线通讯和无线通讯方式，可在windows和安卓系统下进行实验) | 只 | 48
37 | 温度传感器 | 量程：≥-80℃～+200℃；分辨率：≥0.1℃；接口为TYPE-C接口，连接传感器无需辨认方向。(支持有线通讯和无线通讯方式，可在windows和安卓系统下进行实验) | 只 | 48
38 | 气压传感器 | 量程： ≥0～700kPa，分辨率≥0.1kPa；接口为TYPE-C接口，连接传感器无需辨认方向。(支持有线通讯和无线通讯方式，可在windows和安卓系统下进行实验) | 只 | 48
39 | 氧气传感器 | 量程：≥0～100% ；分辨率：≥0.1%；接口为TYPE-C接口，连接传感器无需辨认方向。(支持有线通讯和无线通讯方式，可在windows和安卓系统下进行实验) | 只 | 48
40 | pH传感器 | 量程:≥0～14，分辨率:≥0.01,5℃～60℃测试环境，禁止有机油脂测试环境；接口为TYPE-C接口，连接传感器无需辨认方向。(支持有线通讯和无线通讯方式，可在windows和安卓系统下进行实验) | 只 | 48
41 | 电导率传感器 | 量程1:≥0～4000μS/cm，分辨率：≥1μS/cm 量程2:≥0～20000μS/cm，分辨率：≥5μS/cm 量程3:≥0～100000μS/cm， 分辨率：≥25μS/cm；软件切换量程，接口为TYPE-C接口，连接传感器无需辨认方向。(支持有线通讯和无线通讯方式，可在windows和安卓系统下进行实验) | 只 | 48
42 | 溶解氧传感器 | 量程：≥0～20mg/L； 分辨率≥0.01 mg/L；接口为TYPE-C接口，连接传感器无需辨认方向。(支持有线通讯和无线通讯方式，可在windows和安卓系统下进行实验) | 只 | 48
43 | 二氧化碳传感器 | 量程：≥0～50000ppm ；分辨率：≥1ppm；接口为TYPE-C接口，连接传感器无需辨认方向。(支持有线通讯和无线通讯方式，可在windows和安卓系统下进行实验) | 只 | 48
44 | 血氧传感器 | 血氧饱和度≥35～100%;脉率≥ 25 ～ 250次/分;分辨率：血氧饱和度≥ 1％;脉率 1BPM ；接口为TYPE-C接口，连接传感器无需辨认方向。(支持有线通讯和无线通讯方式，可在windows和安卓系统下进行实验) | 只 | 48
45 | 酒精气体传感器 | 量程:≥0～5500ppm，分辨率：≥1ppm；接口为TYPE-C接口，连接传感器无需辨认方向。(支持有线通讯和无线通讯方式，可在windows和安卓系统下进行实验) | 只 | 48
46 | 湿度传感器 | 量程：≥0～100%RH分辨率：≥0.1%RH；接口为TYPE-C接口，连接传感器无需辨认方向。(支持有线通讯和无线通讯方式，可在windows和安卓系统下进行实验) | 只 | 48
47 | 心电图传感器 | 量程:≥0～5mV/45～250bmp,分辨率：≥0.01mV/1 bmp ；接口为TYPE-C接口，连接传感器无需辨认方向。(支持有线通讯和无线通讯方式，可在windows和安卓系统下进行实验) | 只 | 48
48 | 铝合金箱及附件 | 高强度FD铝合金型材框架，内部缓冲海绵传感器定位嵌槽装置，USB 数据线 ≥1 根，TYPE-C传感器数据线≥6根，快速使用手册等。 | 套 | 48
49 | 多向转接头 | 尺寸：≥17X17X38mm，≥12.5mm圆孔≥两个，配置M5的螺丝≥2个，可以完成对于设备的十字转接。 | 套 | 48
50 | 密封塞套件 | 由多个圆台型硅胶塞配套组成，可以根据实验将氧气传感器探头、二氧化碳传感器探头、温度传感器探头、溶解氧传感器探头、气压传感器导气管依据具体要求或单独或组合的密封在≥250mL广口瓶或者250mL锥形瓶的瓶口。 | 套 | 48
51 | 万能实验支架 | 固定底座，硬质耐腐蚀塑料支架，可折叠，任意角度自由拉伸，配合pH、电导率等电极实验，方便快捷，同时支持多种电极同时测量。 | 套 | 48
52 | 光合/呼吸作用实验器 | 实验器由圆筒上主体(上盖带两个孔)、带内槽下盖(可液封密闭)、靠近下半部区域放置一个孔，规格不同的硅胶塞组成，与生物化学传感器密闭连接，可完成陆水生植物光合作用、种子萌发、呼吸作用、酶的特性等实验。 | 套 | 48
53 | 生物专用实验案例 | 正规印刷手册，有详细数字化实验案例指导。 | 本 | 48
54 |  | 合计

## 物理数字实验室
序号 | 名称 | 技术参数 | 单位 | 数量 | 单价 | 总价
一、传感器及辅材配置
教师端配置
1 | 多目教学示范仪 | 1.具有≥3个摄像头，≥1个主摄像头≥2个辅助摄像头，侧拍摄像头臂杆和主摄像头支柱夹角≤30 度，支持Windows XP,WIN7，WIN8，WIN10操作系统； 2.整机待机电流：≥12V/150mA；整机负载工作电流：≥12V/450mA； 3.具备辅助照明LED，可以无级调亮； 4.主体采用金属材质，坚固耐用，机身采用仿古漆面，配重加固底座； 5.主摄像头：像素≥800W；分辨率≥3648*2736；对焦方式：定焦；扫描幅面≥A3；光学解像力≥A3幅面170lp/mm；球形畸变 <1%；梯形失真 <1%；4K出图响应时间 <3S；自动过曝控制； 图像帧率 5M≥13fps ，1080P≥25fps；图像色彩≥24位； 6.侧拍辅助摄像头采用活动机身，支持折叠，支持摄像头旋转调节拍摄位置，支持拍摄画面调整特写镜头景深； 7.侧拍辅助摄像头像素≥500W, 分辨率≥2592*1944；扫描幅面≥A4；光学解像力≥A4幅面170lp/mm；球形畸变 <1%；梯形失真 <1%；出图响应时间 <1S；自动过曝控制 ；图像帧率 5M≥10fps，1080P≥25fps；图像色彩≥24位； 8.微课辅助摄像头采用活动摄像头，支持≥0-270度任意角度旋转调整； 9.微课辅助摄像头像素≥200W；对焦方式：定焦；球形畸变 <5%；梯形失真 <5%；出图响应时间 <1S；图像色彩≥24位； 10.整机一体化设计，携带方便，整机≤5kg； | 个 | 4
2 | 实验教学直播示范系统 | 1.支持接入实验教学示范仪进行实验的搭建过程直播示范； 2.支持直播画面自由组合切换成画中画、双画面、单镜头等格式； 3.支持直播画面接入大屏进行示范教学； 4.支持录制高清示范视频，录制视频可作为探究教学资源； 5.录制视频时支持同步录制教学音频； 6.支持截取实验搭建视频画面为图片； | 套 | 4
3 | AI数据移动授课器 | 1.硬件要求： ①采用集成≥2.4G基带单片系统，通过2.4G无线信号把用户的指令发送给接收器； ②接收器再用USB通道上传给系统来控制特定的相应互动功能，从而完成纸笔互动的功能； ③工作电压：≥ 3.0V ④工作电流：≥ 5-15mA ⑤待机电流：≥ 15uA ⑥工作频率：≥ 2400--2480MHz ⑦发射功率： ≥5dbm2. 2.硬件功能 ①深度对接WPS功能， ②深度对接AI纸笔课堂与智慧互动课堂讲解与授课功能 ③具有至少24个关于移动授课的按键，印有激光笔、上页、桌面、下页、放大镜、聚光灯、播放/结束、画笔、荧光笔、音量递减、批注、音量递增、主观题、单选题、分组讨论、判断题、多选题、抽答、考勤、录课、键盘、抢答、黑屏、白板等功能； 3.授课应用功能 ①打开PPT后，不用触摸大屏，一键播放，然后进行PPT上页或下页的翻页授课讲解；返回桌面后，继继返回PPT继续播放PPT授课功能 ②一键进入批注，具有飞鼠功能； ③移动授课，激光讲解功能； ④第一次按键可分别进行“主观题、判断题、多选题、单选题、分组讨论”等互动功能；第二次同一个按键，可退出互动功能；一键互动，为老师减负； ⑤采集学生数据可上传至教学平台，进行分析形成错题库； ⑥不用触摸大屏，进行移动授课可进行放大、聚焦、批注等功能 ⑦声音进行放大，缩小的调解； ⑧不用返回大屏触摸，一键进入白板软件，进行课程书写遥控； | 个 | 4
4 | 数据采集器 | ▲1.支持≥6通道TYPE-C接口并行采集，单通道最高采样率≥200kHz，数字采样率≥0.1μs；（提供符合以上参数的检测报告复印件） 2.USB供电，预留5vDC接口，为采集器提供外部电源供电； 3.具有2路USB-A型接口，可以外接USB设备，也可以级联采集器使用； 4.采集器级联状态下≥12路传感器同时实验； 5.采用USB2.0标准传输数据，采用USB-B型接口与pc或者pad连接之用； 6.采集器模拟采样分辨率12-bits，数字采样分辨率0.1μs； 7.传感器即插即用，不区分模拟和数字通道使用，所有接口具备防静电保护。 注：带▲技术功能要求提供具有“CMA”“CNAS”标识的检测报告复印件。 | 台 | 4
5 | 系统软件 | 一.软件采用扁平化设计，界面简介，操作简单，可以满足物理、生物、化学、水质、环境等课程的需求，实验内容对应全国各版本实验课程、软件支持基础型学习、探究型学习和研究性学习等各类需求,软件支持平台：Windows、Android等系统。 1.自动识别连接的传感器，支持软件切换传感器量程； 2.自动调整窗格显示最佳效果； 3.提供多种显示方式：数字、图线、仪表等； 4.支持自定义软件界面，可以自由变换图线的颜色与样式； 5.支持采集器脱机状态下配置实验文件，设定采集参数和工作方式； 6.支持多通道并行采集，≥12通道（拓展），采集最高采样频率200k； 7.内置多种函数模板，实验人员可以根据需要插入具体变量，得出相对应关系； 8.智能电源、人体健康指标专业控制软件嵌入实验系统，方便操作和实验研究； 9.可以对数据列表进行诸如增加变量，删除数据，求最大、最小值，求平均值，并添加到相应位置的操作； 10.可以将表格的数据导出到办公软件中（excel10、wps31表格等）； 11.可以自动生成实验报告，并将图线插入到实验报告的相应位置。 二.在线资源管理与课程设计平台软件 1.该软件嵌入到数字化探究实验系统软件中，无需打开另外的软件即可完成数字化探究实验系统课程资源的上传、下载； 2.学校或者区域可以建立独立服务器，管理本系统的数字化实验课程资源； 3.任课教师根据课程设置，建立班级群组管理，完成作业的分发，测试评估；群组内的学生可以针对下发的作业完成实验并上交实验作业数据、文档；为了保证相互的作业不造成抄袭，学生的上交作业无法在学生之间打开浏览下载； 4.软件拥有公共资源管理模块，用户可以根据需要将资料上传到公共资源库，也可从公共资源库中下载需要的资源； 5.对于权限内的资源，教师可以对其进行评论，对于优秀资源可以进行推送分享。 | 套 | 4
6 | 图形数据采集 分析仪 | ▲1.支持≥6通道TYPE-C接口并行采集，单通道最高采样率≥200kHz；（提供符合以上参数的检测报告复印） 2.采集器模拟采样分辨率12-bits，数字采样分辨率0.1μs； 3.具备1路USB-A 2.0型接口，可以外接USB设备，也可以再接一个数据采集器之用，≥12路传感器同时实验； 4.具备1路USB-A 3.0型接口，可以当普通USB接口使用，也可以传输高速数据； 5.内置≥6000mAh锂电池，≥5V-DC3.5接口充电，待机时间不低于8h； ▲6.具备≥1个micro接口，在采集分析仪耗尽储电时作为普通采集器使用；（提供符合以上参数的检测报告复印件） 7.采用双核处理器，CPU主频1.44GHz，4GB DDR4内存，64GB SSD存储器； 8.屏幕液晶屏，支持电容多点触控； 9.具备1路HDMI接口，可以连接外部显示设备； ▲10.具备≥1个网络接口，可以连接有线网络，内置无线wifi，可以连接无线网络；（提供符合以上参数的检测报告复印件） 11.具备≥1个存储卡槽，作为扩展存储之用； 12.具备≥1个耳机插孔，可以外接耳机，内置立体声扬声器； 13.具备≥1个开机按键，≥2个音量控制按键，可以调整系统音量； 14.所有接口具备防静电保护，传感器即插即用，不区分模拟和数字通道使用； 15.内置数字化信息系统软件，全方位支持中学小学基础科学实验。 注：带▲技术功能要求提供具有“CMA”“CNAS”标识的检测报告复印件。 | 套 | 4
7 | 无线数据采集器 | 无线数据采集器与无线数据接收器采用蓝牙传输方式； 无需固定每个模块的mac而导致无线数据采集器和无线数据接收器的固定配对方式； 采用灵活的自由组合方式，无需软件识别组合配对； 最高传输距离大于30m（无遮挡物）； 最高模拟采集频率≥200kHz，数字采样率≥0.1μs； 内置800mAh锂电池电源，充电口/数据传输接口为TYPEC母座，通过TYPEC公头与传感器连接。 通过TYPEC标准接口与无线数据接收器进行物理连接，开启电源即可完成配对。 | 只 | 24
8 | 无线数据接收器 | 蓝牙传输模式，采用物理配对方式，不需要复杂的软件配对方式。最高传输距离大于30m（无遮挡物），支持6通道无线并行采集，通过usb口与计算机连接，通过TYPEC标准接口与无线采集器进行物理连接，开启无线数据采集器电源即可实现配对。 | 只 | 4
9 | 显示模块 | 最高模拟采集频率≥200k，数字采样率≥0.1μs，≥2.0寸TFT屏，内置600mAh锂电池，侧面拨动开关，充电口/数据传输接口为TYPE-C-母座，通过TYPE-C-公头与传感器连接，内置操作软件，可以完成数据的显示、采集、图线显示、数据表格、数据存储等操作。 | 只 | 4
10 | 力传感器 | 量程1：≥-20N～+20N 分辨率：≥0.01N； 量程2：≥-100N～+100N，分辨率：≥0.1N；软件切换量程，接口为TYPE-C接口，连接传感器无需辨认方向。(支持有线通讯和无线通讯方式，可在windows和安卓系统下进行实验) | 对 | 4
11 | 光电门传感器 | 分辨率：≥0.1μS，最小挡光物的宽度d>1mm，挡光计时、运动计时、单摆计时、光栅计时。支持环境光校准功能，抗干扰能力强，软件切换记录方式，接口为TYPE-C接口，连接传感器无需辨认方向。(支持有线通讯和无线通讯方式，可在windows和安卓系统下进行实验) | 对 | 4
12 | 声音传感器 | 音频量程：≥20～20KHz的声音，分辨率:≥0.1 Hz；声强量程：≥30～140dB，分辨率：≥0.1dB；接口为TYPE-C接口，连接传感器无需辨认方向。(支持有线通讯和无线通讯方式，可在windows和安卓系统下进行实验) | 只 | 4
13 | 光照度传感器 | 量程1：≥0～600Lux，分辨率≥0.01Lux； 量程2：≥0～1300Lux，分辨率≥0.02Lux； 量程3：≥0～8000Lux，分辨率≥0.1Lux； 量程4：≥0～16000Lux，分辨率≥0.2Lux； 量程5：≥0～64000Lux，分辨率≥1Lux； 软件切换量程，接口为TYPE-C接口，连接传感器无需辨认方向。(支持有线通讯和无线通讯方式，可在windows和安卓系统下进行实验) | 只 | 4
14 | 电流传感器 | 量程1：≥-0.2A～+0.2A，分辨率≥0.1mA； 量程2：≥-1A～+1A，分辨率≥1mA； 量程3：≥-5A～+5A，分辨率≥0.01A； 软件切换量程，接口为TYPE-C接口，连接传感器无需辨认方向。(支持有线通讯和无线通讯方式，可在windows和安卓系统下进行实验) | 只 | 4
15 | 电压传感器 | 量程1：≥-1V～+1V，分辨率≥0.001V； 量程2：≥-5V～+5V，分辨率≥0.01V； 量程3：≥-10V～+10V，分辨率≥0.02V； 量程4：≥-25V～+25V，分辨率≥0.05V； 软件切换量程，接口为TYPE-C接口，连接传感器无需辨认方向。(支持有线通讯和无线通讯方式，可在windows和安卓系统下进行实验） | 只 | 4
16 | 微电流传感器 | 量程1：≥-20μA～+20μA，分辨率:≥0.01μA； 量程2：≥-100μA～+100μA/分辨率:≥0.1μA； 量程3：≥-500μA～+500μA/分辨率:≥1μA； 软件切换量程，接口为TYPE-C接口，连接传感器无需辨认方向。(支持有线通讯和无线通讯方式，可在windows和安卓系统下进行实验) | 只 | 4
17 | 微电压传感器 | 量程1：≥-4～+4mV，分辨率≥0.01mV； 量程2：≥-20～+20mV，分辨率≥0.1mV； 量程3：≥-100～+100mV，分辨率≥0.1mV；软件切换量程，接口为TYPE-C接口，连接传感器无需辨认方向。(支持有线通讯和无线通讯方式，可在windows和安卓系统下进行实验) | 只 | 4
18 | 温度传感器 | 量程：≥-80℃～+200℃；分辨率：≥0.1℃；接口为TYPE-C接口，连接传感器无需辨认方向。(支持有线通讯和无线通讯方式，可在windows和安卓系统下进行实验) | 只 | 4
19 | 磁感应强度 传感器 | 量程1：≥-2mT～+2mT ；分辨率：≥0.001mT； 量程2：≥-10mT～+10mT；分辨率：≥0.01mT； 量程3：≥-50mT～+50mT；分辨率：≥0.01mT； 量程4：≥-100mT～+100mT；分辨率：≥0.1mT； 软件切换量程，接口为TYPE-C接口，连接传感器无需辨认方向。(支持有线通讯和无线通讯方式，可在windows和安卓系统下进行实验) | 只 | 4
20 | 气压传感器 | 量程： ≥0～700kPa，分辨率≥0.1kPa；接口为TYPE-C接口，连接传感器无需辨认方向。(支持有线通讯和无线通讯方式，可在windows和安卓系统下进行实验) | 只 | 4
21 | 分体式位移传感器（发射与接收） | 量程：≥0m～3m；分辨率：≥1mm；接口为TYPE-C接口，连接传感器无需辨认方向。(支持有线通讯和无线通讯方式，可在windows和安卓系统下进行实验) | 套 | 4
22 | 铝合金箱及附件 | 高强度FD铝合金型材框架，内部缓冲海绵传感器定位嵌槽装置，USB 数据线 ≥1 根，TYPE-C传感器数据线≥6根，快速使用手册等。 | 套 | 4
23 | 力学轨道小车 系统 | 导轨（长1.2m带刻度)×1、小车红×1、小车黄×1、配重块50g×2、L型长支架×2、L型短支架×2、L型塑料转接×2、滑轮×1、砝码×4、小桶×1、细绳×1、挡光片≥20mm×2、挡光片≥40mm×1、挡光片≥60mm×1、挡光片80mm×1、弹簧×2、弹簧圈×2、缓冲收纳×1，磁缓冲×2、滑轮架×1，立柱10mm直径×2、高度调节套件×1、紧固件一套等；带导向槽和滑动槽，保证小车与轨道接触是点接触，减少摩擦力，材料为硬铝材质，碰撞不易变形，保证实验的一致性好，可以配套完成各种力学实验。 | 套 | 4
24 | 多向转接头 | 尺寸：≥17X17X38mm，≥12.5mm圆孔≥两个，配置M5的螺丝≥2个，可以完成对于设备的十字转接。 | 套 | 4
25 | 环形线圈 | ABS外壳封装，外径≥210mm，内径≥190mm，带方形底座，无源设计，地磁场或复杂电磁环境的感生电流探究。 | 套 | 4
26 | 螺线管 | 由≥100匝线圈，≥200匝线圈，接线柱，透明abs外壳组成，线圈的绕线直径一样，探究《通电螺线管内部磁场处处相等》和《磁场与电流强度的关系》与《螺线管内部磁场与绕线匝数关系》等实验。 | 套 | 4
27 | 力的相互作用 实验器 | 由固定块、滑块、光杆、丝杠、手柄、连接件组成，可以配合力传感器完成力的相互作用的力探究。 | 套 | 4
28 | 浮力定律探究 实验器 | 由升降台、溢出杯、量杯、重物组成。升降台采用丝杠升降结构由上而下移动重物，可同时得出浮力与排开水的重力的数据。用来探究浸在液体中的物体所受的浮力的大小等于被物体排开的液体所受的重力。 | 套 | 4
29 | 摩擦做功探究 实验器 | 由铜管，螺旋固定装置，带孔橡皮塞（可插入温度传感器探头），不带孔橡皮塞，配置≥600mm棉绳，可以完成能量转化验证实验。 | 套 | 4
30 | 焦耳定律实验器 | 由≥3个量热器、分别配置≥2个不同阻值的电热丝、高质量短铜导线6条和集线板组成，配合温度传感器、电流传感器和电压传感器完成焦耳定律的验证。 | 套 | 4
31 | 热传导实验器 | 由底座、金属块，分别等距开半孔的铜杆、铝杆、铁杆，三支杆呈辐射状散开，底座可以放置酒精灯，酒精灯的火焰可以正好加热集中金属块，可以定量定性的探究热传导速度。 | 套 | 4
32 | 金属热膨胀探究 实验器 | 由金属底座、传感器固定台、金属丝、紧固螺栓组成，配合力传感器完成金属在受热过程中热膨胀实验。 | 套 | 4
33 | 多功能智能电源 | 1.内置≥2.0寸TFT显示屏，实时显示电压和电流数值； 2.具有稳压输出/动态规律输出功能；具备两种调节模式： 3.计算机软件智能控制输出和旋钮手动调节（电压调节、电流调节、微调）输出； 4.低压直流电源适配器输入，安全可靠； 5.稳压输出：电压≥0～20V，最大输出功率：≥40W； 6.动态规律输出：电压≥0～20V，最大输出功率：≥40W； 7.可以设定限流数值，具备短路保护功能，最大限度保护电源和负载； 8.具备1个固定输出≥5V直流电的USB接口，最大输出功率≥7.5W。 | 台 | 4
34 | 初中电学系列实验模块 | 要求电路走线清晰，实验板上配对应原理图。包含《滑动变阻器的限流接法》《滑动变阻器的分压接法》《电阻的伏安特性曲线》《串联电路分析》《并联电路分析》《卧室灯控制接法》《小灯泡伏安特性曲线》，可以完成初中电学相关实验。 | 套 | 4
35 | 交直流电发生原理实验器 | 由底座、接线柱、线圈转子系统、强磁套件等组成，可以完成交直流电发生原理的探究。 | 套 | 4
36 | 地磁探究实验器 | 由多匝线圈（四接线柱），转动轴（可连接两种不同线圈），带接线柱顶板组成，可探究线圈切割地磁场产生的电流实验。 | 套 | 4
37 | 玻璃导电实验器 | 由PCB板、玻璃芯柱、专用接线插头及内置电源系统组成，预留外置供电接口，可以完成对玻璃导电能力影响因素的探究。 | 套 | 4
38 | 温差电流探究 实验器 | 由底座、不同材料金属框组成，与微电流传感器配合使用，研究温差产生电流的现象。 | 套 | 4
39 | 远红外加热器 | 由底座、加热圈、外隔热板、内防护圈组成，有液体流出孔，内置保险丝和加热控制模块，采用远红外加热方式，为需要加热的实验提供高效安全均匀的加热源，可完成查理定律、晶体熔解和凝固、比热容等实验。 | 只 | 4
40 | 电阻定律实验器 | 由直径相同长度相等的镍铬丝2条、铜丝1条、铁丝1条、接线柱和底板组成，能研究材料、长度、横截面积三个因素对电阻大小的影响。 | 套 | 4
41 | 水凝固与冰融化 实验器 | 由半导体制冷片、散热片、散热风扇、电源适配器、小玻璃管组成，可以完成探究水凝固和冰熔化过程中的温度变化。 | 套 | 4
42 | 液体内部压强 实验器 | 由底座、透明盛液桶、同平面翻转机构和橡胶管组成，配合气压传感器完成液体内部压强实验的测定 | 套 | 4
43 | 二维运动视觉分析系统（初中版） | 硬件： 1、专业相机：≥高速120帧、≥USB2.0接口 ≥200万彩色 2、专业相机镜头：高清 无畸变 ≥6-12mm C接口专业相机镜头 3、三脚架：铝合金（简易） 5、工具箱：专业塑料工具箱 软件： 二维视觉分析软件（初中版）：可直接采集、分析图像，可输出捕捉目标的X/Y图、X/T图、Y/T图，可同时捕捉多个待分析目标。软件自带曲线拟合功能。可配合单摆、自由落体、平抛、斜抛、过山车等辅材做二维运动轨迹分析。具体功能：1、图像采集功能：选择相机端口、打开摄像头、调整相机参数、采集零点图像、采集待分析图像、关闭摄像头；2、图像分析功能：打开模板图像、创建待捕捉目标、分析图像等。 | 套 | 4
44 | 标定板 | 外尺寸≥420*610mm | 套 | 4
45 | 单摆 | 配合标定板使用 ，铝合金支架1套、单摆小球≥1个 | 套 | 4
46 | 电磁释放器 | 含≥12V电源、≥12V电磁铁、轨道链接块 释放小球用 | 套 | 4
47 | 平抛配件 | 配合标定板使用 ，平抛轨道≥1个、L型连接件≥3个、轨道固定板≥1个、小球≥1个、水平仪≥1个 | 套 | 4
48 | 过山车配件 | 配合标定板使用 ，过山车轨道≥1个、L型连接件≥2个、小球≥3个、 | 套 | 4
49 | 物理实验案例 | 正规印刷手册，有详细数字化实验案例指导。 | 本 | 4
51 | 图形数据采集分析仪 | 1.支持≥6通道TYPE-C接口并行采集，单通道最高采样率≥200kHz； 2.采集器模拟采样分辨率≥12-bits，数字采样分辨率≥0.1μs； 3.具备≥1路USB-A 2.0型接口，可以外接USB设备，也可以再接一个数据采集器之用，最多可以连接18路传感器同时实验； 4.具备≥1路USB-A 3.0型接口，可以当普通usb接口使用，也可以传输高速数据； 5.内置≥6000mAh锂电池，5V-DC3.5接口充电，待机时间不低于8h； 6.具备≥一个micro接口，在采集分析仪耗尽储电时作为普通采集器使用； 7.采用双核处理器，CPU主频≥1.44GHz，≥4GB DDR4内存，≥64GB SSD存储器； 8.屏幕≥10.1寸液晶屏，支持电容多点触控； 9.具备≥1路HDMI接口，可以连接外部显示设备； 10.具备≥1个RJ45接口，可以连接有线网络，内置无线wifi，可以连接无线网络； 11.具备≥1个mini-sd卡槽，作为扩展存储之用； 12.具备≥1个PJ-327型耳机插孔，可以外接耳机，内置立体声扬声器； 13.具备≥1个开机按键，≥2个音量控制按键，可以调整系统音量； 14.所有接口具备防静电保护TVS，传感器即插即用，不区分模拟和数字通道使用； 15.内置数字化信息系统软件，全方位支持中学小学基础科学实验。 | 台 | 48
52 | 无线数据采集器 | 无线数据采集器与无线数据接收器采用蓝牙传输方式； 无需固定每个模块的mac而导致无线数据采集器和无线数据接收器的固定配对方式； 采用灵活的自由组合方式，无需软件识别组合配对； 最高传输距离大于30m（无遮挡物）； 最高模拟采集频率≥200kHz，数字采样率≥0.1μs； 内置800mAh锂电池电源，充电口/数据传输接口为TYPEC母座，通过TYPEC公头与传感器连接。 通过TYPEC标准接口与无线数据接收器进行物理连接，开启电源即可完成配对。 | 只 | 96
53 | 无线数据接收器 | 蓝牙传输模式，采用物理配对方式，不需要复杂的软件配对方式。最高传输距离大于30m（无遮挡物），支持≥6通道无线并行采集，通过usb口与计算机连接，通过TYPEC标准接口与无线采集器进行物理连接，开启无线数据采集器电源即可实现配对。 | 只 | 48
54 | 力传感器 | 量程1：≥-20N～+20N 分辨率：≥0.01N； 量程2：≥-100N～+100N，分辨率：≥0.1N；软件切换量程，接口为TYPE-C接口，连接传感器无需辨认方向。(支持有线通讯和无线通讯方式，可在windows和安卓系统下进行实验) | 对 | 48
55 | 光电门传感器 | 分辨率：≥0.1μS，最小挡光物的宽度d>1mm，挡光计时、运动计时、单摆计时、光栅计时。支持环境光校准功能，抗干扰能力强，软件切换记录方式，接口为TYPE-C接口，连接传感器无需辨认方向。(支持有线通讯和无线通讯方式，可在windows和安卓系统下进行实验) | 对 | 48
56 | 声音传感器 | 音频量程：≥20～20KHz的声音，分辨率:≥0.1 Hz；声强量程：≥30～140dB，分辨率：≥0.1dB；接口为TYPE-C接口，连接传感器无需辨认方向。(支持有线通讯和无线通讯方式，可在windows和安卓系统下进行实验) | 只 | 48
57 | 光照度传感器 | 量程1：≥0～600Lux，分辨率≥0.01Lux； 量程2：≥0～1300Lux，分辨率≥0.02Lux； 量程3：≥0～8000Lux，分辨率≥0.1Lux； 量程4：≥0～16000Lux，分辨率≥0.2Lux； 量程5：≥0～64000Lux，分辨率≥1Lux； 软件切换量程，接口为TYPE-C接口，连接传感器无需辨认方向。(支持有线通讯和无线通讯方式，可在windows和安卓系统下进行实验) | 只 | 48
58 | 电流传感器 | 量程1：≥-0.2A～+0.2A，分辨率≥0.1mA； 量程2：≥-1A～+1A，分辨率1mA； 量程3：≥-5A～+5A，分辨率≥0.01A；软件切换量程，接口为TYPE-C接口，连接传感器无需辨认方向。(支持有线通讯和无线通讯方式，可在windows和安卓系统下进行实验) | 只 | 48
59 | 电压传感器 | 量程1：≥-1V～+1V，分辨率≥0.001V； 量程2：≥-5V～+5V，分辨率≥0.01V； 量程3：≥-10V～+10V，分辨率≥0.02V； 量程4：≥-25V～+25V，分辨率≥0.05V；软件切换量程，接口为TYPE-C接口，连接传感器无需辨认方向。(支持有线通讯和无线通讯方式，可在windows和安卓系统下进行实验) | 只 | 48
60 | 微电流传感器 | 量程1：≥-20μA～+20μA，分辨率:≥0.01μA； 量程2：≥-100μA～+100μA/分辨率:≥0.1μA； 量程3：≥-500μA～+500μA/分辨率:≥1μA；软件切换量程，接口为TYPE-C接口，连接传感器无需辨认方向。(支持有线通讯和无线通讯方式，可在windows和安卓系统下进行实验) | 只 | 48
61 | 温度传感器 | 量程：≥-80℃～+200℃；分辨率：≥0.1℃；接口为TYPE-C接口，连接传感器无需辨认方向。(支持有线通讯和无线通讯方式，可在windows和安卓系统下进行实验) | 只 | 48
62 | 磁感应强度传感器 | 量程1：≥-2mT～+2mT ；分辨率：≥0.001mT； 量程2：≥-10mT～+10mT；分辨率：≥0.01mT； 量程3：≥-50mT～+50mT；分辨率：≥0.01mT； 量程4：≥-100mT～+100mT；分辨率：≥0.1mT； 软件切换量程，接口为TYPE-C接口，连接传感器无需辨认方向。(支持有线通讯和无线通讯方式，可在windows和安卓系统下进行实验) | 只 | 48
63 | 气压传感器 | 量程： ≥0～700kPa，分辨率≥0.1kPa；接口为TYPE-C接口，连接传感器无需辨认方向。(支持有线通讯和无线通讯方式，可在windows和安卓系统下进行实验) | 只 | 48
64 | 分体式位移传感器（发射与接收） | 量程：≥0m～3m，分辨率：≥1mm；接口为TYPE-C接口，连接传感器无需辨认方向。(支持有线通讯和无线通讯方式，可在windows和安卓系统下进行实验) | 套 | 48
65 | 铝合金箱及附件 | 高强度FD铝合金型材框架，内部缓冲海绵传感器定位嵌槽装置，USB 数据线≥ 1 根，TYPE-C传感器数据线≥6根，快速使用手册等。 | 套 | 48
66 | 力学轨道小车系统 | 导轨（长≥1.2m带刻度)×1、小车红×1、小车黄×1、配重块50g×2、L型长支架×2、L型短支架×2、L型塑料转接×2、滑轮×1、砝码×4、小桶×1、细绳×1、挡光片≥20mm×2、挡光片≥40mm×1、挡光片≥60mm×1、挡光片≥80mm×1、弹簧×2、弹簧圈×2、缓冲收纳×1，磁缓冲×2、滑轮架×1，立柱≥10mm直径×2、高度调节套件×1、紧固件一套等；带导向槽和滑动槽，保证小车与轨道接触是点接触，减少摩擦力，材料为硬铝材质，碰撞不易变形，保证实验的一致性好，可以配套完成各种力学实验。 | 套 | 48
67 | 多向转接头 | 尺寸：≥17X17X38mm，≥12.5mm圆孔两个，配置M5的螺丝≥2个，可以完成对于设备的十字转接。 | 套 | 48
68 | 环形线圈 | ABS外壳封装，外径≥210mm，内径≥190mm，带方形底座，无源设计，地磁场或复杂电磁环境的感生电流探究。 | 套 | 48
69 | 螺线管 | 由≥100匝线圈，≥200匝线圈，接线柱，透明abs外壳组成，线圈的绕线直径一样，探究《通电螺线管内部磁场处处相等》和《磁场与电流强度的关系》与《螺线管内部磁场与绕线匝数关系》等实验。 | 套 | 48
70 | 浮力定律探究 实验器 | 由升降台、溢出杯、量杯、重物（可变质量带细绳）组成。升降台采用丝杠升降结构由上而下移动重物，可同时得出浮力与排开水的重力的数据。用来探究浸在液体中的物体所受的浮力的大小等于被物体排开的液体所受的重力。 | 套 | 48
71 | 多功能智能电源 | 1.内置≥2.0寸TFT显示屏，实时显示电压和电流数值； 2.具有稳压输出/动态规律输出功能；具备两种调节模式： 3.计算机软件智能控制输出和旋钮手动调节（电压调节、电流调节、微调）输出； 4.低压直流电源适配器输入，安全可靠； 5.稳压输出：电压≥0～20V，最大输出功率：≥40W； 6.动态规律输出：电压≥0～20V，最大输出功率：≥40W； 7.可以设定限流数值，具备短路保护功能，最大限度保护电源和负载； 8.具备1个固定输出5V直流电的USB接口，最大输出功率≥7.5W。 | 台 | 48
72 | 初中电学系列实验模块 | 要求电路走线清晰，实验板上配对应原理图。包含《滑动变阻器的限流接法》《滑动变阻器的分压接法》《电阻的伏安特性曲线》《串联电路分析》《并联电路分析》《卧室灯控制接法》《小灯泡伏安特性曲线》，可以完成初中电学相关实验。 | 套 | 48
73 | 热传导实验器 | 由底座、金属块，分别等距开半孔的铜杆、铝杆、铁杆，三支杆呈辐射状散开，底座可以放置酒精灯，酒精灯的火焰可以正好加热集中金属块，可以定量定性的探究热传导速度。 | 套 | 48
74 | 焦耳定律实验器 | 由3个量热器、分别配置2≥个不同阻值的电热丝、高质量短铜导线6条和集线板组成，配合温度传感器、电流传感器和电压传感器完成焦耳定律的验证。 | 套 | 48
75 | 摩擦做功探究 实验器 | 由铜管，螺旋固定装置，带孔橡皮塞（可插入温度传感器探头），不带孔橡皮塞，配置≥600mm棉绳，可以完成能量转化验证实验。 | 套 | 48
76 | 水凝固与冰融化 实验器 | 由半导体制冷片、散热片、散热风扇、电源适配器、小玻璃管组成，可以完成探究水凝固和冰熔化过程中的温度变化。 | 套 | 48
77 | 玻璃导电实验器 | 由PCB板、玻璃芯柱、专用接线插头及内置电源系统组成，预留外置供电接口，可以完成对玻璃导电能力影响因素的探究。 | 套 | 48
78 | 温差电流探究 实验器 | 由底座、不同材料金属框组成，与微电流传感器配合使用，研究温差产生电流的现象。 | 套 | 48
79 | 电阻定律实验器 | 由直径相同长度相等的镍铬丝≥2条、铜丝≥1条、铁丝≥1条、接线柱和底板组成，能研究材料、长度、横截面积三个因素对电阻大小的影响。 | 套 | 48
80 | 物理实验案例 | 正规印刷手册，有详细数字化实验案例指导。 | 本 | 48
合计

## 其他设备
序号 | 设备名称 | 技术参数 | 单位 | 数量 | 单价 | 总价
1 | 仪器柜 | 规 格：≥1000×500×2000 mm 结 构：铝木结构 铝合金框架结构后面方料≥37.4×37.4×1.2mm,前面方料≥37.4×28×1.2mm,后立杆铝型材须双槽，配以ABS连接件组装而成；上部木制门框玻璃对开门、三层活动隔板，轨道式钢制可调立杆，每块活动隔板下加两根横梁，下部木制对开门，所有基材采用三聚氰胺环保板，铝型材表面经酸洗、磷化、环氧树脂高温固化处理具有：耐酸性：≥30%乙酸，浸泡24小时，无明显变色鼓泡皱纹痕迹、耐碱性；≥10%碳酸钠，浸泡24小时，无明显变色鼓泡皱纹痕迹，耐腐蚀：磨≥300r,无露底、外形美观、经久耐用等特点。 可调脚:采用ABS工程塑料模具成型制作而成，具有高度可调、耐磨、 防潮、耐腐蚀等特点。 | 个 | 15
2 | 学生凳 | 1、产品规格：凳面直径≥320mm，高度≥380-480(高度可调) 2、技术参数：凳面采用≥3mm厚聚丙烯一体注塑成型，接触面为皮纹处理，采用曲面设计增加接触面积，符合人体工程学增强坐感舒适度；凳面弧形挡边设计，可有效纠正学生错误坐姿；学生凳选用气杆，与凳面连接处安装加宽加强防爆机构，气杆防尘套（≥Ø70×170mm）为聚丙烯一体注塑成型表面磨砂处理；支架选用半径为≥230mm五星脚，不占用空间面积，五星脚采用高强度尼龙材料一体注塑成型，具有结构牢固、耐酸碱腐蚀等特点。 | 把 | 306
3 | 化学实验室 通风 | 风机： 1、6#风机：选用防腐蚀的UPVC工程塑料风机，电机功率≥5.5kW，根据室内环境可随意调风量大小，风量可达≥6840～12700m³/h； 2、风机减振器：橡胶胶垫≥Φ120mm； 3、防雨帽：化工工程塑料UPVC≥φ650mm 4、消音器、软接、风机变频控制器等 5、室内风管及配件(实际管径视现场情况选择） 风机控制线：风机专用线电源主线需采用4mm²国标BVR塑铜线铺设经教师电源控制台至风机。 室内风管： 1、主通风管规格：采用≥φ200mm的PVC成品管道； 2、支管道规格：采用≥φ110mm的PVC成品管道（实际管径视现场情况需适当调整）； 3、管道配件：管道三通、弯头、变径、直接； 室外风管： 1、主通风管规格：采用≥φ200mm-≥φ400mm的PVC成品管道（根据现场情况选择）； 2、管道配件：管道三通、弯头、变径、直接； 3、安装附件：固定铁卡，每4米风管用一个铁卡固定。 | 套 | 1
4 | 教师实验讲台 | 1、规格：≥1600*700*850mm 2、台面：采用≥12.7mm厚实芯理化板，边缘加厚至≥25.4mm。 3、桌体结构：全钢独结构。 （1）演示台设有储物柜，中间为演示台，设置电源主控系统的位置预留。 （2）柜身主体背板、吊板及所有板材均采用采用≥1.0优质一级冷轧钢板（SPCCT）经CNC机压成型，满焊无缝焊接工艺，表面经磷化、环氧树脂静电粉末涂装处理。 （3）门铰：采用锌合金铰链。自闭式，与柜体面水平角度<15度时，柜门即可自行关闭，使用过程中无噪音，可开关十万次。 （4）拉手：一字内隐藏拉手，与门板抽屉连为一体，造型独特美观。 （5）滑轨：三节静音滑轨滑轨，承重性强、滑动性能良好、无噪音开合十万次不变形。 （6）脚垫：ABS注塑专用垫，具有高度可调、耐磨、防潮、耐腐蚀等特点。 | 台 | 2
5 | 学生实验台 | 1.规格（长×宽×高）：≥1200×600×760mm 2.台面：一体化陶瓷台面，台面经过上釉工艺处理，具有耐高温（长时间耐温≥1300度）、耐刻刮、防静电、耐腐蚀、防垢易清洁、防霉、防水等最佳物理性能和化学性能。 实验室用陶瓷桌面板： (1)破坏强度≥1300N；(2)耐污染性不低于3级；(3)吸水率平均值≤0.5%。(4)抗釉裂性，无釉裂 3.台面包边：台面四周边缘采用耐酸碱PP工程塑料一体注塑成型进行包边，整体厚度≥35mm，可减少桌体间机械碰撞，前沿设≥50mm高挡水边，可有效阻挡仪器滑落。 4.台面支撑框架：横梁采用矩形方钢，转角根据产品内部结构之差异，采用尼龙工程塑料注塑一次成型连插件连接，使整体框架结构更为合理。 5.书包盒：采用ABS工程塑料一次注塑成型，规格：≥410×320×130mm（每组2个），预留学生凳挂靠口。 6.立柱框架：采用钢塑夹层设计，外观为四边形几何形态，易碰撞处全部采用倒圆角处理，保障日常使用安全性，整体规格≥685×530×50mm，由双重承重结构加外层防护部件组成，保障实验台结构稳定与产品外观精美。 ①内侧承重框架采用尼龙工程塑料一体注塑成型，尼龙承重框架规格尺寸≥为685×530mm，具有良好的韧性和抗冲击性，能够吸收和分散外部的冲击力，减少结构受损的风险； ②夹层承重层采用方钢整体焊接成型，夹层方钢具有高强度和刚性，能够承受较大的载荷和压力，确保结构的稳定性和安全性； ③外侧装饰防护部件采用ABS工程塑料注塑成型，具有良好的绝缘性能能够防止内部金属导电，减少电磁干扰，提高电子仪器设备的性能稳定性，外层工程塑料可有效隔绝实验室腐蚀性物质，延长内置金属框架使用寿命。 ④立柱框架内设隐藏式布线功能柱，便于维护检修。 7.吊板：采用冷轧钢板折弯成型，表面经酸洗、磷化、喷塑处理。 8.可调脚：采用ABS注塑专用垫，具有高度可调、耐磨、防潮等特点。 9.加台面透明防滑垫。 10.带照明装置。 | 张 | 44
6 | 水槽柜 | 1、规格：≥450*600*1120mm 2、结构：分柜体和水槽两部分组成；底部留有地脚位置，可加装滚轮，方便移动。 （1）柜体：采用环保型ABS工程塑料一次性注塑成型，榫卯连接结构并合理布局加强筋，加强筋并起到定位作用，使用产品自身力量相互连接，产品不变形，不扭曲，加固水槽柜的强度； （2）水槽柜上部为多功能平台，搭配专用水嘴和滴水板，方便学生在实验时放置烧杯、量筒等工具； （3）门板：前部密闭设计，梯形结构搭配装饰条，后门配有可打开式检修门，隐藏式一体扣手，合页采用尼龙塑料铰链，高强度耐磨，防水、永不生锈； （4）水槽：采用PP改性材料，塑料注塑模一次性成型，耐强酸强碱耐＜80℃有机溶剂并耐150℃以下高温，外型简约美观； （5）下水系统：采用PP材质专用连接管，配有防虹吸，防阻塞装置； | 个 | 24
7 | 三联水嘴 | 1、三口水龙头的主体材料、尺寸、重量要求如下： 2、水龙头总整高度≥585 mm。 3、主体：采用≥ø20.5*4mm管径的59-1黄铜制造。 4、直管：采用≥ø20*2 mm管径的304不锈钢制造。 5、臂管：采用≥ø18*1 mm 管径的304不锈钢制造。 6、鹅颈弯管：采用≥ø13*1.0 mm管径的304不锈钢制造，可360°旋转。 7、涂层：涂层经亚光环氧树脂耐酸碱粉末涂料热固处理，耐腐蚀、耐热，防紫外线辐射。 8、陶瓷阀芯：90°旋转，使用寿命开关要求达到≥50万次，静态最大耐压10 bar，符合GB18145-2014标准。≥ 9、开关旋钮：高密度PP，人体工学设计，手感舒适。 | 套 | 24
8 | 洗眼器+喷淋器 | 进水管、环阀开关、拉杆、冲淋头和洗眼盘均为不锈钢材质，表面经纯环氧树脂喷涂；落地式喷淋 | 套 | 1
9 | 实验桌(六边桌) | 1、规格：≥1400*1212*740mm 2、台面：采用≥12.7mm厚实芯理化板，台面为六边形。 3、桌体结构： （1）整个台体为六边形，采用环保ABS材料一次成型，坚固耐用。 （2）组合台体使用6根长度≥680mm，宽度≥50mm的鱼骨状连接件榫卯连接6个长边≥640mm，短边≥230mm的梯形桌架，桌架高度≥735mm，桌体下部宽度≥49，可接触部位均做了圆弧状处理，下部呈内凹状给学生预留出足够的腿部空间。 （3）搭配≥390mm*310mm的上开门综合使用柜，桌体采用整体灰白加蓝色门板的组合，外观新颖。 （4）每张桌体都带有长度≥575mm，高度≥140mm，深度≥30mm的书包斗可供学生存放书包等物品。 （5）书包斗的外部设有挂凳口，美观方便，节约收纳空间。 | 张 | 10
合计