## 参数
设备名称 | 参数
220马力轮式拖拉机 | 1、最小使用质量:≥8800kg
2、发动机功率：≥162kw
3、驱动形式：四轮驱动
4、整机外廓尺寸:≥5800×2780×3300(空滤器顶部）
5、换挡方式:动力换挡/换向
6、前轮轮距：1720~2100
7、后轮轮距：1700~2300
8、提升器型式：电控提升器
9、离合器形式：湿式离合器
120马力轮式拖拉机 | 1、最小使用质量:≥3900kg
2、发动机功率：≥88.2kw
3、档位及换挡方式： 12+12动力换向
4、整机外廓尺寸:≥4700×2100×2990（安全架顶部）
5、液压输出组数:3组
6、前轮轮距：1500~1620
7、后轮轮距：1500~1620
4行免耕播种机 | 1、结构型式:机械式；牵引式
2、配套动力范围： 40.5～88.2
3、作业速度范围: 6～8km/h
4、工作行数：4行
5、行距: 400～700mm
6、排种器型式：指夹式；金属材料
7、开沟器数量:施肥：4；播种：4
8、传动机构型式：地轮传动
3米液压偏置重耙 | 1、外形尺寸(长X宽x高)≥5660x3120X1260mm
2、幅宽≥3000mm
3、连接型式:牵引
4、耙片数：≥28
6行自走式玉米收获机 | 1、整机质量:≥11400kg
2、发动机额定功率：≥162kw
3、工作行数:6行
4、行距:600mm
5、最小离地间隙 :≥310mm
6、作业速度: 1.7～8km/h
7、作业小时生产率:0.4～1.2h m/h
8、驱动型式:四驱
9、剥皮机构形式:全胶辊
10、剥皮辊:≥24个
11、驾驶室：空调
无人机 | 1、空机质量含电池：≥57Kg
2、最大起飞重量：≥142Kg
3、工作环境：温度0-40℃
4、最大可承受风速：≥6m/s