## 表E.2.1 分部分项工程项目清单计价表
分部分项工程项目清单计价表
工程名称：奋斗镇友联村日光温室提升改造项目-维修 |  |  |  | 标段： |  |  | 第 1 页 共 5 页
序号 | 项目编码 | 项目名称 | 项目特征描述 |  | 计量 单位 | 工程量 |  | 金额（元）
[8 empty] | 综合单价 | 合价
日光温室
1 | 011001001001 | 保温隔热屋面（棚膜） | 1.名称:PO膜，超长寿，高透，无滴消雾保温膜 2.厚度:0.12mm 3.详见图纸 |  | m2 | 9120
2 | 011403001001 | 抹灰面油漆 | 1.保温隔热部位:外墙 2. 白色涂料 |  | m2 | 1881.96
3 | 011001003001 | 保温隔热墙面（EPS板） | 1.保温隔热部位:外墙 2.保温隔热方式及材料名称:EPS板 3.保温隔热材料规格、性能、厚度:50mm密度18KG/m³ 4.做法：抹灰面砂浆、粘50厚EPS板、用胀管螺丝锚固、抹10~12厚抗裂聚合物砂浆内配耐碱网格布 |  | m2 | 2464
4 | 011001001002 | 保温隔热屋面（防虫网） | 1.名称:防虫网 2.规格:40目抗老化加强防虫网 3.详见图纸 |  | m2 | 1414.8
5 | 011502001001 | 成品装饰线条（卡槽） | 1.名称:0.7厚热镀锌卡槽、包塑加粗钢丝卡簧 2.规格：温室专用 |  | m | 4542
6 | 011502001002 | 压膜绳 | 1.名称:压膜绳 2.规格：温室专用、三股加强筋、30 根纤维材质筋丝 |  | m | 4595.4
7 | 010802003001 | 防盗门 | 1.更换防盗门 2.门洞口尺寸:2050*950mm 3.铁皮里外0.8mm框1.5mm门扇，厚7cm,填充保温岩棉 |  | m2 | 23.37
8 | 010802003002 | 防盗门 | 1.拆除防盗门 2.门洞口尺寸:2050*950mm |  | m2 | 23.37
本页小计
分部分项工程项目清单计价表
工程名称：奋斗镇友联村日光温室提升改造项目-维修 |  |  |  | 标段： |  |  | 第 2 页 共 5 页
序号 | 项目编码 | 项目名称 | 项目特征描述 |  | 计量 单位 | 工程量 |  | 金额（元）
[8 empty] | 综合单价 | 合价
9 | 010801002001 | 木质门带套 | 1.更换套装门 2.门洞口尺寸:2050*860mm 3.里外碳晶板，漆面门扇厚4.6cm，填充部门蜂窝纸 |  | m2 | 10.58
10 | 010801001001 | 木质门 | 1.拆除套装门 2.门洞口尺寸:2050*860mm |  | m2 | 10.58
11 | 010808004001 | 成品门窗套 | 1.维修更换窗户传动压把 |  | 个 | 18
12 | 010807001001 | 金属(塑钢)窗 | 1.窗洞口尺寸:1160*960mm 2.窗类型:双开两玻热合塑窗 |  | m2 | 40.09
13 | 011302001001 | 平面吊顶天棚 | 1.名称：更换空腹PVC扣板 天棚面层 2.龙骨类型：方木天棚龙骨 |  | m2 | 168
14 | 011302001002 | 平面吊顶天棚 | 1.拆除空腹PVC扣板及龙骨 |  | m2 | 168
15 | 011404001001 | 墙面喷刷涂料 | 1.内墙腻子二遍、刷界面剂、嵌缝石膏、耐碱网格布 |  | m2 | 396
16 | 011404001002 | 墙面喷刷涂料 | 1.铲除原有墙面旧层 |  | m2 | 396
17 | 011102003001 | 块料楼地面 | 1.找平层厚度、材料种类及强度等级:50-80mm 2.面层材料品种、规格:水泥砖400*200*60mm |  | m2 | 312
18 | 010502028001 | 化粪池、检查井 | 1.玻璃钢化粪池20m³ |  | 座 | 1
19 | 011201001001 | 墙、柱面一般抹灰 | 耐火泥（耐高温黄土）抹炉子内侧 |  | m2 | 16.32
20 | 010401008001 | 零星砌砖 | 拆除原有砖砌炉子 |  | m3 | 1.96
21 | 010401008002 | 新砌红砖火炉 | 新砌红砖火炉 |  | m3 | 1.96
22 | 011201001002 | 墙、柱面一般抹灰 | 火炉外侧用水泥砂浆抹平压光 |  | m2 | 4.2
23 | 040504010001 | 井篦 | 拆除火炉井篦及井圈 |  | 套 | 6
24 | 040504010002 | 安装井篦 | 安装井篦及井圈 |  | 套 | 6
本页小计
分部分项工程项目清单计价表
工程名称：奋斗镇友联村日光温室提升改造项目-维修 |  |  |  | 标段： |  |  | 第 3 页 共 5 页
序号 | 项目编码 | 项目名称 | 项目特征描述 |  | 计量 单位 | 工程量 |  | 金额（元）
[8 empty] | 综合单价 | 合价
25 | 011201001003 | 拆除棉被及塑料布 | 拆除棉被及塑料布 |  | m2 | 8580
26 | 011507004001 | 拆除卷膜机及卷棉被电机 | 拆除卷膜机及卷棉被电机 |  | 个 | 12
27 | 011201001004 | 拆除棉被及塑料布 | 拆除卷杠及支臂杠 |  | m | 462
28 | 010103002001 | 余方弃置 | 1、垃圾外运.运距投标单位自行考虑 |  | m3 | 27.43
内保温+外保温
29 | 010607010001 | 零星钢构件（角钢） | 1.类型:L40*3 2.钢材品种、规格:角钢 3.详见图纸 |  | t | 0.192
30 | 010604001001 | 钢梁（横杆） | 1.类型:50*50*2方管 100*60*3方管 2.钢材品种、规格:Q235材质、黑管热镀锌 3.详见图纸 |  | t | 0.551
31 | 010603003001 | 钢管柱（拱架、爬升支架及防风杆） | 1.类型:75*30*1.5椭圆管 φ32*1.5 2.钢材品种、规格:Q235材质 3.详见图纸 |  | t | 2.754
32 | 010606003001 | 钢墙架（拉杆） | 1.类型:φ25*1.5钢管 2.钢材品种、规格:Q235材质、黑管热镀锌 3.详见图纸 |  | t | 0.267
33 | 010805003001 | 卷膜器 | 1.类型:卷轴（1寸镀锌管） 2.卷膜器电机（带减速机、防水防尘） 3.220v 150W |  | 套 | 14
34 | 010805003002 | 卷被电机 | 1.类型:卷轴（无缝钢管φ73*5.5mm） 2.卷被电机（380v 2.2KW） |  | 套 | 1
35 | 011001001003 | 保温隔热屋面（外棚膜） | 1.名称:PO膜，超长寿，高透，无滴消雾保温膜 2.厚度:0.15mm 3.详见图纸 |  | m2 | 809.1
本页小计
分部分项工程项目清单计价表
工程名称：奋斗镇友联村日光温室提升改造项目-维修 |  |  |  | 标段： |  |  | 第 4 页 共 5 页
序号 | 项目编码 | 项目名称 | 项目特征描述 |  | 计量 单位 | 工程量 |  | 金额（元）
[8 empty] | 综合单价 | 合价
36 | 011001001004 | 保温隔热屋面（保温被） | 1.PE抗老化膜全防水保温被（上防雨层：120克PE抗老化防水编织面料；中间保温层：700克喷胶棉+3mmPEP；下透气层：120克PE抗老化透气编织面料） |  | m2 | 404.55
37 | 011502001003 | 成品装饰线条（卡槽） | 1.名称:0.7厚热镀锌卡槽、包塑加粗钢丝卡簧 |  | m | 307.2
38 | 011502001004 | 成品装饰线条（压膜绳） | 1.名称:压膜绳 2.规格：温室专用、PE、三股加强筋、30 根纤维材质筋丝 3.详见图纸 |  | m | 672
39 | 010602003001 | 钢桁架（内桁架） | 1.类型:50*30*1.5方管 2.钢材品种、规格:Q235材质、黑管热镀锌 3.详见图纸 |  | t | 2.339
40 | 010607002001 | 钢支撑、钢拉条（内脊侧纵拉杆） | 1.类型:30*30*1.5方管 2.钢材品种、规格:Q235材质、黑管热镀锌 3.详见图纸 |  | t | 0.429
41 | 010607002002 | 钢支撑、钢拉条（内屋脊纵拉杆） | 1.类型:50*30*1.5方管 2.钢材品种、规格:Q235材质、黑管热镀锌 3.详见图纸 |  | t | 0.362
42 | 010604001002 | 钢梁（新增内骨架） | 1.类型:120*60*3方管 2.钢材品种、规格:Q235材质、黑管热镀锌 3.详见图纸 |  | t | 1.64
43 | 011001001005 | 保温隔热屋面（内棚膜） | 1.名称:PO膜，超长寿，高透，无滴消雾保温膜 2.厚度:0.15mm 3.详见图纸 |  | m2 | 2067.2
本页小计
分部分项工程项目清单计价表
工程名称：奋斗镇友联村日光温室提升改造项目-维修 |  |  |  | 标段： |  |  | 第 5 页 共 5 页
序号 | 项目编码 | 项目名称 | 项目特征描述 |  | 计量 单位 | 工程量 |  | 金额（元）
[8 empty] | 综合单价 | 合价
44 | 011502001005 | 成品装饰线条（卡槽） | 1.名称:卡膜槽 2.规格：温室专用 3.详见图纸 |  | m | 640
45 | 011507004002 | 苗床 | 1.主体结构材质热镀锌，采用铝合金边框。承重35kg/平米 2.钢板冲压菱形网，2.5mm厚度，网格为40mm×60mm（长×宽），热镀锌防腐性能高，承重能力好，网面平整，寿命长。 3.65mm铝合金边框，表面进行氧化处理。 4.横支撑采用25*30*1.0mmC型钢，间距500mm。 5.滚轴管为42*1.8mm热镀锌管，配对缩头管。 6.双梁腿架为20*40*1.4mm，黑管焊接后整体热镀锌。 7.带可调节底座40*150*2mm，黑料焊接热镀。苗床基础墩子19.5*29.5mm。 8.包含对苗床的安装调试等。 |  | 个 | 24
本页小计
合 计

## 表E.2.3 材料暂估单价及调整表
材料暂估单价及调整表
工程名称：奋斗镇友联村日光温室提升改造项目-维修 |  |  |  |  | 标段： | [5 empty] | 第 1 页 共 1 页
序号 | 材料名称 | 规格型号 | 计量单位 | 数量 |  |  |  | 确认 |  |  |  | 调整金额（元） | 备注
|  |  |  | 数量 |  | 单价 （元） | 合价 （元） | 数量 | 单价 （元） | 合价 （元）
|  |  |  | A₁ |  | B₁ | C₁ | A₂ | B₂ | C₂ |  | D=C₂-C₁
本页小计 | [7 empty] | — | — |  |  |  | —
合 计 | [7 empty] | — | — |  |  |  | —
注：本表可由招标人填写“暂估单价”栏，并在备注栏说明拟用暂估价材料的清单项目，投标人应将上述材料暂估单价计入 工程量清单综合单价。

## 表E.3.1 措施项目清单2024计价表
措施项目清单计价表
工程名称：奋斗镇友联村日光温室提升改造项目-维修 |  |  | 标段： |  |  | 第 1 页 共 1 页
序号 | 项目编码 | 项目名称 |  | 工作内容 | 费率 |  | 项 | 价格（元） | 备注
1 | 一 | 措施项目一
1.1 | 011601007 | 安全文明施工费
1.2 | 011601007001 | 安全文明施工与环境保护费 |  |  | 2
1.3 | 011601006001 | 临时设施费 |  |  | 1
1.4 | 011601010001 | 雨季施工增加费 |  |  | 0.5
1.5 | 011601013001 | 二次搬运费 |  |  | 1
1.6 | 011601012001 | 特殊地区施工增加费 |  |  | 0
1.7 | 011601011001 | 夜间施工增加费
1.8 | 011601011002 | 白天在地下室施工增加费
1.9 | 011601010002 | 冬季施工增加费
2 | 二 | 措施项目二
2.1 | 011601001001 | 外脚手架 |  | 1.脚手架安拆 |  |  | 1
本页小计 | [8 empty] | -
合 计 | [8 empty] | -
注：措施项目清单费用构成详见本标准表 E.3.2，大型机械进出场及安拆费用组成见本标准表 E.3.4。

## 表E.4.1 其他项目清单计价表
其他项目清单计价表
工程名称：奋斗镇友联村日光温室提升改造项目-维修 |  | 标段： |  |  |  | 第 1 页 共 1 页
序号 | 项目名称 |  | 暂估（暂定）金额（元） | 结算（确定）金额（元） | 调整金额± （元） |  | 备注
1 | 暂列金额 |  | 53209.13 |  |  |  | 详见本标准表 E.4.2
2 | 暂估价
2.1 | 专业工程暂估价 | [5 empty] | 详见本标准表 E.4.3
2.2 | 材料暂估价
3 | 计日工 | [5 empty] | 详见本标准表 E.4.4
4 | 总承包服务费 | [5 empty] | 详见本标准表 E.4.5
5 | 材料检验试验费
6 | 建筑工程能效测评费
7 | 工程变更及现场签证
8 | 提前竣工（赶工补偿）
9 | 无负荷联合试运转费
10 | 停窝工损失费
11 | 施工期间未完工程保护费
12 | 企业自有工人培训管理费
13 | 建筑工人实名制费 | [5 empty] | 1.建设项目招标工期为1年的暂按57900元计入工程造价； 2.建设项目招标工期为2年的暂按99400元计入工程造价； 3.建设项目招标工期为3年及以上的暂按140900元计入工程造价。
14 | 人工增加费
合 计 |  |  | 53209.13 |  |  |  | -

## 表E.4.2 暂列金额明细表
暂列金额明细表
工程名称：奋斗镇友联村日光温室提升改造项目-维修 |  |  |  | 标段：奋斗镇友联村日光温室提升改造项目 |  |  | 第 1 页 共 1 页
序号 | 项目名称 | 计算基础 | 费率（%） |  | 暂定金额 （元） | 确定金额（元） |  | 调整金额± (元) | 备注
1 | 合同价格调整暂列金额 |  |  |  | 53209.13
2 | 未确定工程暂列金额
3 | 未确定服务暂列金额
4 | 未确定其他暂列金额
本页小计 |  | - | - |  | 53209.13
合 计 |  | - | - |  | 53209.13
注：1 本表由招标人填写“暂定金额”总额，采用费率计价方式计算暂定金额的，应分别填写“计算基础”“费率”，并计算 填写“暂定金额”；采用总价计价方式计算暂定金额的，可直接填写“暂定金额”； 2 投标人应将上述暂定金额填写并计入投标总价； 3 结算时应按合同约定计算并填写“确定金额”。

## 表E.4.3 专业工程暂估价明细表
专业工程暂估价明细表
工程名称：奋斗镇友联村日光温室提升改造项目-维修 |  |  |  | 标段：奋斗镇友联村日光温室提升改造项目 |  |  |  | 第 1 页 共 1 页
序号 | 专业工程名称 | 暂估金额（元） |  |  |  | 确认金额（元） |  |  |  | 调整金额±（元） | 备注
|  | 不含税价格 | 增值税 |  | 含税价格 | 不含税价格 | 增值税 |  | 含税价格
|  | A₁ | B₁ |  | C₁ | A₂ | B₂ |  | C₂ | D=C₂-C₁
本页小计 | [10 empty] | -
合计 | [10 empty] | -
注：本表“暂估金额”由招标人填写，投标人应将“暂估金额”填写并计入投标总价。结算时应按合同约定的价格填写 “确认金额”。

## 表E.4.4 计日工表
计日工表
工程名称：奋斗镇友联村日光温室提升改造项目-维修 |  |  |  | 标段：奋斗镇友联村日光温室提升改造项目 |  |  |  | 第 1 页 共 1 页
编号 | 计日工名称 | 单位 | 暂定数量 |  | 实际数量 | 综合单价(元) | 合价（元） |  |  | 调整金额± (元)
[7 empty] | 暂定 |  | 实际
[7 empty] | A₁ |  | A₂ | B=A₂-A₁
一 | 人工
1 | 计日工 | 工日 | 1
人工小计
二 | 材料
1
材料小计
三 | 施工机具
1
施工机具小计
总计
注：1 本表计日工名称、暂定数量应由招标人填写。编制最高投标限价时，单价应由招标人按有关计价规定确定；编制投标报 价时，单价应由投标人自主报价，并按暂定数量计算合价计入投标总价中。 2 工程结算时，应按发承包双方确认的实际数量计算合价。发承包双方确认的实际数量详见本标准表E.8.2。

## 表E.5.1 增值税计价表
增值税计价表
工程名称：奋斗镇友联村日光温室提升改造项目-维修 |  |  | 标段：奋斗镇友联村日光温室提升改造项目 |  | 第 1 页 共 1 页
序号 | 项目名称 | 计算基础说明 |  | 计算基础 |  | 税率(%) | 金额(元)
1 | 增值税 | 分部分项工程费+措施项目工程费+其他项目费-其中：专业工程暂估价 |  |  |  | 9
合 计