## 表-08 分部分项工程和单价措施项目清单与计价表
分部分项工程和单价措施项目清单与计价表
工程名称：鄂托克旗一中操场改造--操场主席台钢结构和外装饰工程 |  |  |  | 标段：鄂托克旗一中操场改造 |  |  |  | 第 1 页 共 2 页
序号 | 项目编码 | 项目名称 | 项目特征描述 |  | 计量单位 | 工程量 | 金额（元）
[7 empty] | 综合单价 |  | 合价 | 其中
暂估价
网架结构
1 | 010601001001 | 钢网架 | 1.螺栓球形网架 2.网架除锈方式:抛丸除锈 3.包含制作、安装、运输 |  | t | 14.346
2 | 011405001001 | 金属面油漆 | 涂刷环氧富锌底漆两遍,环氧云铁中间漆两遍,氟碳面漆两遍,油漆总厚度不得小于260um |  | m2 | 247.06
3 | 011405001002 | 金属面油漆 | 钢结构构件均刷防火涂料(膨胀型),耐火极限不小于1.5小时,网架耐火等级为二级 |  | m2 | 247.06
分部小计
钢架及外装饰工程
4 | 010606005001 | 钢墙架 | 1.墙面钢架：焊接方管80*40方管和20*40方管 2.除锈方式：抛丸除锈 3.包括：制作、安装、运输 |  | t | 2.605
5 | 010602001001 | 钢屋架 | 1.屋面钢架：焊接方管80*40方管和20*40方管 2.除锈方式：抛丸除锈 3.包括：制作、安装、运输 |  | t | 4.418
6 | 010901003001 | 屋面装饰板 | 1.球形网架上做弧形造型 2.面层材料用25丝铝塑板 3.用955型结构胶粘接等固定连接 |  | m2 | 593.04
7 | 011405001006 | 金属面油漆 | 钢结构构件涂刷环氧富锌底漆两遍,环氧云铁中间漆两遍,氟碳面漆两遍,油漆总厚度不得小于260um |  | m2 | 475.2
8 | 011405001007 | 金属面油漆 | 钢结构构件均刷防火涂料(膨胀型),耐火极限不小于1.5小时,网架耐火等级为二级 |  | m2 | 475.2
9 | 011207001001 | 墙面装饰板 | 1.墙面基层板做10mm厚防水水泥板 2.墙面面层板做25丝铝塑板 |  | m2 | 300
分部小计
本页小计
注：为计取规费等的使用，可在表中增设其中：“定额人工费”
表—08
分部分项工程和单价措施项目清单与计价表
工程名称：鄂托克旗一中操场改造--操场主席台钢结构和外装饰工程 |  |  |  | 标段：鄂托克旗一中操场改造 |  |  |  | 第 2 页 共 2 页
序号 | 项目编码 | 项目名称 | 项目特征描述 |  | 计量单位 | 工程量 | 金额（元）
[7 empty] | 综合单价 |  | 合价 | 其中
暂估价
原有钢结构
10 | 011405001004 | 金属面油漆 | 原有钢结构栏杆等构件手工除轻锈 |  | m2 | 130.08
11 | 011405001005 | 金属面油漆 | 原有钢结构栏杆等构件刷防锈漆2遍，银粉漆2遍 |  | m2 | 130.08
分部小计
措施项目
12 | 01B002 | 高空作业车 | 1.网架上部施工使用高空作业车 |  | 台班 | 10
分部小计
本页小计
合 计
注：为计取规费等的使用，可在表中增设其中：“定额人工费”
表—08

## 表-11 总价措施项目清单与计价表
总价措施项目清单与计价表
工程名称：鄂托克旗一中操场改造--操场主席台钢结构和外装饰工程 |  |  | 标段：鄂托克旗一中操场改造 |  |  |  |  | 第 1 页 共 1 页
序号 | 项目编码 | 项目名称 |  | 计算基础 | 费率(%) | 金额(元) | 调整费率(%) |  | 调整后金额(元) | 备注
1 | 011707001 | 安全文明施工费
1.1 | 011707001001 | 文明施工与环境保护费 |  | 分部分项人工费+技术措施项目人工费 | 2.2
1.2 | 011707001002 | 临时设施费 |  | 分部分项人工费+技术措施项目人工费 | 1.7
2 | 011707005001 | 雨季施工增加费 |  | 分部分项人工费+技术措施项目人工费 | 0.5
3 | 011707007001 | 已完工程及设备保护费 |  | 分部分项人工费+技术措施项目人工费 | 0.8
4 | 01B001 | 工程定位复测费 |  | 分部分项人工费+技术措施项目人工费 | 0.3
5 | 011707004001 | 二次搬运费 |  | 分部分项人工费+技术措施项目人工费 | 0.1
合 计
注：1.“计算基础”中安全文明施工费可为“定额基价”、“定额人工费”或“定额人工费+定额机械费”，其他项目可为“定额人工费”或“定额人工费+定额机械费”。 2.按施工方案计算的措施费，若无“计算基础”和“费率”的数值，也可只填“金额”数值，但应在备注栏说明施工方案出处或计算方法。
表-11

## 表-13 规费、税金项目清单与计价表
规费、税金项目计价表
工程名称：鄂托克旗一中操场改造--操场主席台钢结构和外装饰工程 |  | 标段：鄂托克旗一中操场改造 |  |  | 第 1 页 共 1 页
序号 | 项目名称 |  | 计算基础 | 计算基数 |  | 计算费率(%) | 金额（元）
1 | 规费 |  | 社会保险费+住房公积金+水利建设基金+环境保护税
1.1 | 社会保险费 |  | 养老失业保险+基本医疗保险+工伤保险+生育保险
(1) | 养老失业保险 |  | 分部分项人工费+组织措施项目人工费+技术措施项目人工费+分部分项人工费调整+技术措施项目人工费调整 |  |  | 10.5
(2) | 基本医疗保险 |  | 分部分项人工费+组织措施项目人工费+技术措施项目人工费+分部分项人工费调整+技术措施项目人工费调整 |  |  | 3.7
(3) | 工伤保险 |  | 分部分项人工费+组织措施项目人工费+技术措施项目人工费+分部分项人工费调整+技术措施项目人工费调整 |  |  | 0.4
(4) | 生育保险 |  | 分部分项人工费+组织措施项目人工费+技术措施项目人工费+分部分项人工费调整+技术措施项目人工费调整 |  |  | 0.3
1.2 | 住房公积金 |  | 分部分项人工费+组织措施项目人工费+技术措施项目人工费+分部分项人工费调整+技术措施项目人工费调整 |  |  | 3.7
1.3 | 水利建设基金 |  | 分部分项人工费+组织措施项目人工费+技术措施项目人工费+分部分项人工费调整+技术措施项目人工费调整 |  |  | 0.4
1.4 | 环境保护税
2 | 税金 |  | 税前工程造价 |  |  | 9
合 计
表-13

## 表-12 其他项目清单与计价汇总表-1
其他项目清单与计价汇总表
工程名称：鄂托克旗一中操场改造--操场主席台钢结构和外装饰工程 |  | 标段：鄂托克旗一中操场改造 |  |  | 第 1 页 共 1 页
序号 | 项目名称 |  | 金额(元) | 结算金额(元) |  | 备注
1 | 暂列金额 |  |  |  |  | 明细详见表-12-1
2 | 暂估价
2.1 | 专业工程暂估价 |  |  |  |  | 明细详见表-12-3
2.2 | 材料暂估价 |  | - |  |  | 明细详见表-12-2
3 | 计日工 |  |  |  |  | 明细详见表-12-4
4 | 总承包服务费 |  |  |  |  | 明细详见表-12-5
5 | 材料检验试验费
6 | 建筑工程能效测评费
7 | 工程变更及现场签证
8 | 提前竣工（赶工补偿）
9 | 无负荷联合试运转费
10 | 停窝工损失费
11 | 施工期间未完工程保护费
12 | 企业自有工人培训管理费
13 | 建筑工人实名制费
14 | 安全生产计提费 |  | 15766.08
合计 |  |  | 15766.08 |  |  | —
注：材料（工程设备）暂估单价进入清单项目综合单价，此处不汇总。
表-12