## 表C.1.1 招标工程量清单扉页
工程名称： |  | 南木鄂伦春民族乡东窑村有机肥项目
标段名称： |  | 南木鄂伦春民族乡东窑村有机肥项目
招标工程量清单
| 编 制 人： |  | (造价专业人员签字及盖章)
| 审 核 人： |  | (签字及盖章)
| 编 制 单 位： |  | (盖章)
| 法定代表人或其授权人： |  | (签字或盖章)
| 招 标 人： |  | (盖章)
| 法定代表人或其授权人： |  | (签字或盖章)
编 制 时 间：

## 表E.1.1 工程项目清单汇总表
工程项目清单汇总表
工程名称：南木鄂伦春民族乡东窑村有机肥项目 |  | 标段：南木鄂伦春民族乡东窑村有机肥项目 | 第 2 页 共 25 页
序号 | 项目内容 |  |  | 金额（元）
1 | 分部分项工程项目
1.1 | 南木鄂伦春民族乡东窑村有机肥项目
1.1.1 | 电气设备安装工程
1.1.2 | 建筑与装饰工程
2 | 措施项目
2.1 | 其中：安全生产措施项目
3 | 其他项目
3.1 | 其中：暂列金额
3.2 | 其中：专业工程暂估价
3.3 | 其中：计日工
3.4 | 其中：总承包服务费
3.5 | 其中：材料检验试验费
3.6 | 其中：建筑工程能效测评费
3.7 | 其中：工程变更及现场签证
3.8 | 其中：提前竣工(赶工补偿)
3.9 | 其中：无负荷联合试运转费
3.10 | 其中：停窝工损失费
3.11 | 其中：施工期间未完工程保护费
3.12 | 其中：企业自有工人培训管理费
3.13 | 其中：建筑工人实名制费
3.14 | 其中：安全生产计提费
3.15 | 其中：人工增加费
4 | 增值税
合计
注：1 专业工程暂估价为已含税价格，在计算增值税计算基础时不应包含发包人提供的材料费和专业工程暂估价金额；
2 本表宜用于按合同标的为工程量清单编制对象的工程汇总计算，以单项工程、单位工程等为工程量清单编制对象的工
程可按本表汇总计算。

## 表E.2.1 分部分项工程项目清单计价表【电气设备安装工程】
分部分项工程项目清单计价表
工程名称：电气设备安装工程 |  |  |  | 标段：南木鄂伦春民族乡东窑村有机肥项目 |  |  | 第 3 页 共 25 页
序号 | 项目编码 | 项目名称 | 项目特征描述 |  | 计量 单位 | 工程量 |  | 金额（元）
[8 empty] | 综合单价 | 合价
照明系统
1 | 030402011001 | 成套配电箱 | 1.名称：AL1配电箱 2.规格：500*500*150 3.安装方式：距地1.5米墙内安装 |  | 台 | 1
2 | 030412001001 | 配管 | 1.名称:电气配管 2.材质:镀锌钢管 3.规格:SC40 4.配管形式:暗配 5.配置要求:砖、混凝土结构 |  | m | 4.3
3 | 030409001001 | 电力电缆 | 1.名称:电力电缆 2.型号规格:YJV22-3*10 3.材质:铜芯 4.敷设方式、部位:穿管 5.电压等级:1KV以下 |  | m | 5.95
4 | 030409003001 | 电力电缆头 | 1.名称:电力电缆终端头 2.型号:干包式 3.规格:3芯，10mm2 4.材质:铜芯 5.电压等级(kV):1KV以下 |  | 个 | 2
5 | 030412001002 | 配管 | 1.名称:电气配管（超高） 2.材质:刚性阻燃管 3.规格:PVC20 4.配管形式:暗配 5.配置要求:砖、混凝土结构 |  | m | 88.08
6 | 030412004001 | 配线 | 1.名称:电气配线（超高） 2.配线形式:管内穿线 3.规格型号:BV-2.5mm2 4.材质:铜芯 5.配线部位:照明线路 |  | m | 294.16
本页小计
分部分项工程项目清单计价表
工程名称：电气设备安装工程 |  |  |  | 标段：南木鄂伦春民族乡东窑村有机肥项目 |  |  | 第 4 页 共 25 页
序号 | 项目编码 | 项目名称 | 项目特征描述 |  | 计量 单位 | 工程量 |  | 金额（元）
[8 empty] | 综合单价 | 合价
7 | 030412001003 | 配管 | 1.名称:电气配管 2.材质:刚性阻燃管 3.规格:PVC20 4.配管形式:暗配 5.配置要求:砖、混凝土结构 |  | m | 51.6
8 | 030412004003 | 配线 | 1.名称:电气配线 2.配线形式:管内穿线 3.规格型号:BV-2.5mm2 4.材质:铜芯 5.配线部位:照明线路 |  | m | 43.2
9 | 030412004002 | 配线 | 1.名称:电气配线 2.配线形式:管内穿线 3.规格型号:BV-4mm2 4.材质:铜芯 5.配线部位:照明线路 |  | m | 120.6
10 | 030413001001 | 普通灯具 | 1.名称:LED节能灯（超高） 2.规格:1*36W 3.安装方式:吊装距地5.2米 |  | 套 | 14
11 | 030413013001 | 照明开关、按钮 | 1.名称:双联单控开关 2.型号:250V,10A 3.安装方式:距地1.3米暗装 |  | 套 | 2
12 | 030413014001 | 插座 | 1.名称:普通插座5孔 2.型号:220V,10A 3.安装方式:距地3.8米暗装 |  | 套 | 2
13 | 030412006001 | 接线盒 | 1.名称:接线盒 2.材质:塑料 3.规格:86系列 4.安装形式:暗装 |  | 个 | 18
14 | 030416006001 | 输配电装置系统 | 1.名称:交流电输配电装置系统 2.容量（kV）:1KV |  | 系统 | 1
接地系统
本页小计
分部分项工程项目清单计价表
工程名称：电气设备安装工程 |  |  |  | 标段：南木鄂伦春民族乡东窑村有机肥项目 |  |  | 第 5 页 共 25 页
序号 | 项目编码 | 项目名称 | 项目特征描述 |  | 计量 单位 | 工程量 |  | 金额（元）
[8 empty] | 综合单价 | 合价
15 | 030410007001 | 等电位端子箱、测试板 | 1.名称:MEB接地端子箱 2.材质:铜排 3.规格:300*200*80 4.安装方式:距地0.5米暗装 |  | 台 | 1
16 | 030410002001 | 接地母线 | 1.名称:接地母线 2.材质:热镀锌扁钢 3.规格:-40*4 4.安装部位:室内 |  | m | 119
室外电缆及设备配电
17 | 030409001002 | 电力电缆 | 1.名称:电力电缆 2.型号规格:YJV22-4*35+1*16 3.材质:铜芯 4.敷设方式、部位:室外管内敷设 5.电压等级:1KV以下 |  | m | 40
18 | 030409003002 | 电力电缆头 | 1.名称:电力电缆终端头 2.型号:干包式 3.规格:5芯，≤35mm2 4.材质:铜芯 5.电压等级(kV):1KV以下 |  | 个 | 2
19 | 030409001003 | 电力电缆 | 1.名称:电力电缆 2.型号规格:YJV22-5*10 3.材质:铜芯 4.敷设方式、部位:室内明敷 5.电压等级:1KV以下 |  | m | 30
20 | 030409003003 | 电力电缆头 | 1.名称:电力电缆终端头 2.型号:干包式 3.规格:5芯，≤10mm2 4.材质:铜芯 5.电压等级(kV):1KV以下 |  | 个 | 2
本页小计
分部分项工程项目清单计价表
工程名称：电气设备安装工程 |  |  |  | 标段：南木鄂伦春民族乡东窑村有机肥项目 |  |  | 第 6 页 共 25 页
序号 | 项目编码 | 项目名称 | 项目特征描述 |  | 计量 单位 | 工程量 |  | 金额（元）
[8 empty] | 综合单价 | 合价
21 | 030409001004 | 电力电缆 | 1.名称:电力电缆 2.型号规格:YJV22-4*25+1*16 3.材质:铜芯 4.敷设方式、部位:室内明敷 5.电压等级:1KV以下 |  | m | 30
22 | 030409003004 | 电力电缆头 | 1.名称:电力电缆终端头 2.型号:干包式 3.规格:5芯，≤35mm2 4.材质:铜芯 5.电压等级(kV):1KV以下 |  | 个 | 2
23 | 030409001005 | 电力电缆 | 1.名称:电力电缆 2.型号规格:YJV22-5*6 3.材质:铜芯 4.敷设方式、部位:室内明敷 5.电压等级:1KV以下 |  | m | 30
24 | 030409003005 | 电力电缆头 | 1.名称:电力电缆终端头 2.型号:干包式 3.规格:5芯，≤10mm2 4.材质:铜芯 5.电压等级(kV):1KV以下 |  | 个 | 2
25 | 030409001006 | 电力电缆 | 1.名称:电力电缆 2.型号规格:YJV22-5*4 3.材质:铜芯 4.敷设方式、部位:室内明敷 5.电压等级:1KV以下 |  | m | 30
本页小计
分部分项工程项目清单计价表
工程名称：电气设备安装工程 |  |  |  | 标段：南木鄂伦春民族乡东窑村有机肥项目 |  |  | 第 7 页 共 25 页
序号 | 项目编码 | 项目名称 | 项目特征描述 |  | 计量 单位 | 工程量 |  | 金额（元）
[8 empty] | 综合单价 | 合价
26 | 030409003006 | 电力电缆头 | 1.名称:电力电缆终端头 2.型号:干包式 3.规格:5芯，≤10mm2 4.材质:铜芯 5.电压等级(kV):1KV以下 |  | 个 | 2
27 | 030409001007 | 电力电缆 | 1.名称:电力电缆 2.型号规格:YJV22-5*16 3.材质:铜芯 4.敷设方式、部位:室内明敷 5.电压等级:1KV以下 |  | m | 30
28 | 030409003007 | 电力电缆头 | 1.名称:电力电缆终端头 2.型号:干包式 3.规格:5芯，≤16mm2 4.材质:铜芯 5.电压等级(kV):1KV以下 |  | 个 | 2
29 | 030402010001 | 电控柜 | 1.名称：电控柜 2.规格：具体尺寸、规格由厂家配套提供 |  | 台 | 1
30 | 030412001004 | 配管 | 1.名称:电气配管 2.材质:镀锌钢管 3.规格:SC70 4.配管形式:明配 5.配置要求:室外 |  | m | 40
31 | 030412001005 | 配管 | 1.名称:电气配管 2.材质:镀锌钢管 3.规格:SC40 4.配管形式:暗配 5.配置要求:砖、混凝土结构 |  | m | 60
32 | 030412001006 | 配管 | 1.名称:电气配管 2.材质:镀锌钢管 3.规格:SC32 4.配管形式:暗配 5.配置要求:砖、混凝土结构 |  | m | 60
本页小计
分部分项工程项目清单计价表
工程名称：电气设备安装工程 |  |  |  | 标段：南木鄂伦春民族乡东窑村有机肥项目 |  |  | 第 8 页 共 25 页
序号 | 项目编码 | 项目名称 | 项目特征描述 |  | 计量 单位 | 工程量 |  | 金额（元）
[8 empty] | 综合单价 | 合价
33 | 030412001007 | 配管 | 1.名称:电气配管 2.材质:镀锌钢管 3.规格:SC50 4.配管形式:暗配 5.配置要求:砖、混凝土结构 |  | m | 30
本页小计
合 计

## 表E.2.3 材料暂估单价及调整表【电气设备安装工程】
材料暂估单价及调整表
工程名称：电气设备安装工程 |  |  |  |  | 标段：南木鄂伦春民族乡东窑村有机肥项目 | [5 empty] | 第 9 页 共 25 页
序号 | 材料名称 | 规格型号 | 计量单位 | 数量 |  |  |  | 确认 |  |  |  | 调整金额（元） | 备注
|  |  |  | 数量 |  | 单价 （元） | 合价 （元） | 数量 | 单价 （元） | 合价 （元）
|  |  |  | A₁ |  | B₁ | C₁ | A₂ | B₂ | C₂ |  | D=C₂-C₁
1 | 电控柜 |  | 台 |  |  | 3017.24
本页小计 | [7 empty] | — | — |  |  |  | —
合 计 | [7 empty] | — | — |  |  |  | —
注：本表可由招标人填写“暂估单价”栏，并在备注栏说明拟用暂估价材料的清单项目，投标人应将上述材料暂估单价计入 工程量清单综合单价。

## 表E.3.1 措施项目清单计价表【电气设备安装工程】
措施项目清单计价表
工程名称：电气设备安装工程 |  |  | 标段：南木鄂伦春民族乡东窑村有机肥项目 |  | 第 10 页 共 25 页
序号 | 项目编码 | 项目名称 |  | 工作内容 |  | 价格（元） | 备注
1 | 一 | 措施项目一
1.1 | 031401010 | 文明施工费
1.2 | 031401010001 | 文明施工与环境保护费
1.3 | 031401012001 | 临时设施费
1.4 | 031401021001 | 雨季施工增加费
1.5 | 031401015001 | 已完工程及设备保护费
1.6 | 03B001 | 工程定位复测费
1.7 | 031401013001 | 二次搬运费
1.8 | 031401017001 | 特殊地区施工增加费
1.9 | 031401020001 | 夜间施工增加费
1.10 | 031401020002 | 白天在地下室施工增加费
1.11 | 031401021002 | 冬季施工增加费
2 | 二 | 措施项目二
2.1 | 031401001001 | 脚手架
本页小计 | [6 empty] | -
合 计 | [6 empty] | -
注：措施项目清单费用构成详见本标准表 E.3.2，大型机械进出场及安拆费用组成见本标准表 E.3.4。

## 表E.4.1 其他项目清单计价表【电气设备安装工程】
其他项目清单计价表
工程名称：电气设备安装工程 |  | 标段：南木鄂伦春民族乡东窑村有机肥项目 |  |  |  | 第 11 页 共 25 页
序号 | 项目名称 |  | 暂估（暂定）金额（元） | 结算（确定）金额（元） | 调整金额± （元） |  | 备注
1 | 暂列金额 | [5 empty] | 详见本标准表 E.4.2
2 | 暂估价
2.1 | 专业工程暂估价 | [5 empty] | 详见本标准表 E.4.3
2.2 | 材料暂估价
3 | 计日工 | [5 empty] | 详见本标准表 E.4.4
4 | 总承包服务费 | [5 empty] | 详见本标准表 E.4.5
5 | 材料检验试验费
6 | 建筑工程能效测评费
7 | 工程变更及现场签证
8 | 提前竣工（赶工补偿）
9 | 无负荷联合试运转费
10 | 停窝工损失费
11 | 施工期间未完工程保护费
12 | 企业自有工人培训管理费
13 | 建筑工人实名制费 | [5 empty] | 1.建设项目招标工期为1年的暂按57900元计入工程造价； 2.建设项目招标工期为2年的暂按99400元计入工程造价； 3.建设项目招标工期为3年及以上的暂按140900元计入工程造价。
14 | 安全生产计提费 | [5 empty] | 房屋建筑工程计提比例为3%，市政公用工程计提比例为1.5%。
15 | 人工增加费
合 计 | [6 empty] | -

## 表E.4.2 暂列金额明细表【电气设备安装工程】
暂列金额明细表
工程名称：电气设备安装工程 |  |  |  | 标段：南木鄂伦春民族乡东窑村有机肥项目 |  |  | 第 12 页 共 25 页
序号 | 项目名称 | 计算基础 | 费率（%） |  | 暂定金额 （元） | 确定金额（元） |  | 调整金额± (元) | 备注
1 | 合同价格调整暂列金额
2 | 未确定工程暂列金额
3 | 未确定服务暂列金额
4 | 未确定其他暂列金额
本页小计 |  | - | -
合 计 |  | - | -
注：1 本表由招标人填写“暂定金额”总额，采用费率计价方式计算暂定金额的，应分别填写“计算基础”“费率”，并计算 填写“暂定金额”；采用总价计价方式计算暂定金额的，可直接填写“暂定金额”； 2 投标人应将上述暂定金额填写并计入投标总价； 3 结算时应按合同约定计算并填写“确定金额”。

## 表E.4.3 专业工程暂估价明细表【电气设备安装工程】
专业工程暂估价明细表
工程名称：电气设备安装工程 |  |  |  | 标段：南木鄂伦春民族乡东窑村有机肥项目 |  |  |  | 第 13 页 共 25 页
序号 | 专业工程名称 | 暂估金额（元） |  |  |  | 确认金额（元） |  |  |  | 调整金额±（元） | 备注
|  | 不含税价格 | 增值税 |  | 含税价格 | 不含税价格 | 增值税 |  | 含税价格
|  | A₁ | B₁ |  | C₁ | A₂ | B₂ |  | C₂ | D=C₂-C₁
本页小计 | [10 empty] | -
合计 | [10 empty] | -
注：本表“暂估金额”由招标人填写，投标人应将“暂估金额”填写并计入投标总价。结算时应按合同约定的价格填写 “确认金额”。

## 表E.4.4 计日工表【电气设备安装工程】
计日工表
工程名称：电气设备安装工程 |  |  |  | 标段：南木鄂伦春民族乡东窑村有机肥项目 |  |  |  | 第 14 页 共 25 页
编号 | 计日工名称 | 单位 | 暂定数量 |  | 实际数量 | 综合单价(元) | 合价（元） |  |  | 调整金额± (元)
[7 empty] | 暂定 |  | 实际
[7 empty] | A₁ |  | A₂ | B=A₂-A₁
一 | 人工
1 | 计日工 | 工日 | 1
人工小计
二 | 材料
1
材料小计
三 | 施工机具
1
施工机具小计
总计
注：1 本表计日工名称、暂定数量应由招标人填写。编制最高投标限价时，单价应由招标人按有关计价规定确定；编制投标报 价时，单价应由投标人自主报价，并按暂定数量计算合价计入投标总价中。 2 工程结算时，应按发承包双方确认的实际数量计算合价。发承包双方确认的实际数量详见本标准表E.8.2。

## 表E.5.1 增值税计价表【电气设备安装工程】
增值税计价表
工程名称：电气设备安装工程 |  |  | 标段：南木鄂伦春民族乡东窑村有机肥项目 |  | 第 15 页 共 25 页
序号 | 项目名称 | 计算基础说明 |  | 计算基础 |  | 税率(%) | 金额(元)
1 | 增值税 | 分部分项工程费+措施项目工程费+其他项目费-其中：专业工程暂估价 |  |  |  | 9
合 计

## 表E.2.1 分部分项工程项目清单计价表【建筑与装饰工程】
分部分项工程项目清单计价表
工程名称：建筑与装饰工程 |  |  |  | 标段：南木鄂伦春民族乡东窑村有机肥项目 |  |  | 第 16 页 共 25 页
序号 | 项目编码 | 项目名称 | 项目特征描述 |  | 计量 单位 | 工程量 |  | 金额（元）
[8 empty] | 综合单价 | 合价
1 | 010103001003 | 平整场地 | 1、平整场地 |  | m2 | 600
2 | 010102002001 | 挖沟槽土方 | 1、挖三类土,挖槽 |  | m3 | 614.69
3 | 010101001001 | 挖单独土方 | 1、房心挖土，挖一、二类土，装车 |  | m3 | 167.96
4 | 010102007001 | 回填方 | 1、原土回填，夯实 |  | m3 | 569.02
5 | 010103002004 | 余方弃置 | 1、土方装车 |  | m3 | 45.67
6 | 010103002005 | 余方弃置 | 1、余土外运，运距投标单位自行考虑 |  | m3 | 213.63
7 | 010102007002 | 回填方 | 1、回填砂 |  | m3 | 1500
8 | 010501001001 | 基础垫层 | 1、C20混凝土，垫层 |  | m3 | 5.85
9 | 010502001001 | 独立基础 | 1、C30混凝土，独立基础 |  | m3 | 18.09
10 | 010502006001 | 钢筋混凝土柱 | 1、C30混凝土，柱 |  | m3 | 8.45
11 | 010502011001 | 钢筋混凝土梁 | 1、C30混凝土，梁 |  | m3 | 13.28
12 | 010505001001 | 垫层模板 | 1、垫层模板 |  | m2 | 15.6
13 | 010505002001 | 基础模板 | 1、独立基础模板 |  | m2 | 40.56
14 | 010505004001 | 柱面模板 | 1、柱面模板 |  | m2 | 60.32
15 | 010505006001 | 梁模板 | 1、梁模板 |  | m2 | 109.07
16 | 010506001001 | 现浇混凝土基础钢筋 | 1、现浇混凝土基础钢筋，三级钢筋，直径12mm |  | t | 0.507
17 | 010506002001 | 现浇混凝土柱钢筋 | 1、现浇混凝土柱钢筋，三级钢筋，直径16mm |  | t | 1.038
18 | 010506005001 | 现浇混凝土梁钢筋 | 1、现浇混凝土梁钢筋，三级钢筋，直径14mm |  | t | 1.146
19 | 010506002002 | 现浇混凝土柱钢筋（箍筋） | 1、现浇混凝土柱钢筋（箍筋），三级钢筋，直径8mm |  | t | 0.738
20 | 010506005002 | 现浇混凝土梁钢筋（箍筋） | 1、现浇混凝土梁钢筋（箍筋），三级钢筋，直径8mm |  | t | 0.693
21 | 010401002001 | 实心砖墙 | 1、M10混合砂浆砌筑，MU15烧结砖，370mm厚 |  | m3 | 56.2
22 | 011207001001 | 彩钢夹芯板墙面 | 1、100mm彩钢复合保温板 |  | m2 | 443.44
23 | 010901001001 | 瓦屋面 | 1、100mm彩钢复合保温板 |  | m2 | 642.8
24 | 010506025001 | 预埋铁件 | 1、预埋件 |  | t | 0.653
本页小计
分部分项工程项目清单计价表
工程名称：建筑与装饰工程 |  |  |  | 标段：南木鄂伦春民族乡东窑村有机肥项目 |  |  | 第 17 页 共 25 页
序号 | 项目编码 | 项目名称 | 项目特征描述 |  | 计量 单位 | 工程量 |  | 金额（元）
[8 empty] | 综合单价 | 合价
25 | 010603003001 | 钢管柱 | 1、方钢柱制作安装，镀锌尺寸200mm*200mm*6mm |  | t | 5.702
26 | 010606003001 | 钢墙架 | 1、钢墙架制作安装，镀锌方钢40mm*80mm*3mm |  | t | 4.203
27 | 010602001001 | 钢屋架 | 1、钢屋架制作及安装，镀锌方钢120mm*60mm*5mm，40mm*80mm*3mm |  | t | 5.626
28 | 010607003001 | 钢檩条 | 1、屋面檩条制作及安装，镀锌方钢40mm*80mm*3mm |  | t | 4.661
29 | 010607002001 | 钢支撑 | 1、钢支撑制作及安装，镀锌方钢40mm*80mm*3mm |  | t | 1.364
30 | 010607010001 | 零星钢构件 | 1、零星钢构件制作及安装 |  | t | 0.436
31 | 010804005001 | 成品仓库铁艺推拉门 | 1、成品仓库铁艺推拉门，制作及安装 |  | m2 | 34.2
32 | 010807001001 | 金属(塑钢)窗 | 1、单框三玻PVC塑钢窗安装 |  | m2 | 41.4
33 | 010502029001 | 散水 | 1、300mm厚中砂防冻层 2、60厚C20混凝土，撒1:1水泥细砂压实赶光 |  | m2 | 95.04
34 | 010502031001 | 坡道 | 1、300mm厚中砂防冻层 2、60厚C20混凝土 3、素水泥浆结合层一道 4、25厚1:2水泥砂浆抹面作60宽7深磴蹉 |  | m2 | 9.62
35 | 040305001001 | 垫层 | 1、5-32卵石灌M2.5混合砂浆，振捣密实150厚 2、C15混凝士垫层100厚 3、刷水泥浆一道(内掺建筑胶) 4、C25混凝土200厚 |  | m2 | 559.85
本页小计
分部分项工程项目清单计价表
工程名称：建筑与装饰工程 |  |  |  | 标段：南木鄂伦春民族乡东窑村有机肥项目 |  |  | 第 18 页 共 25 页
序号 | 项目编码 | 项目名称 | 项目特征描述 |  | 计量 单位 | 工程量 |  | 金额（元）
[8 empty] | 综合单价 | 合价
36 | 011201001001 | 墙、柱面一般抹灰 | 1、内外墙，20厚掺外加剂、掺合料的防水砂浆,分层铺抹压实 2、5厚1:2水泥砂浆抹面压光 |  | m2 | 149.45
37 | 011201001002 | 墙、柱面一般抹灰 | 1、9厚1:3水泥砂浆 2、6厚1:2.5水泥砂浆抹平 3、5厚干粉类聚合物水泥防水砂浆,中间压入一层耐碱玻璃纤维网布 |  | m2 | 137.83
38 | 011404001001 | 墙面喷刷涂料 | 1、喷或滚刷面层涂料二遍 2、喷或滚刷底涂料一遍 |  | m2 | 137.83
本页小计
合 计

## 表E.2.3 材料暂估单价及调整表【建筑与装饰工程】
材料暂估单价及调整表
工程名称：建筑与装饰工程 |  |  |  |  | 标段：南木鄂伦春民族乡东窑村有机肥项目 | [5 empty] | 第 19 页 共 25 页
序号 | 材料名称 | 规格型号 | 计量单位 | 数量 |  |  |  | 确认 |  |  |  | 调整金额（元） | 备注
|  |  |  | 数量 |  | 单价 （元） | 合价 （元） | 数量 | 单价 （元） | 合价 （元）
|  |  |  | A₁ |  | B₁ | C₁ | A₂ | B₂ | C₂ |  | D=C₂-C₁
本页小计 | [7 empty] | — | — |  |  |  | —
合 计 | [7 empty] | — | — |  |  |  | —
注：本表可由招标人填写“暂估单价”栏，并在备注栏说明拟用暂估价材料的清单项目，投标人应将上述材料暂估单价计入 工程量清单综合单价。

## 表E.3.1 措施项目清单计价表【建筑与装饰工程】
措施项目清单计价表
工程名称：建筑与装饰工程 |  |  | 标段：南木鄂伦春民族乡东窑村有机肥项目 |  | 第 20 页 共 25 页
序号 | 项目编码 | 项目名称 |  | 工作内容 |  | 价格（元） | 备注
1 | 一 | 措施项目一
1.1 | 011601007 | 文明施工费
1.2 | 011601007001 | 文明施工与环境保护费
1.3 | 011601006001 | 临时设施费
1.4 | 011601010001 | 雨季施工增加费
1.5 | 011601014001 | 已完工程及设备保护费
1.6 | 01B001 | 工程定位复测费
1.7 | 011601013001 | 二次搬运费
1.8 | 011601012001 | 特殊地区施工增加费
1.9 | 011601011001 | 夜间施工增加费
1.10 | 011601011002 | 白天在地下室施工增加费
1.11 | 011601010002 | 冬季施工增加费
2 | 二 | 措施项目二
2.1 | 011601003001 | 其他大型机械进出场及安拆
本页小计 | [6 empty] | -
合 计 | [6 empty] | -
注：措施项目清单费用构成详见本标准表 E.3.2，大型机械进出场及安拆费用组成见本标准表 E.3.4。

## 表E.4.1 其他项目清单计价表【建筑与装饰工程】
其他项目清单计价表
工程名称：建筑与装饰工程 |  | 标段：南木鄂伦春民族乡东窑村有机肥项目 |  |  |  | 第 21 页 共 25 页
序号 | 项目名称 |  | 暂估（暂定）金额（元） | 结算（确定）金额（元） | 调整金额± （元） |  | 备注
1 | 暂列金额 | [5 empty] | 详见本标准表 E.4.2
2 | 暂估价 |  | 238800
2.1 | 专业工程暂估价 |  | 238800 |  |  |  | 详见本标准表 E.4.3
2.2 | 材料暂估价
3 | 计日工 | [5 empty] | 详见本标准表 E.4.4
4 | 总承包服务费 | [5 empty] | 详见本标准表 E.4.5
5 | 材料检验试验费
6 | 建筑工程能效测评费
7 | 工程变更及现场签证
8 | 提前竣工（赶工补偿）
9 | 无负荷联合试运转费
10 | 停窝工损失费
11 | 施工期间未完工程保护费
12 | 企业自有工人培训管理费
13 | 建筑工人实名制费 | [5 empty] | 1.建设项目招标工期为1年的暂按57900元计入工程造价； 2.建设项目招标工期为2年的暂按99400元计入工程造价； 3.建设项目招标工期为3年及以上的暂按140900元计入工程造价。
14 | 安全生产计提费 | [5 empty] | 房屋建筑工程计提比例为3%，市政公用工程计提比例为1.5%。
15 | 人工增加费
合 计 |  |  | 238800 |  |  |  | -

## 表E.4.2 暂列金额明细表【建筑与装饰工程】
暂列金额明细表
工程名称：建筑与装饰工程 |  |  |  | 标段：南木鄂伦春民族乡东窑村有机肥项目 |  |  | 第 22 页 共 25 页
序号 | 项目名称 | 计算基础 | 费率（%） |  | 暂定金额 （元） | 确定金额（元） |  | 调整金额± (元) | 备注
1 | 合同价格调整暂列金额
2 | 未确定工程暂列金额
3 | 未确定服务暂列金额
4 | 未确定其他暂列金额
本页小计 |  | - | -
合 计 |  | - | -
注：1 本表由招标人填写“暂定金额”总额，采用费率计价方式计算暂定金额的，应分别填写“计算基础”“费率”，并计算 填写“暂定金额”；采用总价计价方式计算暂定金额的，可直接填写“暂定金额”； 2 投标人应将上述暂定金额填写并计入投标总价； 3 结算时应按合同约定计算并填写“确定金额”。

## 表E.4.3 专业工程暂估价明细表【建筑与装饰工程】
专业工程暂估价明细表
工程名称：建筑与装饰工程 |  |  |  | 标段：南木鄂伦春民族乡东窑村有机肥项目 |  |  |  | 第 23 页 共 25 页
序号 | 专业工程名称 | 暂估金额（元） |  |  |  | 确认金额（元） |  |  |  | 调整金额±（元） | 备注
|  | 不含税价格 | 增值税 |  | 含税价格 | 不含税价格 | 增值税 |  | 含税价格
|  | A₁ | B₁ |  | C₁ | A₂ | B₂ |  | C₂ | D=C₂-C₁
| 铲车喂料机 | 36697.25 | 3302.75 |  | 40000
| 立式粉碎机 | 21100.92 | 1899.08 |  | 23000
| 滚筒筛分机 | 22018.35 | 1981.65 |  | 24000
| 普通粉状包装秤 | 36238.53 | 3261.47 |  | 39500
| 皮带输送机 | 38807.34 | 3492.66 |  | 42300
| 履带翻抛机 | 64220.18 | 5779.82 |  | 70000
本页小计 |  | 219082.57 | 19717.43 |  | 238800 | [5 empty] | -
合计 |  | 219082.57 | 19717.43 |  | 238800 | [5 empty] | -
注：本表“暂估金额”由招标人填写，投标人应将“暂估金额”填写并计入投标总价。结算时应按合同约定的价格填写 “确认金额”。

## 表E.4.4 计日工表【建筑与装饰工程】
计日工表
工程名称：建筑与装饰工程 |  |  |  | 标段：南木鄂伦春民族乡东窑村有机肥项目 |  |  |  | 第 24 页 共 25 页
编号 | 计日工名称 | 单位 | 暂定数量 |  | 实际数量 | 综合单价(元) | 合价（元） |  |  | 调整金额± (元)
[7 empty] | 暂定 |  | 实际
[7 empty] | A₁ |  | A₂ | B=A₂-A₁
一 | 人工
1 | 计日工 | 元 | 1
人工小计
二 | 材料
1
材料小计
三 | 施工机具
1
施工机具小计
总计
注：1 本表计日工名称、暂定数量应由招标人填写。编制最高投标限价时，单价应由招标人按有关计价规定确定；编制投标报 价时，单价应由投标人自主报价，并按暂定数量计算合价计入投标总价中。 2 工程结算时，应按发承包双方确认的实际数量计算合价。发承包双方确认的实际数量详见本标准表E.8.2。

## 表E.5.1 增值税计价表【建筑与装饰工程】
增值税计价表
工程名称：建筑与装饰工程 |  |  | 标段：南木鄂伦春民族乡东窑村有机肥项目 |  | 第 25 页 共 25 页
序号 | 项目名称 | 计算基础说明 |  | 计算基础 |  | 税率(%) | 金额(元)
1 | 增值税 | 分部分项工程费+措施项目工程费+其他项目费-其中：专业工程暂估价 |  |  |  | 9
合 计