## Sheet1
音乐综合教室
序号 | 名称 | 参数性质 | 参数 | 数量 | 单位 | 品牌 | 规格、型号 | 单价限价 （元） | 总价限价（元） | 投标单价（元） | 投标总价（元）
1 | 立式钢琴 |  | 1、音准与律制：采用十二平均律，标准音 a¹=440Hz，音准稳定，八度、四度、五度和谐纯正。 2、键盘：88 标准键，实木琴键，触感均匀，回弹灵敏，耐磨不褪色。 3、音板与共鸣：实木音板，共鸣饱满，音色通透圆润，高音清亮、中音厚实、低音浑厚。 4、击弦机：传动灵敏，反应迅速，弹奏手感稳定，适合教学与演奏。 5、外壳：实木板材 + 环保油漆，漆面光滑，结构牢固，外观简洁大气。 6、踏板：三踏板设计（柔音、持音、延音），功能齐全，踩踏顺畅。 7、尺寸：高度 1180mm–1210mm，宽度 1480mm–1520mm，深度 580mm–620mm。 | 1 | 台 |  |  | 50000 | 50000
2 | 12路两编组调音台 |  | 1.一款12路麦克风输入2编组信号输出的调音设备 2.具有≥12路XLR平衡式麦克风输入、≥12路AUX线路输入接口；≥2组立体声输入，≥2路RCA输入，可连接立体声音源设备 3.具有≥2路立体声主输出、≥2编组XLR平衡式输出、≥1路AUX辅助输出、≥1路耳机监听输出、≥1路效果FX输出 4.内置≥16种DSP数字混响效果；每路输入支持四段均衡调节，总输出支持双七段图示均衡调节，同时输出支持双9段信号监听功能，实时监听输出信号的状态 5.内置麦克风音频信号放大器，可对音频进行压缩处理、均衡处理、DA转换等 6.每路XLR平衡式麦克风输入自带静音开关，带有48V幻象电源，支持一键开启幻象供电；且支持1路断点插入，可连接额外的处理器（压缩器、均衡器、限幅器等） 7.内置MP3播放器，支持≥1路USB接口，外接U盘播放音乐，支持录音功能 8.每个通道支持≥1路AUX辅助输出、≥1路效果FX发送输出 9.支持无线蓝牙播放，可连接移动终端蓝牙进行音乐的播放 | 2 | 套 |  |  | 4600 | 9200
3 | 主扩音箱 |  | 1.单元组合：≥15"中低音*2，2"高音*1 2.频响范围：≥45Hz～18KHz 3.灵敏度（折算到1m，1W）：≥102dB 4.最大声压级：≥133dB peak,@1m. 5.输入阻抗：4Ω 6.额定功率：≥900W,最大功率：≥1800W 7.辐射角度(1KHz)(H*V)：≥90°*60° 8.包含壁挂式专业音箱支架 9.▲产品经过严格的防水、防尘和防盐雾处理，防尘级别测试达到IP6X（供应商需供防尘等级测试“带CNAS或CMA的第三方检测报告”复印件加盖公章） | 4 | 只 |  |  | 4800 | 19200
4 | 辅助音箱 |  | 1.单元组合：≥10"中低音*1，1.4"高音*1 2.频响范围：≥65 Hz～20,000Hz 3.灵敏度（折算到1m，1W）：≥96dB 4.最大声压级：≥120dB peak,@1m. 5.输入阻抗：8Ω 6.额定功率：≥250W,最大功率：≥500W 7.辐射角度(1KHz)(H*V)：≥100°* 50° 8.包含壁挂式专业音箱支架 9.产品经过严格的防水、防尘和防盐雾处理，防尘级别测试达到IP6X | 4 | 只 |  |  | 3600 | 14400
5 | 主扩音箱功放 |  | 1.输出功率：额定输出/立体声≥8Ω1100W*2，额定输出/立体声≥4Ω1650W*2，额定输出/桥接≥8Ω3300W 2.输出接口：Speakon and Binding 3.频率响应：≥20Hz-20kHz（±0.3dB） 4.输入灵敏度：0.775V/1.4V/26dB 5.平衡输入阻抗：20kΩ/Balanced,10kΩ/un-Balanced 6.信噪比：≥95dB，失真度：≤0.03% 7.平均无故障MTBF≥10000h 8.▲设备具有设备故障检测修复软件，开机的同时软件启动。具有电路保护设计，欠压，过压，过热，过载，过流，直流，功放故障可以自动恢复。供应商需提供软件著作权证书复印件加盖公章。 | 2 | 只 |  |  | 3000 | 6000
6 | 辅助音箱功放 |  | 1.输出功率：（定阻模式）额定输出/立体声≥8Ω350W*2，额定输出/立体声≥4Ω530W*2，额定输出/桥接≥8Ω1060W （定压模式）可选70V定压输出，输出功率≥900W 2.输出接口：Speakon and Binding 3.频率响应：≥20Hz-20kHz（±0.3dB） 4.输入灵敏度：0.775V/1.4V/26dB 5.平衡输入阻抗：20kΩ/Balanced,10kΩ/un-Balanced 6.信噪比：≥95dB，失真度：≤0.03% 7.平均无故障MTBF≥10000h 8.设备具有设备故障检测修复软件，开机的同时软件启动。具有电路保护设计，欠压，过压，过热，过载，过流，直流，功放故障可以自动恢复。 ▲9.平均无故障MTBF≥10000h。供应商需提供“带CNAS或CMA标识第三方检测报告复印件加盖公章。 | 2 | 台 |  |  | 3000 | 6000
7 | 8*8数字 音频矩阵 处理器 |  | 1.一款8进8出音频切换矩阵的数字音频处理设备 2.具有≥8路平衡式信号输入，带+48V DC10mA幻象电源，并提供0、10、20、30、48dB多级增益调节；≥8路平衡式信号输出 3.设备内嵌信号发生器、自动混音（AM）、自动控制增益（AGC）、反馈消除（AFC）、回声消除（AEC）、噪声消除（ANC）等主要算法（需提供产品功能截图复印件并加盖公章） 4.▲每路输入通道均具有：前级放大、信号发生器、扩展器、压缩器、5段参量均衡（支持类型包括PEO/High-Shelf/Low-Shelf/LP/HP等）（需提供产品功能截图复印件并加盖公章） 5.▲每路输出通道均具有：31段图示均衡及8段全参量均衡切换选择、延时器、分频器、限幅器（需提供产品功能截图复印件并加盖公章） 6.内置分量式矩阵调节，全功能矩阵混音 ；支持多种音频格式的立体声播放；还可扩展USB多媒体存储录制功能 7.具有双向串行RS232/485协议控制接口 8.具有≥8路逻辑输入/输出，≥4路电压输入控制（可接继电器或模拟可调电位器）的GPIO可编程控制接口； 9.▲为保证产品质量，产品需提供“带CNAS或CMA标识的第三方检测报告”复印件加盖公章 | 4 | 只 |  |  | 9900 | 39600
8 | 反馈抑制器 |  | 1.一款四通道的抑制音箱啸叫的音频处理设备；≥2路平衡式2路非平衡式信号输入，≥2路平衡式2路非平衡式信号输出。 2.反馈加移频设计方案，移频≥4档可选； 3.每通道设≥12个陷波器,工作频率≥20-20KHZ，自动扫描啸叫点并抑制； 4.独特的噪声门功能可抑制系统微弱噪声干扰； 5.输入压缩功能，消除反馈同时更可扩展人声动态； 6.响应时间快中慢3速可定，； 7.配有专业的PC调试软件，USB免驱动即插即用，方便快捷； 8.采用LCD显示屏显示功能和各种工作状态，中英文操作界面任意切换。 9.为保证产品质量，需提供“音视频系统自动抑制啸叫软件v1.0”软件著作权复印件并加盖公章。 | 2 | 台 |  |  | 6500 | 13000
9 | 一拖二 真分集无线话筒 |  | 1.UHF频段无线手持式麦克风设备套装，含一台无线信号接收主机和两支铝制无线手持麦克风 2.具有≥2通道接收信号,每通道有≥200个信道可选。 3.自动红外搜索对频，接收主机有≥4条接收天线，空旷环境使用距离≥80-100米。 4.接收主机设有≥2个平衡输出和≥1个混合非平衡输出，适合连接各种音频信号接收设备。 5.接收主机频率范围UHF：≥500-900MHz 6.调制方式：FM 7.无线手持麦载波频率UHF：≥500-900MHz 8.频率响应：≥40Hz～20KHz ▲9.为保证产品功能，需提供“无线话筒抗干扰软件v1.0”软件著作权等级证书复印件加盖公章 | 2 | 套 |  |  | 4000 | 8000
10 | 小振膜合唱麦 |  | 1.类型:大振膜电容咪芯 2.极性图案:心形 3.开路灵敏度:20毫伏/帕（-34 dBV) 4.频率范围:≥20-20,000 Hz 5.阻抗:≤200欧姆 6.推荐负载阻抗:≥1000欧姆 7.供电:48V幻像电源 8.接头:IEC标准3针XLR | 2 | 套 |  |  | 4500 | 9000
11 | 8路电源管理器 |  | 1.支持≥8通道+1路万能直通插座口电源时序打开/关闭， ≥1路5V的USB供电接口，为带有各类型电源插头的设备供电。 2.设备具有≥2寸显示屏，支持WiFi局域网下手机APP远程控制,内置功率计、电压、电流、功率、功率因数实时显示并且实时上传手机远程监控；一台手机可以管理多台设备，可实现远程定时点循环设置。（提供功能界面截图及接口图佐证） 3.▲设备采用过流保护和接地故障保护设计，需提供满足该条参数有效期内CMA或CNAS标志认证的第三方权威机构出具的检验（测）报告复印件并加盖公章。 4.单个通道最大负载功率≥2000W，所有通道负载总功率≥6500W。 5.▲设备支持3W人机交互扬声器人工唤醒。（提供包含3W扬声器产品外观截图加盖公章。） 6.支持HarmonyOS、IOS、Android、Windows系统设备控制。 7.内嵌音视频系统AI智能控制软件，支持AI交互控制，须提供音视频系统AI智能控制软件计算机软件著作权等级证书复印件加盖公章。 8.为保证产品质量，需提供具有“电源控制管理系统V1.0”软件著作权复印件并加盖公章 | 2 | 台 |  |  | 3200 | 6400
12 | 麦克风支架 |  | 铁制支架1.1-1.7米可调 | 4 | 个 |  |  | 200 | 800
13 | 五合一智能点歌机 |  | 1、集成点歌机、触摸屏、K 歌效果器、功放、无线麦接收器，简化部署；云端曲库 40 万 - 60 万首（含教材 / 合唱曲目），支持语音 / 微信 / 触屏点歌；18-19 英寸高清触控屏，多语言界面 + 教学专属 K 歌模式（合唱 / 独唱 / 伴奏）；DSP 音效处理，支持音视频参数调节 + 回声 / 噪声抑制，适配教室环境；双 U 段无线麦 + 1 路外置话筒输入，满足合唱、分组演唱需求； 2、支持 USB / 蓝牙 / HDMI 扩展，含智能评分、离线缓存（500G-1TB）、童锁功能。 | 1 | 套 |  |  | 5000 | 5000
14 | 电教器材柜及线材 |  | 1、设计标准：行业标准尺寸，适配所有音频设备（功放、矩阵、反馈抑制器等）安装； 2、颜色：黑色； 3、材质：优质桉木多层板，安全耐用、防刮耐磨； 4、规格：16U 三开门设计，储物空间充足； 5、尺寸：高 720mm-730mm× 宽 520mm-525mm× 深 550mm-560mm，箱体离地面高度 95mm-100mm； 6、配件配置：4 支橡胶万向轮（带刹车功能），配备桌面 + 抽屉（方便放置设备配件 / 遥控器）。 | 2 | 组 |  |  | 4000 | 8000
15 | 电子钢琴 |  | 1、键盘：88个渐进式重锤键 2、复音数：256位 3、▲功能面板：可调节：音量、功能、示范区、音色、节奏、节拍器/速度、同步启动、前奏/尾奏、插入、自动和弦、启动/停止、录音、放音；以上功能可使用手机小程序控制面板进行操作。（需提供功能截图佐证） 4、音色：1000种 5、节奏:200种 6、速度调节：20----280 7、音量调节：0----127 8、前奏/尾奏同步/开始移调：-12------12. 9、类型:A A# B C 10、节拍器: 10种,直选速度：20-----280 11、音量：0----127 12、混响：7种混响,深度：0----127 13、合唱：7种,合唱深度：0----127 14、录音4轨伴奏轨旋律轨1旋律轨2旋律轨3删除录音放音 15、歌曲：100首 16、力度：3种 17、键盘分离，双音色 18、接口：USB MIDI接口，单踏板和三踏板接口，音频输入输出接口，蓝牙MIDI 19、材质：采用环保性高密度板材，食品级PVC材质。 20、音源：DREAM音源，采用高精度纳米技术，运行速度快并且精准 21、电路板：全琴配置采用全玻纤材质电路一体板，防火，防潮，便于排查故障和更换配件 | 2 | 台 |  |  | 5800 | 11600
16 | 手风琴 |  | 1.琴箱：≥长 500mm-560mm，宽 190mm-220mm 2.风箱：表面覆盖条两端应一致，折层边棱应平整。风箱伸缩自如，与琴箱结合严密。 3.键盘：41个条形琴键，有24根白键，17根黑键组成，中心距20mm，琴键宽度19mm, 珍珠白银花键特殊材料铸塑。键盘耐磨防划、黑白键左右不摆动、机械传动稳定灵活，经久耐用不褪色。 4.音域：从F到A。 5.键盘变音器：7个变音+一个总还原，排列整齐，音列组合标志准确、清楚.变音传动装置应灵敏有效，并能保证音孔的充分启闭。 6.贝斯：120个键钮，排列整齐，运动灵活，经久耐用，不易掉齿。 7.贝斯变音器：三个变音键组成，排列整齐、音列组合标志应清晰、准确；传动装置应灵敏有效。 8.琴箱：色泽协调，表面平滑，线条流畅，镀层完整。紧固件没有松动现象。 9.音质：高音明亮，中音丰富有力，低音浑厚，音质纯净，无哑音 10、律制：十二平均律标准音：小字一组a音为440Hz，应符合GB3451的要求,音准误差：极限偏差为+17 -8音分；八度纯，四度，五度均匀； | 2 | 架 |  |  | 6500 | 13000
17 | 中学音乐教学挂图 |  | 符合中学音乐教科书的有关要求，符合中学音乐课程标准的指导思想 | 2 | 套 |  |  | 300 | 600
18 | 中学音乐欣赏教学曲库 |  | 符合中学音乐教科书的有关要求，符合中学音乐课程标准的指导思想，国家正规出版物CD | 2 | 套 |  |  | 500 | 1000
19 | 乐谱架 |  | 1、材质：优质铁，磨砂面 2、规格:谱台面直径≧47CM，高度≧34CM，最大可升降到1.4-1.5米的高度，加厚金属钢管支架中心钢管直径≧1.9CM 3、结构：由加厚金属谱台面和加厚金属钢管支架组成。加厚金属钢管支架底部有3个支撑杆可收合， 脚底为防滑塑胶材质，所有旋钮为均高级ABS材质结实耐用 4.供应商须提供具有CNAS或CMA标志的产品检测报告复印件并加盖公章” | 50 | 个 |  |  | 150 | 7500
20 | 乐谱夹 |  | 1、尺寸规格：A4标准尺寸，通常为320×240mm或309×233mm。 2、材质构成：PP磨砂材质，封面厚度0.58-0.7mm，内页厚度0.14mm。 3、容量规格：30页，每页双面可装2张乐谱。 4、背宽设计：根据容量不同，背宽18-61mm不等。 5、光学性能：不反光设计，可直接在透明内页上批注修改。 6、防水性能：PP材质防水耐污，封面防水设计。 7、装订方式：超声波封装或线圈装订，180°平铺设计。 8、特殊设计：部分型号采用四页联展或八页展开式结构。 10、乐谱夹是用于收纳乐谱的文件夹，主要采用PP材质制作，A4标准尺寸设计，具备防水、防反光、可批注等专业功能。 | 30 | 本 |  |  | 20 | 600
22 | 合唱服装 |  | 一、整体风格：新中式国风儒雅风格，以竹叶元素和渐变马面裙为核心设计，兼具文化底蕴与视觉层次，非常适合合唱、国风主题演出等正式集体场合。 1、男士款：上衣：领型：中式立领，传统盘扣门襟设计，还原国风韵味；袖型：长袖，袖长至手腕，利落修身；装饰：胸前水墨竹刺绣，针脚细密，立体感强；版型：宽松落肩，不挑身形，活动自如 下装：款式：直筒长裤，垂坠感佳，修饰腿型；细节：高腰设计，可搭配腰带（可选），适配不同腰围；长度：全长款，覆盖脚踝，适配日常与正式场景 2、女士款：上衣：领型：中式立领，半开襟拉链设计，兼顾美观与穿脱便捷；袖型：长袖，袖长至手腕，修饰手臂线条；装饰：侧胸水墨竹刺绣，与男款形成对称呼应；版型：修身微宽松，凸显腰线，适配多种身形 下装：款式：高腰半身中长裙，A 字版型，遮肉显瘦；细节：侧边双排金属扣装饰，精致感拉满，提升设计感；长度：小腿中部，优雅显高，行走灵动不拖沓 二、工艺与品质参数 刺绣工艺：精密电脑刺绣，针脚均匀，图案清晰，耐水洗不易脱线、变形 缝制工艺：双线包边 + 锁边处理，接缝牢固，耐拉扯，提升成衣耐用性 色牢度：符合 GB 18401-2010 B 类标准，水洗色牢度≥4 级，日晒色牢度≥3 级，不易褪色 尺寸稳定性：水洗后尺寸变化率≤±3%，不易缩水、起皱 安全类别：GB 18401-2010 B 类（直接接触皮肤类产品），甲醛、pH 值等指标均达标 三、尺码参考（常规演出服尺码） 尺码 身高范围（cm） 胸围/腰围参考（cm） S 150-155 胸围80-84/腰围62-66 M 155-160 胸围84-88/腰围66-70 L 160-165 胸围88-92/腰围70-74 XL 165-170 胸围92-96/腰围74-78 XXL 170-175 胸围96-100/腰围78-82 XXXL 175-180 胸围100-104/腰围82-86 s：10套 m：10套 L：20套 xl：20套 xxl:10套 xxxl：10套 | 80 | 套 |  |  | 280 | 22400
23 | 指挥台（含指挥棒） |  | 一、指挥台 1.产品拥有可折叠式设计,站台材质为橡木纯实木材质,站台表面铺有红地毯，内部为钢制结构，站台带有安全护栏，谱台与二层板台为橡木纯实木材质，可以自由调节倾斜度数，表面平整平滑无毛刺，不锈钢支架，各部件衔接牢固； 2.产品规格(折叠后)：长度≥1250mm，宽度≥1000mm，高度≥260mm； 3.站台规格：长度≥1250mm，宽度≥1000mm，高度≥260mm； 4.谱台板规格：长度≥650mm，宽度之400mm； 5.二层台板规格：长度≥300mm，宽度≥400mm； 6.护栏规格：宽度≥700mm，高度≥900mm； 7.谱台板可调节高度：最小高度≥800mm，最大高度≥1200mm； 二、指挥棒 1.材质：杆为玻璃钢纤维制作而成柔韧性极佳，手柄为精选仿翡翠树脂制作而成，精细抛光后略有透明感，不易开裂，质地硬度极高，不易磨损； 2.规格:全长370mm;直径2mm； 3.工艺：仿翡翠树脂手柄、玻璃钢纤维制作而成 | 1 | 组 |  |  | 4000 | 4000
24 | 指挥凳 |  | 1. 整体结构：金属承重框架搭配高密度舒适座面，整体稳固无晃动、无异响，静态承重不低于120kg，满足专业指挥长期使用。 2. 高度参数：座面高度65-75cm可精准调节，升降结构顺滑且锁定牢固，适配标准指挥站姿与半坐姿使用需求。 3. 人体工学设计：座面宽度≥40cm、深度≥35cm，弧形贴合人体曲线，靠背支撑适中，保障长时间指挥姿态舒适稳定。 4. 底部与防护：加宽稳定支撑底座，底部配备静音防滑橡胶脚垫，有效保护地面，移动时无噪音、不打滑。 5. 外观与耐用性：整体造型简洁规整，表面材质耐磨易清洁，结构紧凑不占用空间，适用于乐团排练厅、音乐厅等专业场地。 | 1 | 把 |  |  | 430 | 430
25 | 可伸缩合唱台 |  | 1、尺寸≥1200*1300*900mm±10mm，整体采用≥18mm橡胶木实木制作， 2、使用时可以直接把台子展开，不使用时可以将台子像抽屉一样收起。 3、前二层板宽≥400mm，最顶层板宽≥500mm，每层高：≥300mm，内部采用≥18mm橡木支撑， 4、每层站至少三人，每层承重1000斤以内，下面带万向轮，可推拉，万向轮带锁可固定，边角做弧形处理。 5、具有坚固耐用，美观大方，可伸缩，易收纳，防滑，耐磨，防潮，等特点。 | 4 | 组 |  |  | 3000 | 12000
26 | 翻页笔 |  | 1.外观设计：圆润一体化笔型，表面手感漆工艺便于握持；尺寸直径约12–14mm × 长度约165–175mm，重量约16–20g。 2.笔尖性能：锥形笔尖，直径≤3mm；书写最小精度约2mm；支持电容/红外触控设备；连续书写距离≥7km。 3.无线连接：dongle（2.4GHz）+蓝牙5.1双模；有效距离≥12m（覆盖标准教室）；支持上下翻页/语音控制/远程批注稳定传输。 4.续航充电：内置锂电池，Type-C充电；待机≥60小时，连续使用≥8小时；满电充电时间≤1小时；>5分钟无操作自动休眠。 5.智能功能：内置麦克风，支持语音唤醒/指令（打开应用、搜索、转写、系统控制如黑屏/音量/截屏）；白板语音切换书写/擦除/选择/清空批注；按键调起批注，支持颜色切换、长按橡皮擦。 6.操作功能：翻页键短按上下翻页、长按3秒PPT播放/退出；多功能键短按播放/暂停、双击切换空鼠/放大镜/聚光灯、长按激活；不少于5键设计，兼顾书写与远程操控 | 1 | 个 |  |  | 90 | 90
27 | 音乐课教具 |  | 1、磁吸教具（教师用）：大号唱名磁性符头、L型磁性键盘图、大号阶梯谱磁贴套装 | 2 | 组 |  |  | 750 | 1500
28 | 音乐课教具2 |  | 1、打击乐器（学生用）：铃鼓、木鱼、单响桶、三角铁、摇铃、沙蛋、响板、双响筒、沙锤 | 2 | 组 |  |  | 260 | 520
合计：