## Sheet1
医务室设备采购清单
序号 | 设备设施名称 | 优化后参数 | 单位 | 数量 | 品牌 | 规格、型号 | 单价限价 （元） | 总价限价（元） | 投标单价（元） | 投标总价（元） | 备注
一 | 基础诊疗设备
1 | 诊疗床 | 不锈钢材质，可调节角度，配床垫、枕头 | 张 | 4 |  |  | 1800 | 7200 |  |  | 满足同时诊疗需求
2 | 诊察桌 | 医用级环保板材，尺寸140×60×75cm | 张 | 2 |  |  | 1200 | 2400 |  |  | 每位校医1张
3 | 诊察椅 | 人体工学设计，可旋转调节 | 把 | 6 |  |  | 350 | 2100 |  |  | 含医生坐椅2把、患者等候椅4把
4 | 体温计 | 电子体温计（快速测温，精度±0.1℃） | 个 | 20 |  |  | 80 | 1600 |  |  | 批量备用，方便周转
5 | 落地蛇形灯 | 灯体配备多关节蛇形臂，伸展长度可达1.2米以上 | 个 | 1 |  |  | 190 | 190
6 | 血压计 | 电子血压计（医用级，精准测量） | 台 | 4 |  |  | 600 | 2400 |  |  | 备用2台，避免故障
7 | 听诊器 | 医用双听头听诊器 | 个 | 4 |  |  | 200 | 800 |  |  | 校医各1个，备用2个
8 | 身高体重秤 | 医用智能身高体重测量仪（带打印功能） | 台 | 2 |  |  | 2800 | 5600 |  |  | 学生、教职工分开使用
9 | 胸围尺 | 测量胸围 | 个 | 2 |  |  | 3 | 6
10 | 卫生测量尺 | 优质木材，刻度清晰 | 个 | 1 |  |  | 29 | 29
11 | 视力表灯箱 | 标准对数视力表，LED光源 | 个 | 2 |  |  | 500 | 1000 |  |  | 含遮眼板、指示棒
12 | 五官检查器 | 含额镜、耳镜、鼻镜、喉镜 | 套 | 2 |  |  | 850 | 1700 |  |  | 每位校医1套
13 | 血糖检测仪 | 医用级，含试纸、采血针试用装 | 台 | 2 |  |  | 1200 | 2400 |  |  | 应对突发血糖异常
14 | 远视力表 | 测视力远视 | 张 | 2 |  |  | 6 | 12
15 | 近视力表 | 测视力近视 | 张 | 2 |  |  | 6 | 12
16 | 辨色图谱 | 中小学卫生辨色图谱 | 本 | 2 |  |  | 22 | 44
17 | 角膜放大镜 | 有效通光直径60mm | 个 | 1 |  |  | 22 | 22
二 | 急救设备
18 | 急救箱（含用品） | 便携式，含绷带、止血带、碘伏等 | 个 | 10 |  |  | 500 | 5000
19 | 除颤仪（AED） | 1.机器自身具备便携把手，便于携带。 重量≤2.6kg（含电极片和电池）便于公共场所携带使用。 ▲2.提供中英文双语语音提示，可一键快速切换中英文，无需重新启动。 ▲3.不小于 7 英寸彩屏，屏幕分辨率不低于 780×480，有清晰的动画指导贴放多功能电极片，心肺复苏（CPR)等操作，提高对普通施救人员的操作指导、准确施救。 ▲4.能够根据环境光强度自动调节屏幕显示亮度，适应野外强光环境下使用。（提供所投产品的说明书佐证） ▲5.智能环境除噪：根据环境自动调整音量，适应急救现场嘈杂环境下使用。（提供所投产品的说明书佐证） ▲6.在 CPR 仅按压过程中持续提供操作指导和剩余按压次数提示。 7.除颤采用双相波技术，除颤波形：双相指数截断波形（BTE），具备自动阻抗补偿功能。 8.支持成人/小儿模式，且模式可一键切换。切换后机器根据选择的病人类型自动切换提示信息、除颤能量和 CPR 按压模式。 ▲9.工作温度范围：满足 -5ºC ～ 50ºC，且从室温环境下进入-20ºC 环境后，至少能工作 60 分钟。 ▲10.具备自检功能：具备每日、每周、每月、每季度的设备自检和用户手动自检，可及时判断机器状态是否正常；自检反馈：根据自检结果，红灯/绿灯显示设备状态，不开机情况下可提示故障。 ▲11.数据存储：可存储 ECG 波形数据、事件数据、录音数据、急救数据（须有急 救时间、CPR 持续时间、放电次数等要素）等，可存储不少于 999份自检报告。 ▲12.数据导出：支持USB接口或无线数据传输（网络），可通过外部USB闪存设备导出抢救记录数据或使用用户名密码下载抢救数据资料。（需提供说明书佐证） ▲13.单副电极片出厂有效期≥60个月（同品牌原厂电极片）。（提供电极片照片佐证） 14.为确保及时除颤，在需要除颤时，除颤按钮必须有醒目的闪烁提示。 15.具有内部自动放电功能，保证患者和医护人员安全。 | 台 | 1 |  |  | 35000 | 35000 |  |  | 符合校园急救标配
20 | 氧气瓶（含减压阀） | 10L医用氧气瓶，配流量表、吸氧管 | 套 | 1 |  |  | 3800 | 3800 |  |  | 保障连续供氧
21 | 吸痰器 | 便携式电动吸痰器，吸力可调 | 台 | 1 |  |  | 2600 | 2600 |  |  | 应对呼吸道梗阻急救
22 | 急救推车 | 多层不锈钢推车，带护栏、抽屉 | 辆 | 1 |  |  | 1800 | 1800 |  |  | 存放急救药品器械，便于移动
23 | 担架 | 折叠式医用担架，承重≥150kg | 副 | 2 |  |  | 1200 | 2400 |  |  | 方便转运伤病员
三 | 检验与消毒设备
24 | 显微镜 | 生物显微镜，放大倍数40-1000倍 | 台 | 1 |  |  | 5800 | 5800 |  |  | 用于简单体液检验
25 | 离心机 | 医用低速离心机，容量10ml×8 | 台 | 1 |  |  | 3200 | 3200 |  |  | 辅助检验样本处理
26 | 冰箱（医用） | 2-8℃冷藏，容积≥100L，双门 | 台 | 1 |  |  | 4500 | 4500 |  |  | 储存疫苗、试剂、药品
27 | 紫外线消毒灯 | 医用级，功率30W，定时功能 | 盏 | 6 |  |  | 200 | 1200 |  |  | 均匀覆盖医务室各区域
28 | 高压蒸汽灭菌器 | 小型台式，容积18L，自动泄压 | 台 | 1 |  |  | 6800 | 6800 |  |  | 器械、敷料灭菌
29 | 电炉 | 电加热仪器，恒温可调密封式 | 个 | 1 |  |  | 110 | 110
30 | 贮槽 | 18号铝质，容量约1升的中型铝制带盖灭菌贮槽 | 个 | 1 |  |  | 125 | 125
31 | 消毒喷雾器 | 电动喷雾器，容量5L | 个 | 2 |  |  | 300 | 600 |  |  | 环境及表面消毒
32 | 煮沸消毒锅 | 不锈钢材质，容量8L | 个 | 1 |  |  | 500 | 500 |  |  | 小件器械消毒
四 | 药品储存与办公设备
33 | 药品柜 | 医用阴凉柜，玻璃门，带温控 | 个 | 3 |  |  | 3200 | 9600 |  |  | 分类存放处方药、非处方药
34 | 毒麻药品柜 | 带密码锁，防盗设计，容积≥80L | 个 | 1 |  |  | 1800 | 1800 |  |  | 规范存放管制药品
35 | 档案盒 | 塑料材质，A4规格 | 个 | 100 |  |  | 20 | 2000 |  |  | 存放学生健康档案
36 | 器械柜 | 医用器械柜 | 个 | 1 |  |  | 2350 | 2350
五 | 其他辅助设施
38 | 洗手池（医用） | 双人位，带感应水龙头、洗手液盒 | 个 | 1 |  |  | 1500 | 1500 |  |  | 符合院感要求
40 | 紫外线强度检测仪 | 便携式，精准测量紫外线强度 | 个 | 1 |  |  | 800 | 800 |  |  | 监测消毒灯效果
41 | 音叉 | 另附共鸣箱一只和橡皮槌一个 | 套 | 1 |  |  | 45 | 45
42 | 医疗废物桶 | 医疗废物黄桶，脚踏式 | 个 | 1 |  |  | 135 | 135 |  |  | 规范处理医疗废物
43 | 输液架 | 可移动，高度可调 | 个 | 4 |  |  | 100 | 400 |  |  | 满足输液需求
44 | 缝合包 | 医用无菌缝合包，含针线、镊子等 | 个 | 10 |  |  | 150 | 1500 |  |  | 备用，应对外伤缝合
45 | 冰袋（可重复使用） | 医用冷敷冰袋 | 个 | 20 |  |  | 30 | 600 |  |  | 扭伤、消肿等冷敷使用
46 | 敷料缸 | 10CM×10CM搪瓷 | 个 | 1 |  |  | 16 | 16
47 | 器械缸 | 45CM×113CM不锈钢 | 个 | 1 |  |  | 35 | 35
48 | 棉球缸 | 10CM×10CM搪瓷 | 个 | 1 |  |  | 22 | 22
49 | 天平 | 双盘、单杠杆、等臂 | 个 | 1 |  |  | 72 | 72
50 | 秒表 | 用于测量学生脉搏、呼吸频率等生理指标 | 个 | 1 |  |  | 300 | 300
51 | 酒精灯 | 250ml | 个 | 1 |  |  | 8 | 8
52 | 冲眼壶 | 玻璃 | 个 | 1 |  |  | 35 | 35
53 | 受水器 | 优质塑料精制 | 个 | 1 |  |  | 13 | 13
54 | 注射器 | 10ml | 个 | 50 |  |  | 2 | 100
55 | 剪刀 | 180mm | 把 | 1 |  |  | 20 | 20
56 | 弯盘 | 13CM×20CM搪瓷 | 个 | 1 |  |  | 19 | 19
57 | 方盘 | 20CM×30CM搪瓷 | 个 | 1 |  |  | 48 | 48
58 | 带盖方盘 | 16CM×24CM搪瓷 | 个 | 1 |  |  | 59 | 59
59 | 应急照明设备 | 充电式应急灯，续航≥4小时 | 个 | 4 |  |  | 200 | 800 |  |  | 应对突发停电
60 | 血压计袖带 | 成人、儿童规格 | 个 | 10 |  |  | 50 | 500 |  |  | 备用，适配不同人群
61 | 医用胶带 | 透气型，医用级 | 卷 | 50 |  |  | 10 | 500 |  |  | 日常诊疗耗材
合计：