## 参数
斯力很朝阳村2026年购置机械设备项目采购清单
货物名称 | 采购数量（台、架） | 参数
220马力轮式拖拉机 | 1 | 1、最小使用质量:≥8800kg
2、发动机功率：≥162kw
3、整机外廓尺寸:≥5800×2780×3300(空滤器顶部）
4、液压输出组数:4组（含1路电控）
5、最高设计理论速度:≥37.79km/h
6、发动机与主离合器联接方式:直联
7、变速箱(器)型式:机械平面组成式
8、液压悬挂系统型式：分置式
9、工作装置安全阀全开压力: 19.5±0.5MPa
10、提升器型式：电控提升器
11、离合器形式：湿式离合器
120马力轮式拖拉机 | 1 | 1、最小使用质量:≥3900kg
2、发动机功率：≥88.2kw
3、档位及换挡方式： 12+12动力换向
4、整机外廓尺寸:≥4700×2100×2990（安全架顶部）
5、液压输出组数:3组
6、最高设计理论速度:≥33.16km/h
7、发动机与主离合器联接方式:直联
8、变速箱(器)型式:机械平面组成式
9、液压悬挂系统型式： 分置式
10、工作装置安全阀全开压力: 17.5～18.0MPa
11、提升器型式：强压提升器
12、离合器形式：湿式离合器
4行免耕播种机 | 1 | 1、结构型式:机械式；牵引式
2、配套动力范围： 40.5～88.2
3、作业速度范围: 6～8km/h
4、工作行数：4行
5、行距: 400～700mm
6、排种器型式：指夹式；金属材料
7、开沟器数量:施肥：4；播种：4
3米液压偏置重耙 | 1 | 1、外形尺寸(长X宽x高)≥5660x3120X1260mm
2、幅宽≥3000mm
3、连接型式:牵引
4、耙片数：≥28
6行自走式玉米收获机 | 1 | 1、整机质量:≥11400kg
2、发动机额定功率：≥162kw
3、工作行数:6行
4、行距:600mm
5、最小离地间隙 :≥310mm
6、作业速度: 1.7～8km/h
7、作业小时生产率:0.4～1.2h m/h
8、驱动型式:四驱
9、剥皮机构形式:全胶辊
10、剥皮辊:≥24个
11、驾驶室：空调
无人机 | 1 | 1、空机质量含电池：≥57Kg
2、最大起飞重量：≥142Kg
3、工作环境：温度0-40℃
4、最大可承受风速：≥6m/s

## Sheet3
证书编号 | T202400370037 | 鉴定证书 | 点击查看鉴定证书
证书发证日期 | 2024-04-03 | 证书有效期截止日期 | 2029-04-02
铭牌图片 | 点击查看铭牌图片 | 发动机信息
证书网址链接 | 查看 | 产品投档平台网址链接 | 查看
鉴定机构 | 山东省农业机械技术推广站（山东省农业机械试验鉴定站） | 鉴定采信第三方检验检测机构 | 山东省农业机械科学研究院 机械工业农业机械产品质量检测中心（济南）,山东宝鼎农业机械检测有限公司
发证机构 | 农业农村部农业机械化总站 | 功率 | 162
技术规格信息
项目 | 单位 | 设计值
该鉴定单元中机型的合理最小功率代号（马力） | / | 200
整机型号、名称 | / | M2204-7RP1、轮式拖拉机
整机型式 | / | 轮式
整机机架型式 | / | 无架
整机驱动型式 | / | 四驱
整机用途 | / | 一般用途
整机外廓尺寸(长×宽×高及部位) | mm | 5800×2780×3300（空滤器顶部）
轴距 | mm | 3070
常用轮距(前轮/后轮) | mm | 1870/1930
轮距(前轮/后轮) | mm | 1700、1720、1820、1870、2000、2045、2100、2130/1720～2140
最小离地间隙及部位 | mm | 525(牵引架底部)
离合器壳体前端面至后驱动轴轴心线的水平距离 | mm | 1705
变速箱齿轮副轴孔中心距 | mm | 140
全履带拖拉机驱动轮轴心线至导向轮轴心线的水平距离 | mm | /
最小使用质量 | kg | 8700
标准配重(前/后) | kg | 1280/480
履带接地比压 | kPa | /
最小使用比质量 | kg/kW | 53.7
挡位数（前进/倒退） | / | 32/16
主变速挡位数 | / | 4
副变速挡位数 | / | 4×2×(1+1)
最高设计理论速度 | km/h | 37.79
发动机与主离合器联接方式 | / | 直联
翻倾防护装置（驾驶室或安全框架）型号 | / | M45103
翻倾防护装置（驾驶室或安全框架）型式 | / | 简易驾驶室
翻倾防护装置（驾驶室或安全框架）生产厂 | / | 潍柴雷沃智慧农业科技股份有限公司
发动机型号 | / | WP7G238E476A（国四）
发动机结构型式 | / | 立式、直列、四冲程
发动机生产厂 | / | 潍柴动力股份有限公司
发动机进气方式 | / | 增压中冷
发动机气缸数 | / | 6
发动机标定功率 | kW | 162
发动机额定净功率 | kW | 175
发动机标定转速 | r/min | 2200
发动机冷却方式 | / | 水冷
空气滤清器型号 | / | R1101G
空气滤清器型式 | / | 干式
排气管消声腔外形尺寸（长×宽×厚或直径×长） | mm | /
排气管消声腔质量 | kg | /
驾驶员座椅型号 | / | TS17441010001
驾驶员座椅生产厂 | / | 格拉默车辆内饰（天津）有限公司
安全带型号 | / | LSQD(5813100R001)
安全带生产厂 | / | 浙江赛凯车业有限公司
转向系型式 | / | 全液压
转向系转向操纵机构 | / | 方向盘
转向系转向机构型式 | / | 前轮转向
传动系变速箱（器）型式 | / | 机械平面组成式
传动系箱体数量 | / | 4
传动系主变速位置 | / | 第2箱
传动系主变速换挡方式 | / | 机械有级挡
传动系副变速换挡方式 | / | 机械有级挡+Hi-Lo挡（2速动力换挡）+动力换向
行走系轮胎型号(前轮/后轮) | / | 16.9R30/20.8R42 |  | 项目 | 单位 | 设计值
行走系轮胎数量(前轮/后轮) | / | 2026-02-02 |  | 该鉴定单元中机型的合理最小功率代号（马力） | / | 120
行走系履带材质 | / | / |  | 整机型号、名称 | / | M1204-5XP、轮式拖拉机
行走系履带板宽度 | mm | / |  | 整机型式 | / | 轮式
液压悬挂系统型式 | / | 分置式 |  | 整机机架型式 | / | 无架
悬挂装置型式 | / | 后置三点悬挂 |  | 整机驱动型式 | / | 四驱
悬挂装置类别 | / | 3类 |  | 整机用途 | / | 一般用途
工作装置液压油泵型号 | / | CB-F32 |  | 整机外廓尺寸(长×宽×高及部位) | mm | 4700×2100×2990（安全架顶部）
液压输出组数 | / | 4组 |  | 轴距 | mm | 2350
工作装置安全阀全开压力 | MPa | 19.5±0.5 |  | 常用轮距(前轮/后轮) | mm | 1620/1620
动力输出轴花键数目 | / | 8 |  | 轮距(前轮/后轮) | mm | 1520、1620、1660、1710、1760、1860/1500、1600、1620、1720、1890、2010
动力输出轴标准转速 | r/min | 540/1000 |  | 最小离地间隙及部位 | mm | 430（分动箱底部）
选装轮胎数量(前轮/后轮) | 个 | 2026-02-04 |  | 离合器壳体前端面至后驱动轴轴心线的水平距离 | mm | 1353
选装整机外廓尺寸(长×宽×高及部位) | mm | 5800×3660×3300(空滤器顶部） |  | 变速箱齿轮副轴孔中心距 | mm | 118
选装常用轮距(前轮/后轮)或轨距 | mm | 1870/2420 |  | 全履带拖拉机驱动轮轴心线至导向轮轴心线的水平距离 | mm | /
选装轮距(前轮/后轮)或轨距 | mm | 1700、1720、1820、1870、2000、2045、2100、2130/2420 |  | 最小使用质量 | kg | 3900
选装最小离地间隙及部位 | mm | 525(牵引架底部) |  | 标准配重(前/后) | kg | 440/320
选装最小使用质量 | kg | 9500 |  | 履带接地比压 | kPa | /
选装标准配重(前/后) | kg | 1280/0 |  | 最小使用比质量 | kg/kW | 44.22
选装最小使用比质量 | kg/kW | 58.6 |  | 挡位数（前进/倒退） | / | 2026-12-12
选装驾驶员座椅型号 | / | TS17441010001 |  | 主变速挡位数 | / | 4
选装驾驶员座椅生产厂 | / | 诸城大舜汽车科技有限公司 |  | 副变速挡位数 | / | 3×（1+1）
选装安全带型号 | / | CBADC-001 |  | 最高设计理论速度 | km/h | 33.16
选装安全带生产厂 | / | 江苏川北汽车零部件有限公司 |  | 发动机与主离合器联接方式 | / | 直联
选装轮胎型号(后轮) | / | 18.4-38、18.4-42、20.8-38、20.8-42、18.4R38、18.4R42、20.8R38、600/65R38、650/65R38、650/65R42 |  | 翻倾防护装置（驾驶室或安全框架）型号 | / | D4611
|  |  |  | 翻倾防护装置（驾驶室或安全框架）型式 | / | 安全框架
|  |  |  | 翻倾防护装置（驾驶室或安全框架）生产厂 | / | 潍柴雷沃重工股份有限公司
|  |  |  | 发动机型号 | / | YC4A140-T303
|  |  |  | 发动机结构型式 | / | 立式、直列、四冲程
|  |  |  | 发动机生产厂 | / | 广西玉柴机器股份有限公司
|  |  |  | 发动机进气方式 | / | 增压中冷
|  |  |  | 发动机气缸数 | / | 4
|  |  |  | 发动机标定功率 | kW | 88.2
|  |  |  | 发动机额定净功率 | kW | 88.2
|  |  |  | 发动机标定转速 | r/min | 2200
|  |  |  | 发动机冷却方式 | / | 水冷
|  |  |  | 空气滤清器型号 | / | E1101S
|  |  |  | 空气滤清器型式 | / | 湿式
|  |  |  | 排气管消声腔外形尺寸（长×宽×厚或直径×长） | mm | φ140×635
|  |  |  | 排气管消声腔质量 | kg | 9.5
|  |  |  | 驾驶员座椅型号 | / | TS06441020001
|  |  |  | 驾驶员座椅生产厂 | / | 诸城大舜汽车科技有限公司
|  |  |  | 安全带型号 | / | CBADC-001
|  |  |  | 安全带生产厂 | / | 江苏川北汽车零部件有限公司
|  |  |  | 转向系型式 | / | 全液压
|  |  |  | 转向系转向操纵机构 | / | 方向盘
|  |  |  | 转向系转向机构型式 | / | 前轮转向
|  |  |  | 传动系变速箱（器）型式 | / | 机械平面组成式
|  |  |  | 传动系箱体数量 | / | 2
|  |  |  | 传动系主变速位置 | / | 第2箱
|  |  |  | 传动系主变速换挡方式 | / | 机械有级挡
|  |  |  | 传动系副变速换挡方式 | / | 动力换向
|  |  |  | 行走系轮胎型号(前轮/后轮) | / | 13.6-24/16.9-34
|  |  |  | 行走系轮胎数量(前轮/后轮) | / | 2026-02-02
|  |  |  | 行走系履带材质 | / | /
|  |  |  | 行走系履带板宽度 | mm | /
|  |  |  | 液压悬挂系统型式 | / | 分置式
|  |  |  | 悬挂装置型式 | / | 后置三点悬挂
|  |  |  | 悬挂装置类别 | / | 2类
|  |  |  | 液压油泵型号 | / | CB-F25
|  |  |  | 液压输出组数 | / | 2组
|  |  |  | 工作装置安全阀全开压力 | MPa | 17.5～18.0
|  |  |  | 动力输出轴花键数目 | / | 8
|  |  |  | 动力输出轴标准转速 | r/min | 760/850
|  |  |  | 选装翻倾防护装置（驾驶室）型号 | / | TS17451010000
|  |  |  | 选装翻倾防护装置（驾驶室）型式 | / | 简易驾驶室
|  |  |  | 选装翻倾防护装置（驾驶室）生产厂 | / | 潍柴雷沃重工股份有限公司
|  |  |  | 选装整机外廓尺寸(长×宽×高及部位) | mm | 4700×2100×2990（空滤器顶部）
|  |  |  | 选装最小使用质量 | kg | 4200
|  |  |  | 选装最小使用比质量 | kg/kW | 47.62
|  |  |  | 选装标准配重（前/后） | kg | 440/320
|  |  |  | 选装轮胎型号（后轮） | / | 14.9-30、16.9-30、12-38、16.9R30、16.9R34、11-32（水田）、14.9-30（水田）、16.9-30（水田）13.6-38（水田）、16.9-34（水田）