## 表E.2.1 分部分项工程项目清单计价表
分部分项工程项目清单计价表
工程名称：储奶间一--建筑与装饰工程 |  |  |  | 标段：阿拉善右旗阿拉腾朝格苏木呼和乌拉嘎查驼产业基础设施建设项目 |  |  | 第 1 页 共 7 页
序号 | 项目编码 | 项目名称 | 项目特征描述 |  | 计量 单位 | 工程量 |  | 金额（元）
[8 empty] | 综合单价 | 合价
土方工程
1 | 010102002001 | 挖沟槽土方 | 1.土壤类别:二类土 2.挖土深度:2.1m 内 |  | m3 | 128.36
2 | 010102007001 | 回填方 | 1.密实度要求:≥0.94 2.填方材料品种:利用开挖原土夯填 3.填方来源、运距:自行考虑 |  | m3 | 128.36
3 | 010103002001 | 余方弃置 | 1.废弃料品种:开挖废土 2.运距:自行考虑 3.工作内容：挖土、装土、运输、卸土 |  | m3 | 81.14
砌筑工程
4 | 010401001001 | 砖基础 | 1.砖品种、规格、强度等级:MU20混凝土砖 2.砂浆强度等级:Mb10 3.室外地坪以下 |  | m3 | 59.65
5 | 010401002001 | 实心砖墙 | 1.砖品种、规格、强度等级:MU15混凝土砖 2.墙体类型:外墙 3.砂浆强度等级：Mb7.5 4.墙体厚度:370mm |  | m3 | 40.37
6 | 010401002002 | 实心砖墙 | 1.砖品种、规格、强度等级:MU15混凝土砖 2.墙体类型:内墙 3.砂浆强度等级：Mb7.5 4.墙体厚度:240mm |  | m3 | 27.83
7 | 010402001001 | 檐口 | 1.砖品种、规格、强度等级:MU15混凝土砖 2.墙体类型:檐口 3.砂浆强度等级：Mb7.5 4.墙体厚度:240mm |  | m3 | 11.05
本页小计
分部分项工程项目清单计价表
工程名称：储奶间一--建筑与装饰工程 |  |  |  | 标段：阿拉善右旗阿拉腾朝格苏木呼和乌拉嘎查驼产业基础设施建设项目 |  |  | 第 2 页 共 7 页
序号 | 项目编码 | 项目名称 | 项目特征描述 |  | 计量 单位 | 工程量 |  | 金额（元）
[8 empty] | 综合单价 | 合价
混凝土及钢筋混凝土工程
8 | 010502002001 | 条形基础 | 1.混凝土种类:商品混凝土 2.混凝土强度等级:C30 3.基础类型:条形基础 |  | m3 | 22.65
9 | 010502011001 | 钢筋混凝土梁 | 1.混凝土种类:商品混凝土 2.混凝土强度等级:C30 |  | m3 | 1.54
10 | 010502013001 | 实心楼板 | 1.混凝土种类:商品混凝土 2.混凝土强度等级:C30 |  | m3 | 24.98
11 | 010502022001 | 圈梁 | 1.混凝土种类:商品混凝土 2.混凝土强度等级:C25 |  | m3 | 16.77
12 | 010502023001 | 过梁 | 1.混凝土种类:商品混凝土 2.混凝土强度等级:C25 |  | m3 | 2.44
13 | 010502021001 | 构造柱 | 1.混凝土种类:商品混凝土 2.混凝土强度等级:C25 |  | m3 | 14.04
14 | 010506005001 | 现浇构件钢筋 | 1.现浇构件非预应力钢筋 HRB400 2.直径6-8mm |  | t | 2.903
15 | 010506005002 | 现浇构件钢筋 | 1.现浇构件非预应力钢筋 HRB400 2.直径12-16mm |  | t | 1.513
16 | 010506005003 | 现浇构件钢筋 | 1.现浇构件非预应力钢筋 HPB300 2.直径12mm以内 |  | t | 1.07
门窗工程
本页小计
分部分项工程项目清单计价表
工程名称：储奶间一--建筑与装饰工程 |  |  |  | 标段：阿拉善右旗阿拉腾朝格苏木呼和乌拉嘎查驼产业基础设施建设项目 |  |  | 第 3 页 共 7 页
序号 | 项目编码 | 项目名称 | 项目特征描述 |  | 计量 单位 | 工程量 |  | 金额（元）
[8 empty] | 综合单价 | 合价
17 | 010802001001 | 成品钢质保温平开门 | 1.门洞口尺寸:M1024 2.门类型:成品钢质保温平开门 3.五金种类、规格:含五金 4.具体做法 ：详见图纸 |  | m2 | 14.4
18 | 010807001001 | 断桥隔热窗 | 1.窗洞口尺寸:C1515 2.窗类型:外窗 3.开启方式:平开 4.框、扇材质及规格:70系列断桥隔热型材多腔密封固定窗开启扇布置纱窗 5.玻璃品种、厚度:6mm低透光low-E+12空气+6mm透明 6.增设不锈钢防盗栏杆 7.具体做法 ：详见图纸 |  | m2 | 27
屋面工程
19 | 011001001001 | 保温隔热屋面 | 1.保温隔热屋面 2.20厚1:2.5水泥砂浆保护层 3.隔离层:0.4厚聚乙烯膜一层 4.3+3厚SBS改性沥青防水卷材自带保护层一道 5.30厚C20细石混凝土找平层 6.120厚复合岩棉保温板 7.20厚1:2.5水泥砂浆找平层 8.最薄处30厚1:6水泥焦渣找坡2% 9.现浇钢筋混凝土屋面板 10.具体做法 ：详见图纸 |  | m2 | 226.78
本页小计
分部分项工程项目清单计价表
工程名称：储奶间一--建筑与装饰工程 |  |  |  | 标段：阿拉善右旗阿拉腾朝格苏木呼和乌拉嘎查驼产业基础设施建设项目 |  |  | 第 4 页 共 7 页
序号 | 项目编码 | 项目名称 | 项目特征描述 |  | 计量 单位 | 工程量 |  | 金额（元）
[8 empty] | 综合单价 | 合价
20 | 010902005001 | 屋面排水管 | 1.排水管品种、规格:DN110镀锌钢管雨水管 2.雨水斗、山墙出水口品种、规格:DN110镀锌铁皮雨水斗、雨水口 3.具体做法 ：详见图纸 |  | m | 5.6
楼地面装饰工程
21 | 011102003001 | 块料楼地面 | 1.8~10厚地砖铺实拍平，稀水泥浆擦缝 2.30厚1:3干硬性水泥砂浆 3.2.0厚聚合物水泥防水涂料 4.最薄处20厚1:3水泥砂浆 5.素水泥浆一道 6.60厚C15混凝土垫层 7.150厚3:7灰土 8.素土夯实 9.具体做法 ：详见图纸 |  | m2 | 208.13
保温、隔热工程
22 | 011001003001 | 保温隔热墙面 | 1.保温隔热部位:外墙保温 2.保温隔热方式及材料名称:60mm厚岩棉板 3.具体做法 ：详见图纸 |  | m2 | 267.62
墙、柱面装饰工程
23 | 011201001001 | 墙、柱面一般抹灰 | 1.基层类型、部位:内墙面 2.各层厚度、材料种类及强度等级:水泥砂浆抹灰 3.具体做法 ：详见图纸 |  | m2 | 397.77
本页小计
分部分项工程项目清单计价表
工程名称：储奶间一--建筑与装饰工程 |  |  |  | 标段：阿拉善右旗阿拉腾朝格苏木呼和乌拉嘎查驼产业基础设施建设项目 |  |  | 第 5 页 共 7 页
序号 | 项目编码 | 项目名称 | 项目特征描述 |  | 计量 单位 | 工程量 |  | 金额（元）
[8 empty] | 综合单价 | 合价
24 | 011404001001 | 墙面喷刷涂料 | 1.喷刷涂料部位:内墙 2.腻子种类:3厚柔性耐水腻子分遍刮批，磨平 3.墙面抹灰 4.具体做法 ：详见图纸 |  | m2 | 397.77
25 | 011201001002 | 墙、柱面一般抹灰 | 1.基层类型、部位:外墙面 2.各层厚度、材料种类及强度等级:水泥砂浆抹灰 3.具体做法 ：详见图纸 |  | m2 | 235.14
26 | 011404001002 | 墙面喷刷涂料 | 1.喷刷涂料部位:外墙 2.9厚1:3水泥砂浆 3.6厚1:2.5水泥砂浆找平 4.5厚干粉类聚合物水泥防水砂浆，中间压入一层耐碱玻璃纤维网布 5.丙烯酸涂料两遍 6.具体做法 ：详见图纸 |  | m2 | 235.14
27 | 011404002001 | 天棚喷刷涂料 | 1.喷刷涂料部位:天棚 2.乳胶漆两遍 3.具体做法 ：详见图纸 |  | m2 | 216.69
28 | 011105003001 | 块料踢脚线 | 1.踢脚线高度:120mm 2.面层材料品种、规格:黑色哑光地砖踢脚 3.具体做法 ：详见图纸 |  | m | 148.5
其他工程
本页小计
分部分项工程项目清单计价表
工程名称：储奶间一--建筑与装饰工程 |  |  |  | 标段：阿拉善右旗阿拉腾朝格苏木呼和乌拉嘎查驼产业基础设施建设项目 |  |  | 第 6 页 共 7 页
序号 | 项目编码 | 项目名称 | 项目特征描述 |  | 计量 单位 | 工程量 |  | 金额（元）
[8 empty] | 综合单价 | 合价
29 | 010502029001 | 散水 | 1.60厚C20混凝土，上撒1:1水泥砂子压实赶光 2.150厚3:7灰土 3.200mm厚炉渣垫层 4.素土夯实，向外坡4% 5.具体做法 ：详见图纸 |  | m2 | 46.7
30 | 010502032001 | 台阶 | 1.20厚1:2水泥砂浆抹面压光 2.素水泥浆一道 3.60厚C15混凝土台阶(厚度不包括台阶三角部分) 4.300厚3:7灰土 5.200mm厚炉渣垫层 6.素土夯实 7.具体做法 ：详见图纸 |  | m2 | 41.63
措施项目
31 | 010505002001 | 基础模板 | 1.基础类型:基础 2.工作内容：模板制作、模板安装、拆除、整理堆放及场内外运输、清理模板粘结物及模内杂物、刷隔离剂等 |  | m2 | 64.75
32 | 010505006001 | 梁模板 | 1.现浇构件混凝土模板：梁模板 2.工作内容：模板制作、模板安装、拆除、整理堆放及场内外运输、清理模板粘结物及模内杂物、刷隔离剂等 |  | m2 | 14.05
33 | 010505008001 | 其他板模板 | 1.现浇构件混凝土模板：板模板 2.工作内容：模板制作、模板安装、拆除、整理堆放及场内外运输、清理模板粘结物及模内杂物、刷隔离剂等 |  | m2 | 203.39
本页小计
分部分项工程项目清单计价表
工程名称：储奶间一--建筑与装饰工程 |  |  |  | 标段：阿拉善右旗阿拉腾朝格苏木呼和乌拉嘎查驼产业基础设施建设项目 |  |  | 第 7 页 共 7 页
序号 | 项目编码 | 项目名称 | 项目特征描述 |  | 计量 单位 | 工程量 |  | 金额（元）
[8 empty] | 综合单价 | 合价
34 | 010505011001 | 构造柱模板 | 1.基础类型:构造柱 2.工作内容：模板制作、模板安装、拆除、整理堆放及场内外运输、清理模板粘结物及模内杂物、刷隔离剂等 |  | m2 | 87.42
35 | 010505012001 | 圈梁模板 | 1.现浇构件混凝土模板 ：圈梁 2.工作内容：模板制作、模板安装、拆除、整理堆放及场内外运输、清理模板粘结物及模内杂物、刷隔离剂等 |  | m2 | 85.79
36 | 010505013001 | 过梁模板 | 1.现浇构件混凝土模板： 过梁 2.工作内容：模板制作、模板安装、拆除、整理堆放及场内外运输、清理模板粘结物及模内杂物、刷隔离剂等 |  | m2 | 21.5
37 | 011601001001 | 脚手架 | 1.脚手架搭设及拆除 |  | m2 | 244.15
本页小计
合 计

## 表E.2.3 材料暂估单价及调整表
材料暂估单价及调整表
工程名称：储奶间一--建筑与装饰工程 |  |  |  |  | 标段：阿拉善右旗阿拉腾朝格苏木呼和乌拉嘎查驼产业基础设施建设项目 | [5 empty] | 第 1 页 共 1 页
序号 | 材料名称 | 规格型号 | 计量单位 | 数量 |  |  |  | 确认 |  |  |  | 调整金额（元） | 备注
|  |  |  | 数量 |  | 单价 （元） | 合价 （元） | 数量 | 单价 （元） | 合价 （元）
|  |  |  | A₁ |  | B₁ | C₁ | A₂ | B₂ | C₂ |  | D=C₂-C₁
本页小计 | [7 empty] | — | — |  |  |  | —
合 计 | [7 empty] | — | — |  |  |  | —
注：本表可由招标人填写“暂估单价”栏，并在备注栏说明拟用暂估价材料的清单项目，投标人应将上述材料暂估单价计入 工程量清单综合单价。

## 表E.3.1 措施项目清单计价表
措施项目清单计价表
工程名称：储奶间一--建筑与装饰工程 |  |  | 标段：阿拉善右旗阿拉腾朝格苏木呼和乌拉嘎查驼产业基础设施建设项目 |  | 第 1 页 共 1 页
序号 | 项目编码 | 项目名称 |  | 工作内容 |  | 价格（元） | 备注
1 | 一 | 措施项目一
1.1 | 011601007 | 文明施工费
1.2 | 011601007001 | 文明施工与环境保护费
1.3 | 011601006001 | 临时设施费
1.4 | 011601010001 | 雨季施工增加费
1.5 | 011601014001 | 已完工程及设备保护费
1.6 | 01B001 | 工程定位复测费
1.7 | 011601013001 | 二次搬运费
1.8 | 011601012001 | 特殊地区施工增加费
1.9 | 011601011001 | 夜间施工增加费
1.10 | 011601011002 | 白天在地下室施工增加费
1.11 | 011601010002 | 冬季施工增加费
2 | 二 | 措施项目二
本页小计 | [6 empty] | -
合 计 | [6 empty] | -
注：措施项目清单费用构成详见本标准表 E.3.2，大型机械进出场及安拆费用组成见本标准表 E.3.4。

## 表E.4.1 其他项目清单计价表
其他项目清单计价表
工程名称：储奶间一--建筑与装饰工程 |  | 标段：阿拉善右旗阿拉腾朝格苏木呼和乌拉嘎查驼产业基础设施建设项目 |  |  |  | 第 1 页 共 1 页
序号 | 项目名称 |  | 暂估（暂定）金额（元） | 结算（确定）金额（元） | 调整金额± （元） |  | 备注
1 | 暂列金额 | [5 empty] | 详见本标准表 E.4.2
2 | 暂估价
2.1 | 专业工程暂估价 | [5 empty] | 详见本标准表 E.4.3
2.2 | 材料暂估价
3 | 计日工 | [5 empty] | 详见本标准表 E.4.4
4 | 总承包服务费 | [5 empty] | 详见本标准表 E.4.5
5 | 材料检验试验费
6 | 建筑工程能效测评费
7 | 工程变更及现场签证
8 | 提前竣工（赶工补偿）
9 | 无负荷联合试运转费
10 | 停窝工损失费
11 | 施工期间未完工程保护费
12 | 企业自有工人培训管理费
13 | 建筑工人实名制费
14 | 安全生产计提费
15 | 人工增加费
合 计 | [6 empty] | -

## 表E.4.2 暂列金额明细表
暂列金额明细表
工程名称：储奶间一--建筑与装饰工程 |  |  |  | 标段：阿拉善右旗阿拉腾朝格苏木呼和乌拉嘎查驼产业基础设施建设项目 |  |  | 第 1 页 共 1 页
序号 | 项目名称 | 计算基础 | 费率（%） |  | 暂定金额 （元） | 确定金额（元） |  | 调整金额± (元) | 备注
1 | 合同价格调整暂列金额
2 | 未确定工程暂列金额
3 | 未确定服务暂列金额
4 | 未确定其他暂列金额
本页小计 |  | - | -
合 计 |  | - | -
注：1 本表由招标人填写“暂定金额”总额，采用费率计价方式计算暂定金额的，应分别填写“计算基础”“费率”，并计算 填写“暂定金额”；采用总价计价方式计算暂定金额的，可直接填写“暂定金额”； 2 投标人应将上述暂定金额填写并计入投标总价； 3 结算时应按合同约定计算并填写“确定金额”。

## 表E.4.3 专业工程暂估价明细表
专业工程暂估价明细表
工程名称：储奶间一--建筑与装饰工程 |  |  |  | 标段：阿拉善右旗阿拉腾朝格苏木呼和乌拉嘎查驼产业基础设施建设项目 |  |  |  | 第 1 页 共 1 页
序号 | 专业工程名称 | 暂估金额（元） |  |  |  | 确认金额（元） |  |  |  | 调整金额±（元） | 备注
|  | 不含税价格 | 增值税 |  | 含税价格 | 不含税价格 | 增值税 |  | 含税价格
|  | A₁ | B₁ |  | C₁ | A₂ | B₂ |  | C₂ | D=C₂-C₁
本页小计 | [10 empty] | -
合计 | [10 empty] | -
注：本表“暂估金额”由招标人填写，投标人应将“暂估金额”填写并计入投标总价。结算时应按合同约定的价格填写 “确认金额”。

## 表E.4.4 计日工表
计日工表
工程名称：储奶间一--建筑与装饰工程 |  |  |  | 标段：阿拉善右旗阿拉腾朝格苏木呼和乌拉嘎查驼产业基础设施建设项目 |  |  |  | 第 1 页 共 1 页
编号 | 计日工名称 | 单位 | 暂定数量 |  | 实际数量 | 综合单价(元) | 合价（元） |  |  | 调整金额± (元)
[7 empty] | 暂定 |  | 实际
[7 empty] | A₁ |  | A₂ | B=A₂-A₁
一 | 人工
1
人工小计
二 | 材料
1
材料小计
三 | 施工机具
1
施工机具小计
总计
注：1 本表计日工名称、暂定数量应由招标人填写。编制最高投标限价时，单价应由招标人按有关计价规定确定；编制投标报 价时，单价应由投标人自主报价，并按暂定数量计算合价计入投标总价中。 2 工程结算时，应按发承包双方确认的实际数量计算合价。发承包双方确认的实际数量详见本标准表E.8.2。

## 表E.4.5 总承包服务费计价表
总承包服务费计价表
工程名称：储奶间一--建筑与装饰工程 |  |  |  | 标段：阿拉善右旗阿拉腾朝格苏木呼和乌拉嘎查驼产业基础设施建设项目 |  |  |  |  | 第 1 页 共 1 页
序号 | 项目名称 | 计算基础 | 费率(%) |  | 金额 | 确认 计算基础 | 结算金额 （元） | 调整金额± （元） |  | 备注
|  | A₁ | B |  | C₁ | A₂ | C₂ | D=C₂-C₁
1 | 发包人提供材料 | [8 empty] | 详见本标准表G.1.1
2 | 专业分包工程 | [8 empty] | 详见本标准表E.4.3
3 | 直接发包的专业工程 | [8 empty] | 详见本标准表E.4.6
本页小计
合 计 |  | — | — |  |  | — |  |  |  | -
注：1 本表项目名称、服务内容应由招标人填写； 2 编制最高投标限价及投标报价时，采用费率计价方式计算总承包服务费的，应分别填写“计算基础 A₁” “费率B”， 并计算填写“金额C₁”，C₁=A₁×B; 采用总价计价方式计算总承包服务费的，可直接填写“金额C₁”； 3 编制结算时，采用费率计价方式计算总承包服务费的，应填写“确认计算基础A₂”， 并计算填写“结算金额C₂”， C₂=A₂×B；采用总价计价方式计算总承包服务费的，可直接填写“结算金额C₂”。

## 表E.4.6 直接发包的专业工程明细表
直接发包的专业工程明细表
工程名称：储奶间一--建筑与装饰工程 |  | 标段：阿拉善右旗阿拉腾朝格苏木呼和乌拉嘎查驼产业基础设施建设项目 | 第 1 页 共 1 页
序号 | 直接发包的专业工程名称 |  |  | 备注
1 | 直接发包的专业工程
注：本表应由招标人填写，用于计算直接发包的专业工程总承包服务费。

## 表E.5.1 增值税计价表
增值税计价表
工程名称：储奶间一--建筑与装饰工程 |  |  | 标段：阿拉善右旗阿拉腾朝格苏木呼和乌拉嘎查驼产业基础设施建设项目 |  | 第 1 页 共 1 页
序号 | 项目名称 | 计算基础说明 |  | 计算基础 |  | 税率(%) | 金额(元)
1 | 增值税 | 分部分项工程费+措施项目工程费+其他项目费-其中：专业工程暂估价 |  |  |  | 9
合 计

## 表G.1.1 发包人提供材料一览表
发包人提供材料一览表
工程名称：储奶间一--建筑与装饰工程 |  |  |  |  | 标段：阿拉善右旗阿拉腾朝格苏木呼和乌拉嘎查驼产业基础设施建设项目 |  | 第 1 页 共 1 页
序号 | 材料名称、规格、型号 | 单位 | 数量 | 单价(元) |  | 合价（元） |  | 有效损耗率 (%) | 备注
本页小计 | [7 empty] | - | -
合 计 | [7 empty] | - | -

## 表G.2.1-1 承包人提供可调价主要材料表一
承包人提供可调价主要材料表一
(适用于价格信息调差法)
工程名称：储奶间一--建筑与装饰工程 |  |  |  |  | 标段：阿拉善右旗阿拉腾朝格苏木呼和乌拉嘎查驼产业基础设施建设项目 |  |  |  | 第 1 页 共 1 页
序号 | 名称、规格、型号 | 单位 | 数量 | 基准价 Cₒ（元） |  | 投标报价 （元） | 风险幅度系数 r（%） | 价格信息 Cᵢ（元） |  | 价差 ΔC（元） | 价差调整金额 ΔP（元）
本页小计
合 计
注：1 本表仅适用于物价变化引起合同价格调整事件使用。其中，招标人填写序号、名称、规格、型号、 单位、基准价、风险 幅度；投标人根据投标报价填写投标报价； 2 “数量”依据发承包双方在合同中明确的数量计算方式计算确定。

## 表G.2.1-2 承包人提供可调价主要材料表二
承包人提供可调价主要材料表二
(适用于价格指数调差法)
工程名称：储奶间一--建筑与装饰工程 |  |  | 标段：阿拉善右旗阿拉腾朝格苏木呼和乌拉嘎查驼产业基础设施建设项目 |  |  | 第 1 页 共 1 页
序号 | 名称、规格、型号 | 变值权重 B |  | 基本价格指数 Fₒ | 现行价格指数 Fₜ |  | 风险幅度系数 （%） | 价差调整金额 △P（元）
| 定值权重A |  |  | - | - |  | - | -
合计 |  | 1 |  | - | - |  | -
注：1“名称、规格、型号”“基本价格指数”栏由招标人填写，人工也采用价格指数调差法调整的，由招标人在“名称”栏填 写； 2 本表仅适用于物价变化引起合同价格调整事件使用； 3 分项计算可调价主要材料价差的，应在“价差调整金额”列分别填写金额，并计算合计金额；整体计算可调价主要材料 价差的，可仅在“价差调整金额”列“合计”行填写。