## 表E.2.1 分部分项工程项目清单计价表
分部分项工程项目清单计价表
工程名称：储奶间一--给排水工程 |  |  |  | 标段：阿拉善右旗阿拉腾朝格苏木呼和乌拉嘎查驼产业基础设施建设项目 |  |  | 第 1 页 共 3 页
序号 | 项目编码 | 项目名称 | 项目特征描述 |  | 计量 单位 | 工程量 |  | 金额（元）
[8 empty] | 综合单价 | 合价
给水
1 | 031001008001 | 塑料管 | 1.材质:PPR管 2.规格:De50 1.2MPa 3.连接形式:热熔连接 4.压力试验及吹、洗设计要求:压力试验、水冲洗和消毒满足设计要求 5.安装部位:室内 6.介质:给水 |  | m | 5.7
2 | 031001008002 | 塑料管 | 1.材质:PPR管 2.规格:De40 1.2MPa 3.连接形式:热熔连接 4.压力试验及吹、洗设计要求:压力试验、水冲洗和消毒满足设计要求 5.安装部位:室内 6.介质:给水 |  | m | 4.2
3 | 031001008003 | 塑料管 | 1.材质:PPR管 2.规格:De32 1.2MPa 3.连接形式:热熔连接 4.压力试验及吹、洗设计要求:压力试验、水冲洗和消毒满足设计要求 5.安装部位:室内 6.介质:给水 |  | m | 8.4
4 | 031001008004 | 塑料管 | 1.材质:PPR管 2.规格:De25 1.2MPa 3.连接形式:热熔连接 4.压力试验及吹、洗设计要求:压力试验、水冲洗和消毒满足设计要求 5.安装部位:室内 6.介质:给水 |  | m | 11
本页小计
分部分项工程项目清单计价表
工程名称：储奶间一--给排水工程 |  |  |  | 标段：阿拉善右旗阿拉腾朝格苏木呼和乌拉嘎查驼产业基础设施建设项目 |  |  | 第 2 页 共 3 页
序号 | 项目编码 | 项目名称 | 项目特征描述 |  | 计量 单位 | 工程量 |  | 金额（元）
[8 empty] | 综合单价 | 合价
5 | 031002001001 | 金属阀门 | 1.类型:闸阀 2.规格、压力等级:De50 J11T-16 3.连接形式:用专用管件或法兰连接 |  | 个 | 1
6 | 031002001002 | 金属阀门 | 1.类型:截止阀 2.规格、压力等级:De50 3.连接形式:用专用管件或法兰连接 |  | 个 | 1
7 | 031002001003 | 金属阀门 | 1.类型:截止阀 2.规格、压力等级:De25 3.连接形式:用专用管件或法兰连接 |  | 个 | 6
8 | 031002001004 | 金属阀门 | 1.类型:止回阀 2.规格、压力等级:De50 3.连接形式:用专用管件或法兰连接 |  | 个 | 1
9 | 031002011001 | 水表 | 1.类型:水表 2.型号:LXS 3.规格:De50 4.连接形式:螺纹连接 |  | 个 | 1
10 | 031301003001 | 套管 | 1.名称:刚性防水套管 2.规格:De50 同管径 |  | 个 | 1
11 | 031301003002 | 套管 | 1.名称:钢套管 2.规格:De50 同管径 |  | 个 | 1
12 | 031301003003 | 套管 | 1.名称:钢套管 2.规格:De40 同管径 |  | 个 | 1
13 | 031301003004 | 套管 | 1.名称:钢套管 2.规格:De32 同管径 |  | 个 | 2
14 | 031301003005 | 套管 | 1.名称:钢套管 2.规格:De25 同管径 |  | 个 | 1
本页小计
分部分项工程项目清单计价表
工程名称：储奶间一--给排水工程 |  |  |  | 标段：阿拉善右旗阿拉腾朝格苏木呼和乌拉嘎查驼产业基础设施建设项目 |  |  | 第 3 页 共 3 页
序号 | 项目编码 | 项目名称 | 项目特征描述 |  | 计量 单位 | 工程量 |  | 金额（元）
[8 empty] | 综合单价 | 合价
15 | 031208002001 | 其他管道绝热 | 1.绝热材料品种:岩棉管壳保温 2.绝热厚度:30mm 3.管道外径:De50以下 4.具体做法详见施工图纸 |  | m3 | 0.14
16 | 031208007001 | 保护层 | 1.材料:离心玻璃棉 2.具体做法详见施工图纸 |  | m2 | 6.91
排水
17 | 031001008005 | 塑料管 | 1.材质:硬聚氯乙烯管 2.规格:De110 3.连接形式:承插式胶粘剂粘接 4.安装部位:室内 5.介质:污水 |  | m | 26.4
18 | 031301003006 | 套管 | 1.名称:刚性防水套管 2.规格:DN100 同管径 |  | 个 | 6
19 | 031003014001 | 给、排水附件 | 1.类型:S型存水弯 2.规格:De110 |  | 个 | 6
灭火器
20 | 030910001001 | 灭火器 | 1.形式:手提式磷酸铵盐干粉灭火器 2.规格、型号:MF/ABC3 |  | 具 | 4
本页小计
合 计

## 表E.2.3 材料暂估单价及调整表
材料暂估单价及调整表
工程名称：储奶间一--给排水工程 |  |  |  |  | 标段：阿拉善右旗阿拉腾朝格苏木呼和乌拉嘎查驼产业基础设施建设项目 | [5 empty] | 第 1 页 共 1 页
序号 | 材料名称 | 规格型号 | 计量单位 | 数量 |  |  |  | 确认 |  |  |  | 调整金额（元） | 备注
|  |  |  | 数量 |  | 单价 （元） | 合价 （元） | 数量 | 单价 （元） | 合价 （元）
|  |  |  | A₁ |  | B₁ | C₁ | A₂ | B₂ | C₂ |  | D=C₂-C₁
本页小计 | [7 empty] | — | — |  |  |  | —
合 计 | [7 empty] | — | — |  |  |  | —
注：本表可由招标人填写“暂估单价”栏，并在备注栏说明拟用暂估价材料的清单项目，投标人应将上述材料暂估单价计入 工程量清单综合单价。

## 表E.3.1 措施项目清单计价表
措施项目清单计价表
工程名称：储奶间一--给排水工程 |  |  | 标段：阿拉善右旗阿拉腾朝格苏木呼和乌拉嘎查驼产业基础设施建设项目 |  | 第 1 页 共 1 页
序号 | 项目编码 | 项目名称 |  | 工作内容 |  | 价格（元） | 备注
1 | 一 | 措施项目一
1.1 | 031401010 | 文明施工费
1.2 | 031401010001 | 文明施工与环境保护费
1.3 | 031401012001 | 临时设施费
1.4 | 031401021001 | 雨季施工增加费
1.5 | 031401015001 | 已完工程及设备保护费
1.6 | 03B001 | 工程定位复测费
1.7 | 031401013001 | 二次搬运费
1.8 | 031401017001 | 特殊地区施工增加费
1.9 | 031401020001 | 夜间施工增加费
1.10 | 031401020002 | 白天在地下室施工增加费
1.11 | 031401021002 | 冬季施工增加费
2 | 二 | 措施项目二
本页小计 | [6 empty] | -
合 计 | [6 empty] | -
注：措施项目清单费用构成详见本标准表 E.3.2，大型机械进出场及安拆费用组成见本标准表 E.3.4。

## 表E.4.1 其他项目清单计价表
其他项目清单计价表
工程名称：储奶间一--给排水工程 |  | 标段：阿拉善右旗阿拉腾朝格苏木呼和乌拉嘎查驼产业基础设施建设项目 |  |  |  | 第 1 页 共 1 页
序号 | 项目名称 |  | 暂估（暂定）金额（元） | 结算（确定）金额（元） | 调整金额± （元） |  | 备注
1 | 暂列金额 | [5 empty] | 详见本标准表 E.4.2
2 | 暂估价
2.1 | 专业工程暂估价 | [5 empty] | 详见本标准表 E.4.3
2.2 | 材料暂估价
3 | 计日工 | [5 empty] | 详见本标准表 E.4.4
4 | 总承包服务费 | [5 empty] | 详见本标准表 E.4.5
5 | 材料检验试验费
6 | 建筑工程能效测评费
7 | 工程变更及现场签证
8 | 提前竣工（赶工补偿）
9 | 无负荷联合试运转费
10 | 停窝工损失费
11 | 施工期间未完工程保护费
12 | 企业自有工人培训管理费
13 | 建筑工人实名制费
14 | 安全生产计提费
15 | 人工增加费
合 计 | [6 empty] | -

## 表E.4.2 暂列金额明细表
暂列金额明细表
工程名称：储奶间一--给排水工程 |  |  |  | 标段：阿拉善右旗阿拉腾朝格苏木呼和乌拉嘎查驼产业基础设施建设项目 |  |  | 第 1 页 共 1 页
序号 | 项目名称 | 计算基础 | 费率（%） |  | 暂定金额 （元） | 确定金额（元） |  | 调整金额± (元) | 备注
1 | 合同价格调整暂列金额
2 | 未确定工程暂列金额
3 | 未确定服务暂列金额
4 | 未确定其他暂列金额
本页小计 |  | - | -
合 计 |  | - | -
注：1 本表由招标人填写“暂定金额”总额，采用费率计价方式计算暂定金额的，应分别填写“计算基础”“费率”，并计算 填写“暂定金额”；采用总价计价方式计算暂定金额的，可直接填写“暂定金额”； 2 投标人应将上述暂定金额填写并计入投标总价； 3 结算时应按合同约定计算并填写“确定金额”。

## 表E.4.3 专业工程暂估价明细表
专业工程暂估价明细表
工程名称：储奶间一--给排水工程 |  |  |  | 标段：阿拉善右旗阿拉腾朝格苏木呼和乌拉嘎查驼产业基础设施建设项目 |  |  |  | 第 1 页 共 1 页
序号 | 专业工程名称 | 暂估金额（元） |  |  |  | 确认金额（元） |  |  |  | 调整金额±（元） | 备注
|  | 不含税价格 | 增值税 |  | 含税价格 | 不含税价格 | 增值税 |  | 含税价格
|  | A₁ | B₁ |  | C₁ | A₂ | B₂ |  | C₂ | D=C₂-C₁
本页小计 | [10 empty] | -
合计 | [10 empty] | -
注：本表“暂估金额”由招标人填写，投标人应将“暂估金额”填写并计入投标总价。结算时应按合同约定的价格填写 “确认金额”。

## 表E.4.4 计日工表
计日工表
工程名称：储奶间一--给排水工程 |  |  |  | 标段：阿拉善右旗阿拉腾朝格苏木呼和乌拉嘎查驼产业基础设施建设项目 |  |  |  | 第 1 页 共 1 页
编号 | 计日工名称 | 单位 | 暂定数量 |  | 实际数量 | 综合单价(元) | 合价（元） |  |  | 调整金额± (元)
[7 empty] | 暂定 |  | 实际
[7 empty] | A₁ |  | A₂ | B=A₂-A₁
一 | 人工
1
人工小计
二 | 材料
1
材料小计
三 | 施工机具
1
施工机具小计
总计
注：1 本表计日工名称、暂定数量应由招标人填写。编制最高投标限价时，单价应由招标人按有关计价规定确定；编制投标报 价时，单价应由投标人自主报价，并按暂定数量计算合价计入投标总价中。 2 工程结算时，应按发承包双方确认的实际数量计算合价。发承包双方确认的实际数量详见本标准表E.8.2。

## 表E.4.5 总承包服务费计价表
总承包服务费计价表
工程名称：储奶间一--给排水工程 |  |  |  | 标段：阿拉善右旗阿拉腾朝格苏木呼和乌拉嘎查驼产业基础设施建设项目 |  |  |  |  | 第 1 页 共 1 页
序号 | 项目名称 | 计算基础 | 费率(%) |  | 金额 | 确认 计算基础 | 结算金额 （元） | 调整金额± （元） |  | 备注
|  | A₁ | B |  | C₁ | A₂ | C₂ | D=C₂-C₁
1 | 发包人提供材料 | [8 empty] | 详见本标准表G.1.1
2 | 专业分包工程 | [8 empty] | 详见本标准表E.4.3
3 | 直接发包的专业工程 | [8 empty] | 详见本标准表E.4.6
本页小计
合 计 |  | — | — |  |  | — |  |  |  | -
注：1 本表项目名称、服务内容应由招标人填写； 2 编制最高投标限价及投标报价时，采用费率计价方式计算总承包服务费的，应分别填写“计算基础 A₁” “费率B”， 并计算填写“金额C₁”，C₁=A₁×B; 采用总价计价方式计算总承包服务费的，可直接填写“金额C₁”； 3 编制结算时，采用费率计价方式计算总承包服务费的，应填写“确认计算基础A₂”， 并计算填写“结算金额C₂”， C₂=A₂×B；采用总价计价方式计算总承包服务费的，可直接填写“结算金额C₂”。

## 表E.4.6 直接发包的专业工程明细表
直接发包的专业工程明细表
工程名称：储奶间一--给排水工程 |  | 标段：阿拉善右旗阿拉腾朝格苏木呼和乌拉嘎查驼产业基础设施建设项目 | 第 1 页 共 1 页
序号 | 直接发包的专业工程名称 |  |  | 备注
1 | 直接发包的专业工程
注：本表应由招标人填写，用于计算直接发包的专业工程总承包服务费。

## 表E.5.1 增值税计价表
增值税计价表
工程名称：储奶间一--给排水工程 |  |  | 标段：阿拉善右旗阿拉腾朝格苏木呼和乌拉嘎查驼产业基础设施建设项目 |  | 第 1 页 共 1 页
序号 | 项目名称 | 计算基础说明 |  | 计算基础 |  | 税率(%) | 金额(元)
1 | 增值税 | 分部分项工程费+措施项目工程费+其他项目费-其中：专业工程暂估价 |  |  |  | 9
合 计

## 表G.1.1 发包人提供材料一览表
发包人提供材料一览表
工程名称：储奶间一--给排水工程 |  |  |  |  | 标段：阿拉善右旗阿拉腾朝格苏木呼和乌拉嘎查驼产业基础设施建设项目 |  | 第 1 页 共 1 页
序号 | 材料名称、规格、型号 | 单位 | 数量 | 单价(元) |  | 合价（元） |  | 有效损耗率 (%) | 备注
本页小计 | [7 empty] | - | -
合 计 | [7 empty] | - | -

## 表G.2.1-1 承包人提供可调价主要材料表一
承包人提供可调价主要材料表一
(适用于价格信息调差法)
工程名称：储奶间一--给排水工程 |  |  |  |  | 标段：阿拉善右旗阿拉腾朝格苏木呼和乌拉嘎查驼产业基础设施建设项目 |  |  |  | 第 1 页 共 1 页
序号 | 名称、规格、型号 | 单位 | 数量 | 基准价 Cₒ（元） |  | 投标报价 （元） | 风险幅度系数 r（%） | 价格信息 Cᵢ（元） |  | 价差 ΔC（元） | 价差调整金额 ΔP（元）
本页小计
合 计
注：1 本表仅适用于物价变化引起合同价格调整事件使用。其中，招标人填写序号、名称、规格、型号、 单位、基准价、风险 幅度；投标人根据投标报价填写投标报价； 2 “数量”依据发承包双方在合同中明确的数量计算方式计算确定。

## 表G.2.1-2 承包人提供可调价主要材料表二
承包人提供可调价主要材料表二
(适用于价格指数调差法)
工程名称：储奶间一--给排水工程 |  |  | 标段：阿拉善右旗阿拉腾朝格苏木呼和乌拉嘎查驼产业基础设施建设项目 |  |  | 第 1 页 共 1 页
序号 | 名称、规格、型号 | 变值权重 B |  | 基本价格指数 Fₒ | 现行价格指数 Fₜ |  | 风险幅度系数 （%） | 价差调整金额 △P（元）
| 定值权重A |  |  | - | - |  | - | -
合计 |  | 1 |  | - | - |  | -
注：1“名称、规格、型号”“基本价格指数”栏由招标人填写，人工也采用价格指数调差法调整的，由招标人在“名称”栏填 写； 2 本表仅适用于物价变化引起合同价格调整事件使用； 3 分项计算可调价主要材料价差的，应在“价差调整金额”列分别填写金额，并计算合计金额；整体计算可调价主要材料 价差的，可仅在“价差调整金额”列“合计”行填写。