## 采购单
北京大学附属中学鄂尔多斯学校校园文化建设室外制作安装承揽项目
序号 | 区域 | 项目名称 | 项目要求 | 单位 | 数量 | 单价 | 合价 | 备注
1 | 室外导视系统 | 室外楼名牌 | 定制金属烤漆立式楼名牌，主体尺寸为 2800×1600×400mm，采用高强度金属板材经数控切割、折弯及焊接成型，表面喷涂高耐候性烤漆涂层，涂层厚度及光泽度符合相关建筑装饰标准。结构体系通过钢筋混凝土基础承载，基础内部设置预埋铁件，与主体结构采用焊接方式连接固定，安装精度及垂直度控制遵循现行建筑安装工程施工规范。整体工艺满足户外长期使用的强度、稳定性及耐久性要求。 | 个 | 9
2 |  | 室外校园总导视 | 定制金属烤漆校园总导视，主体尺寸为 1700×1900×250mm，采用高强度金属板材经数控切割、折弯及焊接成型，表面喷涂高耐候性烤漆涂层，涂层厚度与附着力满足相关建筑装饰标准。结构体系依托钢筋混凝土基础承载，基础内设置预埋铁件，与主体结构通过焊接方式连接固定，安装过程中使用激光水平仪与扭矩检测设备控制垂直度与连接强度，整体工艺符合户外长期使用的稳定性与耐久性要求。 | 座 | 4
3 |  | 室外分导视 | 定制金属烤漆校园分导视，主体尺寸为 600×2050×200mm，采用高强度金属板材经数控加工与焊接成型，表面喷涂高耐候性烤漆涂层，涂层性能指标符合相关建筑装饰标准。结构体系依托钢筋混凝土基础承载，基础内设置预埋铁件，与主体结构通过焊接方式连接固定，安装过程中使用激光水平仪与扭矩检测设备控制垂直度与连接强度，整体工艺满足户外长期使用的稳定性与耐久性要求。 | 座 | 7
5 | 室外景观 | 楼顶发光字 | 定制金属冲孔发光LOGO，折边厚度100mm，采用高强度金属板材经数控冲孔设备（定位精度±0.1mm）加工、精准折边成型，表面经防腐处理后装配发光组件，涂层附着力≥4级，发光亮度均匀性符合户外光学应用标准。背部采用100×50×5mm竖向及50×50×5mm横向镀锌方管龙骨焊接成型，选用直流弧焊机（额定输出电流300-500A）作业，龙骨架构满足户外抗风荷载≥0.7kPa要求；配置200×200×10mm镀锌预埋钢板，通过4套M10膨胀螺栓与楼顶混凝土基础连接固定，安装采用激光水平仪（测量精度±0.02mm/m）控制垂直度，焊接参数按板材材质预设调控。规格配置：直径3500mm 1件；高度1800mm 2件、2300mm 1件、1700mm 1件、2200mm 1件、1500mm 10件、600mm 47件。电源从楼内引接，采用防水线缆布线，接线工艺符合《建筑电气工程施工质量验收规范》，配备过载保护装置保障运行安全。 | 套 | 1
6 |  | 精神堡垒1 | 定制精神堡垒雕塑，主体规格10000mm×1930mm×600mm。外包1.5mm厚不锈钢板，经数控折弯机（定位精度±0.2mm）加工成型后喷涂高耐候烤漆，涂层附着力≥4级；内置100×100×5mm厚镀锌方管骨架，骨架经防腐防锈处理，整体结构满足户外抗风荷载≥0.8kPa要求。装配1.5mm厚不锈钢LOGO（直径1020mm），及1.5mm厚不锈钢金属字（430mm×430mm 14个、130mm×130mm 47个），采用专用固定工艺装配，保证平整度与牢固性，金属件表面处理符合耐候标准。基座采用20mm厚光面花岗岩石材饰面，基座规格4800mm×4800mm×400mm；配置350mm×350mm×10mm厚预埋镀锌钢板，依托C30钢筋混凝土基础承载，基础内设φ12@200三层双向钢筋，底部铺设C15混凝土垫层。安装采用直流弧焊机（额定输出电流300-500A）进行焊接作业，搭配激光水平仪（测量精度±0.02mm/m）控制垂直度，焊接参数按板材材质预设调控，整体施工符合建筑装饰及结构安装规范。 | 座 | 1
7 |  | 精神堡垒2 | 定制精神堡垒雕塑，主体规格11000mm×1910mm×600mm。外包1.5mm厚不锈钢板，经数控折弯机（定位精度±0.2mm）加工成型后喷涂高耐候烤漆，涂层附着力≥4级；内置100×100×5mm厚镀锌方管骨架，骨架经防腐防锈处理，整体结构满足户外抗风荷载≥0.8kPa要求。装配1.5mm厚不锈钢LOGO（直径780mm），及1.5mm厚不锈钢金属字（630mm×630mm 4个、390mm×390mm 10个、200mm×200mm 47个），采用专用固定工艺装配，保证平整度与牢固性，金属件表面处理符合户外耐候标准。基座采用20mm厚光面花岗岩石材饰面，规格维持4800mm×4800mm×400mm；配置350mm×350mm×10mm厚预埋镀锌钢板，依托C30钢筋混凝土基础承载，基础内设φ12@200三层双向钢筋，底部铺设C15混凝土垫层，保障整体承载稳定性。安装采用直流弧焊机（额定输出电流300-500A）开展焊接作业，搭配激光水平仪（测量精度±0.02mm/m）校准垂直度，焊接参数按不锈钢及镀锌板材特性预设调控，全程施工符合建筑装饰与结构安装相关规范。 | 座 | 1
9 | 校门口 | 家长等候区地面 | 地面铺装工程，总面积1462.92㎡，采用分层结构施工：表层为30mm厚石材铺装，下层依次为30mm厚1:3水泥砂浆结合层、100mm厚C20混凝土垫层、150mm厚级配砂砾垫层；基底素土采用重型压路机（额定功率≥110kW，碾压吨位≥20t）夯实，夯实系数≥0.94，压实度检测符合现行市政工程施工规范。实施现有绿化植被清理作业，清理后渣土采用密闭式运输设备外运，外运及消纳全过程符合环保及市容管理相关标准，现场采用吸尘式清扫设备配合施工，严控扬尘污染。 | 项 | 1
10 |  | 定制造型金属遮阳棚 | 定制造型金属遮阳棚，投影面积327.11㎡，设计高度7510mm。采用钢骨架作为核心支撑体系，棚面装配造型遮阳材料，经焊接工艺固定成型；配置定制化支撑立杆及斜拉杆，构件连接强度满足户外使用荷载要求，焊接作业采用直流弧焊机（额定输出电流300-500A），焊接参数按钢材特性预设调控。 柱下采用C30钢筋混凝土独立基础（尺寸1150mm×1150mm），基础内设φ12钢筋网（间距@200），底部铺设C15混凝土垫层；配置400mm×400mm×10mm厚预埋镀锌钢板，采用M20锚栓与基础连接固定，安装过程采用激光水平仪（测量精度±0.02mm/m）校准垂直度，整体施工符合建筑结构安装相关规范。 | 组 | 2
11 |  | 异形花池小品组合 | 定制玻璃钢异形造型花池小品组合，规格配置：4210mm×4210mm×800mm 2组、5260mm×5260mm×800mm 1组、6050mm×2400mm×400mm 1组、8516mm×5826mm×400mm 2组。异形玻璃钢构件采用专用模具成型设备加工，按预设造型精准制造成型，面层经专用喷涂设备（雾化压力0.3-0.5MPa）进行漆面处理，涂层附着力≥4级，符合户外耐候及防腐标准；嵌入装配异形防腐木小品，防腐木经砂光设备（打磨精度≤80目）处理后，采用专用涂装设备进行刷漆作业，漆膜厚度均匀达标，再通过专用固定工艺安装，保障连接牢固性。花池内部按规范回填种植土，回填过程采用分层压实设备（压实密度≥1.6g/cm³）作业，满足绿植培育基础要求，整体施工符合景观工程相关规范。漆面及涂装施工全程控制环境温湿度（温度15-28℃，湿度≤60%RH），施工后按规范进行养护，确保面层耐候性、耐磨性满足户外长期使用要求。 | 套 | 2
12 |  | 党的教育方针 | 定制党的教育方针文字及五角星造型，采用1.5mm厚不锈钢板材加工成型；规格配置：520mm×520mm 9个、260mm×260mm 59个、云线造型长7600mm、五角星造型168mm×168mm 5个、祥云造型2668mm×1576mm 1个。不锈钢材质面层经多道预处理后，采用数控喷涂设备（雾化压力0.3-0.5MPa）进行防腐耐候涂装处理，涂层附着力≥4级，表面光泽度控制在预设范围，耐盐雾性能≥480h；造型经数控切割设备（定位精度±0.1mm）加工、精准成型后，通过专用连接工艺装配，焊接作业采用直流弧焊机（额定输出电流300-500A），焊接参数按材质特性预设调控，整体符合户外装饰及结构稳定要求。成型及涂装过程控制环境温湿度（温度15-28℃，湿度≤60%RH），面层处理后经外观及性能检测，确保造型尺寸精度、表面平整度及耐候性均符合现行建筑装饰工程规范。 | 套 | 1
13 |  | 社会主义核心价值观 | 社会主义核心价值观文字，采用1.5mm厚不锈钢板材加工成型；规格配置：450mm×450mm 9个、350mm×350mm 24个、云线造型长6828mm、祥云造型2507mm×1223mm 1个、2568mm×1524mm 1个、银杏造型551mm×506mm 1个、292mm×380mm 1个。不锈钢材质面层经多道预处理后，采用数控喷涂设备（雾化压力0.3-0.5MPa）实施防腐耐候涂装，涂层附着力≥4级，表面光泽度按预设标准管控，耐盐雾性能≥480h；各造型经数控切割设备（定位精度±0.1mm）加工成型，通过专用连接工艺装配，焊接作业选用直流弧焊机（额定输出电流300-500A），焊接参数依据材质特性预设调控，整体满足户外装饰及结构稳定性要求。造型成型及面层涂装过程，严格控制环境温湿度（温度15-28℃，湿度≤60%RH），完工后经外观质量与性能指标检测，确保各造型尺寸精度、表面平整度及耐候性均符合现行建筑装饰工程施工验收规范。 | 套 | 1
14 |  | 宣传栏 | 定制宣传栏，主体规格12760mm×3000mm×350mm；配置金属字：150mm×150mm 25个、180mm×180mm 17个、570mm×570mm 6个。主体采用1.5mm厚镀锌钢板，经数控折弯机（定位精度±0.2mm）加工造型，内置型钢龙骨增强结构承载力，龙骨经防腐处理符合户外使用标准；橱窗装配钢化玻璃，配置液压开启机构，辅以PVC造型装饰板装配；金属字采用专用固定工艺安装，表面经数控喷涂设备（雾化压力0.3-0.5MPa）防腐涂装，涂层附着力≥4级。柱下采用C30钢筋混凝土独立基础（尺寸1150mm×1150mm），基础内设φ12钢筋网（间距@200），底部铺设C15混凝土垫层；配置400mm×400mm×10mm厚预埋镀锌钢板，采用M20锚栓连接固定，安装采用激光水平仪（测量精度±0.02mm/m）校准垂直度，焊接作业选用直流弧焊机（额定输出电流300-500A），参数按材质特性预设调控，整体符合建筑安装规范。 | 组 | 2
15 |  | 校训石 | 采用房山石景观石（石体规格8000mm×2400mm×800mm），石体表面文字采用阴刻工艺加工，刻缝宽度5mm，文字高度500mm，刻后经填漆处理，漆面附着力及耐候性符合户外景观工程标准；石体依托钢筋混凝土条形基础承载，基础规格8400mm×1000mm×200mm，基础内配置φ16钢筋网（间距@200），采用钢筋定位设备保障布设精度，配套浅灰色麻面花岗岩立缘石（规格500mm×200mm×200mm，小计长度37.2m），采用C15混凝土固角、30mm厚1:3水泥砂浆结合层铺设，铺设过程采用激光找平设备控制平整度；配套回填种植土（回填面积66.81㎡、厚度300mm），回填过程采用分层压实设备（压实密度≥1.6g/cm³）作业，压实后表面平整度误差≤20mm/2m，满足绿植培育基础要求，整体施工符合景观及建筑基础工程规范。 | 座 | 1
17 | 围墙 | 造型围墙金属LOGO | 围墙黄铜LOGO造型，直径600mm，采用黄铜板经镂空成型、精密切割及折边处理，折边厚度≥10mm；黄铜板表面经除油、钝化预处理后施加防氧化耐候防护涂层，涂层附着力≥2级、耐盐雾腐蚀≥1000h，适配户外服役环境。采用专用金属加工设备（额定功率≥18kW）作业，尺寸加工精度≤±0.5mm，形位公差符合GB/T 1804-2000相关标准，整体加工及安装偏差均符合现行国家及行业相关标准与验收规范。 | 个 | 180
19 | 博园 | 定制艺术雕塑 | 定制艺术雕塑，成品规格8000mm×3000mm×5000mm；雕塑主体采用整石经精细雕刻成型及表面打磨修整处理，正面成型为展开书本造型，同步完成文字阴刻加工，背面进行阳雕花纹图案成型处理，阴刻文字后续做描漆防护处理；石材中部镶嵌锻铜浮雕“北大”艺术造型，外饰面装配锻铜立体枫叶、校徽等配套造型构件。基础顶部外贴20mm厚光面芝麻白花岗岩石材饰面，饰面标高与水池底保持齐平；雕塑基础采用C30钢筋混凝土独立基础，基础规格9000mm×4000mm×1200mm，基础顶部预埋镀锌钢板，与雕塑连接件采用焊接方式完成连接固定；基础内部配置φ14钢筋网（间距@200mm），基础底部铺设C15混凝土垫层，整体完成雕塑构件加工、基础施工、装配连接及全流程质量管控。整石基材经前期预处理及雕刻、打磨后，表面平整光滑无瑕疵，雕刻细节及镶嵌部位衔接规整；锻铜构件经除锈、钝化预处理及表面装饰处理，涂层附着均匀，具备优良的防腐防锈性能及装饰质感；光面芝麻白花岗岩石材饰面经清洁、整平预处理，表面光泽均匀，贴合后牢固稳定；C30钢筋混凝土基础及C15混凝土垫层材质性能符合标准，钢筋网布置规整，预埋镀锌钢板定位精准，焊接连接强度达标。作业采用专用裁切、定位、雕刻、打磨、焊接及装配设备，设备额定功率≥5.5kW，定位精度±0.05mm，裁切精度±0.08mm，雕刻精度±0.1mm，焊接及打孔精度±0.1mm，通过设备精准作业保障各构件尺寸精度、连接牢固性及整体成型质量，整体制作安装质量符合现行建筑装饰工程、雕塑工程及混凝土结构工程相关标准规范要求。 | 座 | 1
21 | 雅园 | 定制金属雕塑 | 定制“我爱北大附中”不锈钢雕塑，主体规格5750mm×1726mm×600mm；核心配置1.5mm厚不锈钢金属立体字（折边80mm厚），含640mm×640mm 5个、870mm×870mm 1个、1160mm×1340mm 1个；外部焊接1.5mm厚不锈钢金属字（折边20mm厚），含170mm×170mm 4个、100mm×100mm 10个、400mm×40mm 47个，及造型图案180mm×550mm 1个、439mm×258mm 1个；所有不锈钢构件经数控切割设备（定位精度±0.1mm）加工成型，采用直流弧焊机（额定输出电流300-500A）焊接装配，焊接参数按材质特性预设调控，面层经数控喷涂设备防腐涂装（涂层附着力≥4级）；雕塑依托C20钢筋混凝土条形基础承载，基础施工符合建筑基础工程规范，整体满足户外使用的稳定性与耐候性要求。 | 座 | 1
22 |  | 石材雕塑 | 定制石材雕塑（主体规格2000mm×2000mm×2800mm），含定制花岗岩人物雕塑（658mm×658mm×850mm）；花岗岩材质经专用研磨设备（打磨精度≤60目）处理后，表面做防污防渗面层防护，防护层渗透深度≥2mm，耐候性符合户外景观石材应用标准；雕塑基座外饰面采用20mm厚中国黑花岗岩，表面文字经数控雕刻设备（定位精度±0.1mm）阴刻处理后描漆，通过20mm厚1:2.5水泥砂浆粘接层铺设（饰面小计11.4㎡），铺设采用激光找平设备（测量精度±0.02mm/m）控制平整度；基座主体采用红砖砌筑独立基础，底部铺设C15混凝土垫层，砌筑作业采用专用定位设备调控精度，基础施工符合建筑基础工程规范，整体结构承载及工艺质量满足户外长期使用要求。 | 座 | 1
23 |  | 定制造型冲孔铝板 | 定制化造型冲孔铝板系统，采用按设计图案排布的穿孔形式，兼具装饰性与通风功能，系统展开面积约219㎡；铝板采用符合现行建筑幕墙及金属板材应用技术要求的铝合金板材，表面经预处理后实施氟碳漆（或等效耐久涂层体系）面层处理，涂层体系包含底漆、面漆及清漆（如适用），附着力≥1级、耐盐雾腐蚀≥1000h，满足相关耐候性及耐腐蚀性指标，采用专用冲孔设备（额定功率≥15kW）加工，穿孔孔径偏差≤±0.1mm、孔位中心偏差≤±0.2mm，冲孔精度符合GB/T 23444-2009相关标准；配套采用方管型材构建的支撑骨架，通过焊接方式完成主体连接与成型，骨架表面按规范要求进行富锌底漆（干膜厚度≥30μm）及后续面漆封闭处理，焊接设备额定功率≥30kW；铝板单元与骨架体系之间采用干挂式连接方式实现可靠固定，连接节点满足结构安全、安装调节及可维护性要求，整体系统的加工精度、安装偏差及构造做法均符合现行国家及行业相关标准与验收规范。 | m2 | 219
25 | 智园 | 定制金属小品 | 定制金属异型小品，规格2600mm×500mm×430mm；面层采用30mm厚塑木板材，表面经预处理后施加耐候型防护涂层，涂层附着力≥2级、耐老化性能≥2000h，适配户外使用环境；小品主体为定制金属异型结构，采用专用金属加工设备（额定功率≥18kW）加工，尺寸加工精度≤±0.5mm，形位公差符合GB/T 1804-2000相关标准，表面经除锈磷化预处理后，采用环氧底漆（干膜厚度≥25μm）+氟碳面漆（干膜厚度≥40μm）双层防护处理，耐盐雾腐蚀≥800h；配套钢筋混凝土基础（混凝土强度等级≥C30），基础施工采用专用振捣设备（额定功率≥5.5kW），小品通过钢胀栓实现与基础的可靠锚固，整体加工及安装偏差均符合现行国家及行业相关标准与验收规范。 | 座 | 3
26 |  | 石材围栏 | 定制花岗岩围栏，总高度1050mm，总长度207m；围栏立柱采用120mm×240mm×1050mm花岗岩石材，栏板采用80mm厚花岗岩石材，表面经打磨、抛光预处理后施加防污防渗防护涂层，涂层附着力≥1级、耐污性≤2级，适配户外服役环境；栏板采用专用石材雕刻加工设备（额定功率≥22kW）进行图案成型加工，雕刻尺寸精度≤±0.3mm，平面度偏差≤0.5mm/m，符合GB/T 18601-2009相关标准；围栏各构件采用φ10钢销实现可靠连接固定，钢销表面经镀锌防腐处理（镀锌层厚度≥85μm），耐盐雾腐蚀≥96h，整体加工、安装偏差及构造做法均符合现行国家及行业相关标准与验收规范。 | 米 | 207
27 |  | 置石驳岸 | 置石驳岸采用外观规整、品质优良的景石构建，宽度按需适配石块规格调整，高度不低于池壁设计高度，总长度约86m，满足自然装饰效果及结构稳定性要求；驳岸石材按分级选配原则布设，主级石材单重1~3吨、次级石材单重0.3~1吨、填充级石材粒径10~20cm，采用专用石材搬运及布设设备（额定功率≥45kW）作业，石材布设定位精度≤±50mm，垂直度偏差≤3‰；景石表面经清理、除杂预处理后施加石材防护剂，防护剂渗透深度≥3mm，耐水渗透性≥24h，整体布设及固定构造符合现行国家及行业相关标准与验收规范。 | 米 | 86
28 |  | 博雅塔 | 定制博雅塔，成品规格5500mm×5500mm×15000mm，共13层，建筑类型为八角形楼阁式钢筋混凝土仿古塔。结构核心采用钢筋混凝土八角筒体作为受力主体，塔底外圈底座采用仿古砖围砌装饰，塔身外圈密檐部位装配定制GRC水泥构件斗拱，顶部配置定制GRC水泥构件瓦顶。地基与基础采用独立基础形式，按流程完成基层开挖、垫层施工、钢筋配置、模板支护及混凝土浇筑作业；主体结构以八角形现浇钢筋混凝土筒体作为承重骨架，经钢筋配置、定型模板支护（逐层收分处理）、混凝土浇筑及养护等工序完成成型；外立面仿古处理采用GRC预制构件与仿古砖砌体抹面结合工艺，核心筒下部分外砌筑清水仿古砖墙，上部分主体预埋钢制连接件，用于装配GRC预制额枋、斗拱、椽飞、板瓦等仿古构件；表面处理采用仿石质感饰面工艺，通过专用仿古建筑腻子进行肌理塑造，最终喷涂仿石质感涂料，色调调制为青砖色或赭石色，整体完成基础施工、主体成型、外立面装配、表面处理及全流程质量管控。各基材均经针对性预处理，钢筋混凝土材质性能符合设计标准，GRC预制构件经防腐、抗裂处理，表面平整度及尺寸精度达标，仿古砖及涂料具备优良的耐候性、装饰性及耐久性；钢制连接件经除锈、钝化预处理，连接强度符合承重要求。作业采用专用开挖、定位、浇筑、模板支护、构件加工及表面处理设备，设备额定功率≥7.5kW，定位精度±0.05mm，裁切精度±0.08mm，模板支护精度±0.1mm，涂层厚度控制精度±0.1mm，通过设备精准作业保障各工序施工质量、构件尺寸精度及整体成型效果，整体制作安装质量符合现行仿古建筑工程、混凝土结构工程及建筑装饰装修相关标准规范要求。 | 座 | 1
29 |  | 原石小品 | 景观原石小品，规格1800mm×700mm×400mm，采用花岗岩石材整料加工成型；石材表面经多道预处理后实施打磨、雕刻及精整处理，施加防污耐候防护涂层，涂层附着力≥1级、耐污性≤2级、耐老化性能≥2000h，适配户外景观环境；采用专用石材切割雕刻加工设备（额定功率≥25kW）作业，尺寸加工精度≤±0.4mm，平面度偏差≤0.5mm/m，符合GB/T 18601-2009相关标准，整体加工精度及构造做法均符合现行国家及行业相关标准与验收规范。 | 个 | 3
30 |  | 休闲小品 | 休闲小品，规格1200mm×400mm×400mm；支架、扶手及靠背采用铸铁材质，表面经除锈、磷化预处理后实施静电喷塑涂层处理，涂层厚度≥60μm，附着力≥1级、耐盐雾腐蚀≥800h；小品面采用防腐木板材装配，木材经防腐防虫处理后施加耐候防护涂层，耐老化性能≥2000h，适配户外使用环境；采用专用加工设备（铸铁件加工设备额定功率≥15kW、木材加工设备额定功率≥7.5kW）作业，尺寸加工精度≤±0.5mm，整体装配及安装偏差符合现行国家及行业相关标准与验收规范。 | 个 | 5
31 |  | 整石台阶 | 整石台阶，设两种宽度规格：宽度1500mm（整体投影面积9.5㎡）、宽度2000mm（整体投影面积9㎡）；平台采用30mm厚芝麻白花岗岩火烧面板材，配套4.85㎡ 30mm厚1:3水泥砂浆层；台阶采用1500mm×300mm×200mm浅灰色花岗岩整石，共计11块；石材表面经火烧、打磨预处理后施加防污防渗防护涂层，涂层附着力≥1级、耐污性≤2级，适配户外服役环境。基层采用C25混凝土板（最薄处150mm厚），配置φ12@150mm单层双向钢筋，下部设200mm厚级配碎石垫层（粒径≤40mm）及素土夯实层（夯实系数＞0.94）；采用专用石材加工、混凝土施工设备（石材加工设备额定功率≥22kW、混凝土振捣设备额定功率≥5.5kW）作业，石材加工尺寸精度≤±0.4mm，混凝土施工偏差、钢筋布设精度均符合现行国家及行业相关标准与验收规范。 | 项 | 1
33 |  | 石材拱桥 | 定制石材拱桥，规格7600mm×2600mm×1800mm；配套定制草白玉栏杆，总长度8170mm、总高度1050mm，栏杆立柱采用120mm×240mm×1050mm草白玉石材，栏板采用80mm厚草白玉石材并经图案成型处理，各构件采用φ10钢销实现可靠连接，钢销表面经镀锌防腐处理（镀锌层厚度≥85μm），耐盐雾腐蚀≥96h。拱桥地面台阶采用芝麻灰荔枝面花岗岩石材饰面（规格390mm×600mm×30mm、300mm×700mm×30mm），饰面面积22.62㎡，配套20mm厚1:2.5水泥砂浆结合层；侧面外贴芝麻灰自然面花岗岩石材饰面（规格350mm×150mm×25mm），饰面面积6.94㎡；所有石材表面经对应工艺预处理后施加防污耐候防护涂层，涂层附着力≥1级、耐污性≤2级，适配户外服役环境。桥体采用C30钢筋混凝土浇筑成型，配套C15混凝土垫层及钢筋布设体系；采用专用石材加工、混凝土施工及金属加工设备（石材加工/雕刻设备额定功率≥22kW、混凝土振捣设备额定功率≥7.5kW）作业，石材加工尺寸精度≤±0.3mm，混凝土施工偏差、钢筋布设精度及整体安装偏差均符合现行国家及行业相关标准与验收规范。 | 座 | 1
34 |  | 挡土墙石雕壁画 | 挡土墙外墙面采用钢骨架配合干挂工艺装配30mm厚草白玉石材，石材铺装总面积180㎡；配套定制80mm厚草白玉石材浮雕壁画，含多规格单元：800mm×1000mm（2块）、1200mm×1400mm（1块）、800mm×2500mm（1块）、1800mm×2000mm（1块）、1000mm×1200mm（3块）；配套1.5mm厚不锈钢金属标识及造型，规格分别为600mm×600mm（标识）、400mm×2400mm（造型）。草白玉石材表面经打磨、雕刻预处理后施加防污防渗耐候防护涂层，涂层附着力≥1级、耐污性≤2级、耐老化性能≥2000h；不锈钢构件表面经除油、钝化预处理后实施防腐耐候涂层处理，耐盐雾腐蚀≥1000h。钢骨架采用专用焊接设备（额定功率≥30kW）加工成型，石材及构件采用专用加工设备（石材加工/雕刻设备额定功率≥22kW、金属加工设备额定功率≥15kW）作业，石材加工尺寸精度≤±0.3mm、雕刻精度≤±0.2mm，金属构件加工精度≤±0.5mm，整体装配、安装偏差及构造做法均符合现行国家及行业相关标准与验收规范。 | 项 | 1
35 |  | 塔体亮化 | 塔身及塔顶采用线光照明，外轮廓LED防水灯带（防护等级IP68）固定安装分层勾勒，强化结构美，约300m；塔基作为建筑根基，需通过照明传递稳固庄重的气质。塔基周边地面隐蔽处安装12套防水LED地埋洗墙灯（型号：DC24V，功率15W，色温2700K暖黄光，光束角120°），沿塔基轮廓均匀分布。灯具采用嵌入式安装，顶部与地面平齐，避免绊倒风险；光线斜向上投射，照亮塔基石材表面，凸显石材纹理与雕刻细节，照明亮度控制在150-200lux，形成清晰的底部视觉边界；塔旁隐蔽位置设置控制箱整体控制亮化，就近接入电源安装定时器。； | 项 | 1
37 | 德园 | 定制金属小品 | 定制金属异型小品，规格2600mm×500mm×430mm；面层采用30mm厚塑木板材，表面经除油、打磨预处理后施加耐候型防护涂层，涂层附着力≥2级、耐老化性能≥2000h，适配户外服役环境；小品主体为定制金属异型结构，采用专用金属加工设备（额定功率≥18kW）加工，尺寸加工精度≤±0.5mm，形位公差符合GB/T 1804-2000相关标准，表面经除锈磷化预处理后，采用环氧底漆（干膜厚度≥25μm）+氟碳面漆（干膜厚度≥40μm）双层防护处理，耐盐雾腐蚀≥800h；配套钢筋混凝土基础（混凝土强度等级≥C30），基础施工采用专用振捣设备（额定功率≥5.5kW），小品通过钢胀栓与基础实现可靠锚固，整体加工及安装偏差均符合现行国家及行业相关标准与验收规范。 | 座 | 4
38 |  | 景观石 | 景观石，规格2670mm×2100mm×4400mm，面层采用阴刻工艺成型并施加红色防护装饰涂层，涂层附着力≥2级、耐老化性能≥2000h，适配户外景观环境；采用专用石材加工及雕刻设备（额定功率≥22kW）作业，雕刻尺寸精度≤±0.3mm，平面度偏差≤0.5mm/m，符合GB/T 18601-2009相关标准。配套500mm厚C25钢筋混凝土基础（尺寸2800mm×4000mm），下部设100mm厚C15混凝土垫层（尺寸3000mm×4200mm）；基础施工采用专用浇筑及振捣设备（振捣设备额定功率≥5.5kW），钢筋布设精度≤±5mm，混凝土施工偏差符合现行规范要求，整体基础施工及景观石安装偏差均符合现行国家及行业相关标准与验收规范。 | 座 | 1
39 |  | 石材雕塑 | 定制石材雕塑，整体规格2000mm×2000mm×2800mm，含定制花岗岩人物雕塑（规格658mm×658mm×850mm）；雕塑基座外饰面采用20mm厚中国黑花岗岩，面层经阴刻成型并施加描漆处理，配套20mm厚1:2.5水泥砂浆粘接层，饰面总面积11.4㎡。花岗岩表面经打磨预处理后施加防污耐候防护涂层，涂层附着力≥1级、耐污性≤2级，描漆层耐老化性能≥2000h，适配户外服役环境；采用专用石材加工及雕刻设备（额定功率≥25kW）作业，雕塑加工尺寸精度≤±0.3mm，雕刻精度≤±0.2mm，符合GB/T 18601-2009相关标准。基座主体采用红砖砌筑独立基础，配套C15混凝土垫层；基础施工采用专用砌筑、浇筑及振捣设备（振捣设备额定功率≥5.5kW），砌筑偏差、混凝土施工偏差均符合现行规范要求，整体加工、施工及安装偏差均符合现行国家及行业相关标准与验收规范。 | 座 | 1
40 |  | 定制六角凉亭 | 定制木质仿古六角凉亭，规格8124mm×7074mm×6800mm；主体结构采用防腐木材质，含长趴梁（300mm×350mm）、短趴梁（300mm×300mm）、金檩（∅200mm）、檐檩（∅300mm）、老角梁（300mm×200mm）、仔角梁（250mm×150mm）、飞椽（45mm×60mm，间距150mm）、檐椽（∅75mm，间距150mm）、雷公柱（∅180mm×1500mm）、宝顶（∅600mm×950mm）、檐柱（∅300mm）及木挂落、木雀替、吴王靠等构件，配套定制柱础石（∅500mm×200mm）；主体结构表面经除油、打磨预处理后外刷棕红色防护装饰漆，漆层附着力≥2级、耐老化性能≥2000h，适配户外服役环境。屋面采用小青瓦铺设，配套30mm厚水泥砂浆钢丝网、603卷材一道、20mm厚杉木望板及∅75mm木椽；配置50mm厚木牌匾（2340mm×600mm），配套2个1.5mm厚不锈钢钛金字（450mm×450mm），不锈钢表面经钝化预处理，钛金层耐腐蚀性符合相关标准。座椅采用M7.5水泥砂浆配合MU10非黏土砖砌筑成型，侧面贴20mm厚火烧面灰麻石材，面层装配50mm厚防腐木小品板；地面及台阶采用30mm厚火烧面灰麻石材铺设，石材表面经火烧、打磨预处理后施加防污耐候防护涂层，涂层附着力≥1级、耐污性≤2级。基础采用C30钢筋混凝土柱下独立基础，配套M7.5水泥砂浆配合MU10非黏土砖挡墙基础，内部回填级配砂砾垫层（粒径≤40mm），下部设100mm厚C20混凝土垫层；采用专用木材加工、石材加工、砌筑及混凝土施工设备（木材加工设备额定功率≥11kW、石材加工设备额定功率≥22kW、混凝土振捣设备额定功率≥5.5kW）作业，木构件加工尺寸精度≤±0.5mm，石材加工尺寸精度≤±0.4mm，混凝土施工偏差、钢筋布设精度及整体安装偏差均符合现行国家及行业相关标准与验收规范。 | 座 | 1
41 |  | 汀步石 | 汀步石采用80mm厚火烧面灰麻石材加工成型，规格1500mm×500mm×80mm；石材表面经火烧、打磨预处理后施加防污防渗耐候防护涂层，涂层附着力≥1级、耐污性≤2级、耐老化性能≥2000h，适配户外景观环境。采用专用石材加工设备（额定功率≥22kW）作业，尺寸加工精度≤±0.4mm，平面度偏差≤0.5mm/m，符合GB/T 18601-2009相关标准；整体加工及铺设安装偏差均符合现行国家及行业相关标准与验收规范。 | 块 | 3
备注 |  |  | 本报价包含并不仅限于以下内容: 1、学校办学理念与文化底蕴梳理:对学校的办学理念、办学历史、教育环境等进行调研，总结归纳学校的文化底蕴与教育特色，提炼学校教育的重要元素 2、学校VI基础设计及运用设计: a.标志标准制图:标志标准制图，中文、英文标准字体； b.色彩规范:标准色与辅助色规范、背景色色度; c.图形规范:辅助图形设计规范、专用印刷中英文字体、标志与中英文组合规范； d.应用设计内容：校名、精神堡垒、导视等不少于3种宣传设计。 3、校园文化环境规划计:①根据学校办学理念与文化底蕴设计出校园文化环境设计总主题:②依据环境设计总主题，结合校园空间特点，进行整体规划，形成与办学理念、教育特色紧密联系的空间布局；③设计不同园区、点位的文化主题、教育功能。 4、景观节点设计：进行各景观提供效果图，深化施工图、雕刻制作文件并出具各景观节点设计说明等。制定完善的服务采购清单，完成环境创设。
43 |  | 室外合计：