## 清单封-1 封面
清单封-1
| 配套国纳资源循环综合利用项目电力塔迁改工程项目-架空工程 |  | 工程
招 标 工 程 量 清 单
| 招标人： | （盖章）
| 编制人： | （造价专业人员签字或盖章）
年 月 日

## 清单表-2 安装分部分项工程量清单
清单表-2
安装工程分部分项工程量清单
工程名称：配套国纳资源循环综合利用项目电力塔迁改工程项目-架空工程 |  |  |  |  | 标段：
序号 | 项目编码 | 项目名称 | 项目特征 | 计量单位 |  | 工程量 | 备注
| 3A | 架空输电线路工程
1 | 3AAA | 基础工程
1.1 | 3AAAAA | 基础土石方
1 | 3AAAAASA0101 | 线路复测分坑 | 1.杆塔类型:线路复测及分坑 耐张(转角)自立塔 | 基 |  | 1
2 | 3AAAAASA0201 | 杆塔坑、拉线坑挖方及外运 | 1.地质类别:普通土 2.开挖深度步距:机械开挖 坑深5.0 | m³ |  | 196.61
1.2 | 3AAABA | 基础钢材
3 | 3AAAAASA0602 | 地脚螺栓 | 1.种类:地脚螺栓Q235 M56 制作安装 | t |  | 0.68
4 | 3AAABASA0501 | 钢筋笼 | 1.种类:1.种类:钢筋笼加工及制作 | t |  | 1.664
1.3 | 3AAACA | 混凝土工程
5 | 3AAACASA1402 | 现浇基础 | 1.基础类型:现浇基础 商品混凝土浇制 每个基础混凝土量10m3以内 2.混凝土强度等级:C25 | m³ |  | 45.49
1.4 | 3AAADA | 基础防护
6 | 3AAACASA2401 | 保护帽 | 1.混凝土强度等级:基础保护帽 C15 | m³ |  | 0.64
2 | 3AAB | 杆塔工程
2.1 | 3AABAA | 杆塔组立
7 | 3AAACASB0401 | 自立塔组立 | 1.铁塔类型:角钢塔组立 塔全高30m以内 每米塔重200kg以内 | t |  | 8.154
3 | 3AAC | 接地工程
3.1 | 3AACAA | 接地土石方
8 | 3AACAASC0101 | 接地槽挖方及外运 | 1.地质类别:接地槽挖方 2.土方外运：综合考虑 3.开挖工作面和放坡：按照定额规则 | m³ |  | 34.72
清单表-2
安装工程分部分项工程量清单
工程名称：配套国纳资源循环综合利用项目电力塔迁改工程项目-架空工程 |  |  |  |  | 标段：
序号 | 项目编码 | 项目名称 | 项目特征 | 计量单位 |  | 工程量 | 备注
3.2 | 3AACBA | 接地安装
9 | 3AACBASC0301 | 水平接地体安装 | 1.一般接地体安装 | m |  | 184
10 | 3AACBASC0302 | 接地体安装 | 1.种类:接地引下加工及制作 2.规格:φ12 | t |  | 0.181
11 | 3AACBASC0303 | 接地体安装 | 1.接地型式:接地电阻测量 | 基 |  | 1
4 | 3AAD | 架线工程
4.1 | 3AADAA | 导地线架设
12 | 3AADAASD0301 | 导线架设 | 1.型号、规格:钢芯铝绞线 JL/G1A-240/30 | km |  | 2
13 | 3AADAASD0101 | 避雷线架设 | 1.型号、规格:镀锌钢绞线 GJ-50 | km |  | 4
14 | 3AADAACA0201 | 电缆平台及支架 | 1.名称:电缆平台及支架 2.材质、型式:镀锌钢管等满足设计及规范要求 | t |  | 1.16
4.2 | 3AADBA | 跨(穿)越架设
15 | 3AADBASD0501 | 交叉跨越 | 1.被跨越物名称:跨越一般公路 35kV | 处 |  | 1
5 | 3AAE | 附件工程
5.1 | 3AAEAA | 导线耐张绝缘子、金具串安装
16 | 3AAEBASE0101 | 导线耐张串 | 1.绝缘子名称及型号:耐张绝缘子35KV 2.包含线路电瓷合成绝缘子FXBW-35/70--12个、线路耐张线夹（压缩式）NY-240/30(NYG1)--6个 | 组 |  | 6
5.2 | 3AAEBA | 导线悬垂绝缘子、金具串安装
17 | 3AAEBASE0701 | 重锤 | 1.名称：重锤安装 重量30kg以内 2.包含线路重锤及附件（重锤座）FZJ-15--3个、线路重锤及附件（重锤片）FZC-15Y--6个 | 单相 |  | 3
清单表-2
安装工程分部分项工程量清单
工程名称：配套国纳资源循环综合利用项目电力塔迁改工程项目-架空工程 |  |  |  |  | 标段：
序号 | 项目编码 | 项目名称 | 项目特征 | 计量单位 |  | 工程量 | 备注
18 | 3AAECASE0201 | 导线悬垂、跳线串 | 1.绝缘子名称及型号:绝缘子串35kV 2.包含线路电瓷合成绝缘子FXBW-35/70--3个、线路悬垂线夹XT-6028--3个 | 串 |  | 3
5.3 | 3AAECA | 其他金具安装
19 | 3AAECASE0301 | 跳线制作及安装 | 1.跳线制作及安装 单导线软跳线 35kV 2.包含线路调整板、联板、挂环、挂板等 | 单相 |  | 3
6 | 3AAF | 辅助工程
6.5 | 3AAFEA | 其他辅助设施
20 | 3AAFDASF0501 | 标志牌 | 1.材质:杆塔标志牌安装 | 块 |  | 10
21 | 3AAFBASF0601 | 防鸟装置 | 1.名称:防鸟针 | 个 |  | 12
22 | 3CACCASC0701 | 避雷器 | 1.电压等级:氧化锌避雷器 YH5WZ—51/134W | 组/三相 |  | 1
23 | 3AAFEAB00001 | 断路器 | 1.隔离开关GW5-35-630A | 个 |  | 1

## 清单表-3 措施项目清单
清单表-3
措施项目清单
工程名称：配套国纳资源循环综合利用项目电力塔迁改工程项目-架空工程 |  |  |  |  | 标段：
序号 | 项目编码 | 项目名称 | 项目特征 | 计量单位 |  | 工程量 | 备注
1 |  | 单价措施项目
2 |  | 总价措施项目
3 |  | 投标人增列项目

## 清单表-4 其他项目清单
清单表-4
其他项目清单
工程名称：配套国纳资源循环综合利用项目电力塔迁改工程项目-架空工程 |  |  | 标段：
序号 | 项目名称 | 金 额(元) |  | 备注
一 | 招标人已列项目
1 | 暂列金额 |  |  | 明细详见清单表-4.1
2 | 暂估价
2.1 | 材料、工程设备暂估单价 | - |  | 明细详见清单表-4.2
2.2 | 专业工程暂估价 |  |  | 明细详见清单表-4.3
3 | 计日工 |  |  | 明细详见清单表-4.4
4 | 施工总承包服务费计价 |  |  | 明细详见清单表-4.5
5 | 其他
二 | 投标人增列项目
注：合同中约定的其他项目可包含招标人采购设备材料的二次转运及卸车保管费、建设场地征用及清理项费。

## 清单表-4.1 暂列金额明细表
清单表-4.1
暂列金额明细表
工程名称：配套国纳资源循环综合利用项目电力塔迁改工程项目-架空工程 |  |  |  | 标段：
序号 | 项 目 名 称 | 计量单位 | 暂列金额 |  | 备注
合计 |  |  |  |  | ——
注：本表由招标人填写，也可只列暂列金额总额，由投标人将上述暂列金额计入清单表-4中。

## 清单表-4.2 材料、工程设备暂估单价表
清单表-4.2
材料、工程设备暂估单价表
工程名称：配套国纳资源循环综合利用项目电力塔迁改工程项目-架空工程 |  |  |  |  | 金额单位：元
序号 | 材料、工程设备名称 | 规格、型号 | 计量单位 | 单价（元） |  | 备注
一 | 安装工程
二 | 措施项目
注：此表由招标人填写，编制最高投标限价和投标报价时，需将上述材料暂估价计入全费用综合单价。

## 清单表-4.3 专业工程暂估价表
清单表-4.3
专业工程暂估价表
工程名称：配套国纳资源循环综合利用项目电力塔迁改工程项目-架空工程
序号 | 项 目 名 称 | 主要工程内容 | 计量单位 | 工程量 | 金 额（元） | 备注
合计
注：此表由招标人填写，由投标人将上述专业工程暂估价计入清单表-4中。

## 清单表-4.4 计日工表
清单表-4.4
计 日 工 表
工程名称：配套国纳资源循环综合利用项目电力塔迁改工程项目-架空工程
编号 | 项目名称 | 计量单位 | 工程量 | 备注
一 | 人工 |  | 1
二 | 材料 |  | 1
三 | 施工机械 |  | 1
注：此表项目名称、工程量由招标人填写。编制最高投标限价时，单价由招标人按有关计价规定确定；投标时，单价由投标人自主报价。

## 清单表-4.5 施工总承包服务项目内容表
清单表-4.5
施工总承包服务项目内容表
工程名称：配套国纳资源循环综合利用项目电力塔迁改工程项目-架空工程
序号 | 项 目 名 称 | 主要服务内容 | 金额（元） | 备注
注：此表由招标人按工程实际情况填写，表中“金额”填写专业工程的发包费用。

## 清单表-5 投标人采购设备（材料）表
清单表-5
投标人采购材料及设备表
工程名称：配套国纳资源循环综合利用项目电力塔迁改工程项目-架空工程
序号 | 材料（设备）名称 | 型号规格 | 计量单位 | 数量 | 备注
注1：此表由招标人填写，对投标人采购的设备以及有品牌要求的材料，在此表中列出。如有暂估价的，招标人须在备注栏中说明。 注2：若招标人对投标人采购的材料设备无要求的，可以不填写本表。

## 清单表-6 招标人采购材料表
清单表-6
招标人采购材料及设备表
工程名称：配套国纳资源循环综合利用项目电力塔迁改工程项目-架空工程
序号 | 材料（设备）名称 | 型号规格 | 计量单位 | 数量 | 单价（元） | 交货地点及方式 | 备注
注1：招标人采购的设备无需列出明细清单，总价可以在备注栏中列出。 注2：本表未计列的材料均由投标人采购。