## 表B.1.1 招标工程量清单封面
|  | 赤峰市松山区51所学校液压防撞柱安装工程 |  | 工程
招标工程量清单
| 招 标 人： |  | (盖章)
年 月 日

## 表C.1.1 招标工程量清单扉页
工程名称： |  | 赤峰市松山区51所学校液压防撞柱安装工程
标段名称： |  | 赤峰市松山区51所学校液压防撞柱安装工程
招标工程量清单
| 编 制 人： |  | (造价专业人员签字及盖章)
| 审 核 人： |  | (签字及盖章)
| 编 制 单 位： |  | (盖章)
| 法定代表人或其授权人： |  | (签字或盖章)
| 招 标 人： |  | (盖章)
| 法定代表人或其授权人： |  | (签字或盖章)
编 制 时 间：

## 表D.1.1 工程量清单编制说明
工程量清单或最高投标限价编制（审核）说明
工程名称：赤峰市松山区51所学校液压防撞柱安装工程
注：工程量清单或最高投标限价编制（审核）说明应包括工程概况、工程范围、编制（审核）依据、特殊要求（如有）及其 他需要说明的问题等内容。

## 表E.1.1 工程项目清单汇总表
工程项目清单汇总表
工程名称：赤峰市松山区51所学校液压防撞柱安装工程 |  | 标段：赤峰市松山区51所学校液压防撞柱安装工程 | 第 1 页 共 1 页
序号 | 项目内容 |  |  | 金额（元）
1 | 分部分项工程项目
1.1 | 赤峰市松山区51所学校液压防撞柱安装工程
1.1.1 | 土方工程
1.1.2 | 地面拆除工程
1.1.3 | 地面恢复工程
1.1.4 | 电气设备安装工程
2 | 措施项目
2.1 | 其中：安全生产措施项目
3 | 其他项目
3.1 | 其中：暂列金额
3.2 | 其中：专业工程暂估价
3.3 | 其中：计日工
3.4 | 其中：总承包服务费
3.5 | 其中：材料检验试验费
3.6 | 其中：建筑工程能效测评费
3.7 | 其中：工程变更及现场签证
3.8 | 其中：提前竣工(赶工补偿)
3.9 | 其中：无负荷联合试运转费
3.10 | 其中：停窝工损失费
3.11 | 其中：施工期间未完工程保护费
3.12 | 其中：企业自有工人培训管理费
3.13 | 其中：建筑工人实名制费
3.14 | 其中：安全生产计提费
3.15 | 其中：人工增加费
4 | 增值税
合计
注：1 专业工程暂估价为已含税价格，在计算增值税计算基础时不应包含发包人提供的材料费和专业工程暂估价金额；
2 本表宜用于按合同标的为工程量清单编制对象的工程汇总计算，以单项工程、单位工程等为工程量清单编制对象的工
程可按本表汇总计算。

## 表B.1.1 招标工程量清单封面【土方工程】
|  | 土方工程 |  | 工程
招标工程量清单
| 招标人： |  | (盖章)
年 月 日

## 表C.1.1 招标工程量清单扉页【土方工程】
工程名称： |  |  | 土方工程
标段名称： |  |  | 赤峰市松山区51所学校液压防撞柱安装工程
招标工程量清单
| 编 制 人 | ： |  | (造价专业人员签字及盖章)
| 审 核 人 | ： |  | (签字及盖章)
| 编 制 单 位 | ： |  | (盖章)
| 法定代表人 或其授权人 | ： |  | (签字或盖章)
| 招 标 人 | ： |  | (盖章)
| 法定代表人 或其授权人 | ： |  | (签字或盖章)
| 编 制 时 间 | ：

## 表D.1.1 工程量清单编制说明【土方工程】
编制（审核）说明
工程名称：土方工程
注：最高投标限价编制（审核）说明应包括工程概况、工程范围、编制（审核）依据、特殊要求（如有）及其他需要说明的 问题等内容。

## 表D.4.1 工程量清单计算规则说明【土方工程】
工程量清单计算规则说明
工程名称：土方工程 |  |  | 标段：赤峰市松山区51所学校液压防撞柱安装工程 |  |  | 第 1 页 共 1 页
计算规则说明
1. 本工程采用《房屋建筑与装饰工程工程量计算标准》GB/T 50854—2024、《通用安装工程工程量计算标准》GB/T 50856—2024等进行列项以及工程量计算； 2. 补充清单按照以下说明进行列项以及工程量计算：
补充计算规则说明
清单编码 | 清单名称 | 项目特征描述 |  | 计量单位 | 工程量计算规则 |  | 工作内容
注：1 采用国家及行业工程量计算标准的，应明确相应国家及行业标准的名称及编号； 2 根据工程项目特点补充完善计算规则的，应列明工程量清单的详细计算规则。

## 表E.2.1 分部分项工程项目清单计价表【土方工程】
分部分项工程项目清单计价表
工程名称：土方工程 |  |  |  | 标段：赤峰市松山区51所学校液压防撞柱安装工程 |  |  | 第 1 页 共 1 页
序号 | 项目编码 | 项目名称 | 项目特征描述 |  | 计量 单位 | 工程量 |  | 金额（元）
[8 empty] | 综合单价 | 合价
1 | 040101002002 | 挖沟槽土方 | 1.升降桩基础土方人工开挖 |  | m3 | 6.42
2 | 040103003001 | 余方弃置 | 1.余方弃置 2.运距：投标人根据现场实际情况自行考虑 |  | m3 | 242.15
本页小计
合 计

## 表E.2.3 材料暂估单价及调整表【土方工程】
材料暂估单价及调整表
工程名称：土方工程 |  |  |  |  | 标段：赤峰市松山区51所学校液压防撞柱安装工程 | [5 empty] | 第 1 页 共 1 页
序号 | 材料名称 | 规格型号 | 计量单位 | 数量 |  |  |  | 确认 |  |  |  | 调整金额（元） | 备注
|  |  |  | 数量 |  | 单价 （元） | 合价 （元） | 数量 | 单价 （元） | 合价 （元）
|  |  |  | A₁ |  | B₁ | C₁ | A₂ | B₂ | C₂ |  | D=C₂-C₁
本页小计 | [7 empty] | — | — |  |  |  | —
合 计 | [7 empty] | — | — |  |  |  | —
注：本表可由招标人填写“暂估单价”栏，并在备注栏说明拟用暂估价材料的清单项目，投标人应将上述材料暂估单价计入 工程量清单综合单价。

## 表E.3.1 措施项目清单计价表【土方工程】
措施项目清单计价表
工程名称：土方工程 |  |  | 标段：赤峰市松山区51所学校液压防撞柱安装工程 |  | 第 1 页 共 1 页
序号 | 项目编码 | 项目名称 |  | 工作内容 |  | 价格（元） | 备注
1 | 一 | 措施项目一
1.1 | 011601007 | 文明施工费
1.2 | 011601007001 | 文明施工与环境保护费
1.3 | 011601006001 | 临时设施费
1.4 | 011601010001 | 雨季施工增加费
1.5 | 011601014001 | 已完工程及设备保护费
1.6 | 01B001 | 工程定位复测费
1.7 | 011601013001 | 二次搬运费
1.8 | 011601012001 | 特殊地区施工增加费
1.9 | 011601011001 | 夜间施工增加费
1.10 | 011601011002 | 白天在地下室施工增加费
1.11 | 011601010002 | 冬季施工增加费
2 | 二 | 措施项目二
本页小计 | [6 empty] | -
合 计 | [6 empty] | -
注：措施项目清单费用构成详见本标准表 E.3.2，大型机械进出场及安拆费用组成见本标准表 E.3.4。

## 表E.4.1 其他项目清单计价表【土方工程】
其他项目清单计价表
工程名称：土方工程 |  | 标段：赤峰市松山区51所学校液压防撞柱安装工程 |  |  |  | 第 1 页 共 1 页
序号 | 项目名称 |  | 暂估（暂定）金额（元） | 结算（确定）金额（元） | 调整金额± （元） |  | 备注
1 | 暂列金额 | [5 empty] | 详见本标准表 E.4.2
2 | 暂估价
2.1 | 专业工程暂估价 | [5 empty] | 详见本标准表 E.4.3
2.2 | 材料暂估价
3 | 计日工 | [5 empty] | 详见本标准表 E.4.4
4 | 总承包服务费 | [5 empty] | 详见本标准表 E.4.5
5 | 材料检验试验费
6 | 建筑工程能效测评费
7 | 工程变更及现场签证
8 | 提前竣工（赶工补偿）
9 | 无负荷联合试运转费
10 | 停窝工损失费
11 | 施工期间未完工程保护费
12 | 企业自有工人培训管理费
13 | 建筑工人实名制费 | [5 empty] | 1.建设项目招标工期为1年的暂按57900元计入工程造价； 2.建设项目招标工期为2年的暂按99400元计入工程造价； 3.建设项目招标工期为3年及以上的暂按140900元计入工程造价。
14 | 安全生产计提费 |  |  | 57.9 |  |  | 房屋建筑工程计提比例为3%，市政公用工程计提比例为1.5%。
15 | 人工增加费 |  |  | 74.52
合 计 | [6 empty] | -

## 表E.4.2 暂列金额明细表【土方工程】
暂列金额明细表
工程名称：土方工程 |  |  |  | 标段：赤峰市松山区51所学校液压防撞柱安装工程 |  |  | 第 1 页 共 1 页
序号 | 项目名称 | 计算基础 | 费率（%） |  | 暂定金额 （元） | 确定金额（元） |  | 调整金额± (元) | 备注
1 | 合同价格调整暂列金额
2 | 未确定工程暂列金额
3 | 未确定服务暂列金额
4 | 未确定其他暂列金额
本页小计 |  | - | -
合 计 |  | - | -
注：1 本表由招标人填写“暂定金额”总额，采用费率计价方式计算暂定金额的，应分别填写“计算基础”“费率”，并计算 填写“暂定金额”；采用总价计价方式计算暂定金额的，可直接填写“暂定金额”； 2 投标人应将上述暂定金额填写并计入投标总价； 3 结算时应按合同约定计算并填写“确定金额”。

## 表E.4.3 专业工程暂估价明细表【土方工程】
专业工程暂估价明细表
工程名称：土方工程 |  |  |  | 标段：赤峰市松山区51所学校液压防撞柱安装工程 |  |  |  | 第 1 页 共 1 页
序号 | 专业工程名称 | 暂估金额（元） |  |  |  | 确认金额（元） |  |  |  | 调整金额±（元） | 备注
|  | 不含税价格 | 增值税 |  | 含税价格 | 不含税价格 | 增值税 |  | 含税价格
|  | A₁ | B₁ |  | C₁ | A₂ | B₂ |  | C₂ | D=C₂-C₁
本页小计 | [10 empty] | -
合计 | [10 empty] | -
注：本表“暂估金额”由招标人填写，投标人应将“暂估金额”填写并计入投标总价。结算时应按合同约定的价格填写 “确认金额”。

## 表E.4.4 计日工表【土方工程】
计日工表
工程名称：土方工程 |  |  |  | 标段：赤峰市松山区51所学校液压防撞柱安装工程 |  |  |  | 第 1 页 共 1 页
编号 | 计日工名称 | 单位 | 暂定数量 |  | 实际数量 | 综合单价(元) | 合价（元） |  |  | 调整金额± (元)
[7 empty] | 暂定 |  | 实际
[7 empty] | A₁ |  | A₂ | B=A₂-A₁
一 | 人工
1
人工小计
二 | 材料
1
材料小计
三 | 施工机具
1
施工机具小计
总计
注：1 本表计日工名称、暂定数量应由招标人填写。编制最高投标限价时，单价应由招标人按有关计价规定确定；编制投标报 价时，单价应由投标人自主报价，并按暂定数量计算合价计入投标总价中。 2 工程结算时，应按发承包双方确认的实际数量计算合价。发承包双方确认的实际数量详见本标准表E.8.2。

## 表E.4.5 总承包服务费计价表【土方工程】
总承包服务费计价表
工程名称：土方工程 |  |  |  | 标段：赤峰市松山区51所学校液压防撞柱安装工程 |  |  |  |  | 第 1 页 共 1 页
序号 | 项目名称 | 计算基础 | 费率(%) |  | 金额 | 确认 计算基础 | 结算金额 （元） | 调整金额± （元） |  | 备注
|  | A₁ | B |  | C₁ | A₂ | C₂ | D=C₂-C₁
1 | 发包人提供材料 | [8 empty] | 详见本标准表G.1.1
2 | 专业分包工程 | [8 empty] | 详见本标准表E.4.3
3 | 直接发包的专业工程 | [8 empty] | 详见本标准表E.4.6
本页小计
合 计 |  | — | — |  |  | — |  |  |  | -
注：1 本表项目名称、服务内容应由招标人填写； 2 编制最高投标限价及投标报价时，采用费率计价方式计算总承包服务费的，应分别填写“计算基础 A₁” “费率B”， 并计算填写“金额C₁”，C₁=A₁×B; 采用总价计价方式计算总承包服务费的，可直接填写“金额C₁”； 3 编制结算时，采用费率计价方式计算总承包服务费的，应填写“确认计算基础A₂”， 并计算填写“结算金额C₂”， C₂=A₂×B；采用总价计价方式计算总承包服务费的，可直接填写“结算金额C₂”。

## 表E.4.6 直接发包的专业工程明细表【土方工程】
直接发包的专业工程明细表
工程名称：土方工程 |  | 标段：赤峰市松山区51所学校液压防撞柱安装工程 | 第 1 页 共 1 页
序号 | 直接发包的专业工程名称 |  |  | 备注
1 | 直接发包的专业工程
注：本表应由招标人填写，用于计算直接发包的专业工程总承包服务费。

## 表G.1.1 发包人提供材料一览表【土方工程】
发包人提供材料一览表
工程名称：土方工程 |  |  |  |  | 标段：赤峰市松山区51所学校液压防撞柱安装工程 |  | 第 1 页 共 1 页
序号 | 材料名称、规格、型号 | 单位 | 数量 | 单价(元) |  | 合价（元） |  | 有效损耗率 (%) | 备注
本页小计 | [7 empty] | - | -
合 计 | [7 empty] | - | -

## 表G.2.1-1 承包人提供可调价主要材料表一【土方工程】
承包人提供可调价主要材料表一
(适用于价格信息调差法)
工程名称：土方工程 |  |  |  |  | 标段：赤峰市松山区51所学校液压防撞柱安装工程 |  |  |  | 第 1 页 共 1 页
序号 | 名称、规格、型号 | 单位 | 数量 | 基准价 Cₒ（元） |  | 投标报价 （元） | 风险幅度系数 r（%） | 价格信息 Cᵢ（元） |  | 价差 ΔC（元） | 价差调整金额 ΔP（元）
本页小计
合 计
注：1 本表仅适用于物价变化引起合同价格调整事件使用。其中，招标人填写序号、名称、规格、型号、 单位、基准价、风险 幅度；投标人根据投标报价填写投标报价； 2 “数量”依据发承包双方在合同中明确的数量计算方式计算确定。

## 表G.2.1-2 承包人提供可调价主要材料表二【土方工程】
承包人提供可调价主要材料表二
(适用于价格指数调差法)
工程名称：土方工程 |  |  | 标段：赤峰市松山区51所学校液压防撞柱安装工程 |  |  | 第 1 页 共 1 页
序号 | 名称、规格、型号 | 变值权重 B |  | 基本价格指数 Fₒ | 现行价格指数 Fₜ |  | 风险幅度系数 （%） | 价差调整金额 △P（元）
| 定值权重A |  |  | - | - |  | - | -
合计 |  | 1 |  | - | - |  | -
注：1“名称、规格、型号”“基本价格指数”栏由招标人填写，人工也采用价格指数调差法调整的，由招标人在“名称”栏填 写； 2 本表仅适用于物价变化引起合同价格调整事件使用； 3 分项计算可调价主要材料价差的，应在“价差调整金额”列分别填写金额，并计算合计金额；整体计算可调价主要材料 价差的，可仅在“价差调整金额”列“合计”行填写。

## 表B.1.1 招标工程量清单封面【地面拆除工程】
|  | 地面拆除工程 |  | 工程
招标工程量清单
| 招标人： |  | (盖章)
年 月 日

## 表C.1.1 招标工程量清单扉页【地面拆除工程】
工程名称： |  |  | 地面拆除工程
标段名称： |  |  | 赤峰市松山区51所学校液压防撞柱安装工程
招标工程量清单
| 编 制 人 | ： |  | (造价专业人员签字及盖章)
| 审 核 人 | ： |  | (签字及盖章)
| 编 制 单 位 | ： |  | (盖章)
| 法定代表人 或其授权人 | ： |  | (签字或盖章)
| 招 标 人 | ： |  | (盖章)
| 法定代表人 或其授权人 | ： |  | (签字或盖章)
| 编 制 时 间 | ：

## 表D.1.1 工程量清单编制说明【地面拆除工程】
编制（审核）说明
工程名称：地面拆除工程
注：最高投标限价编制（审核）说明应包括工程概况、工程范围、编制（审核）依据、特殊要求（如有）及其他需要说明的 问题等内容。

## 表D.4.1 工程量清单计算规则说明【地面拆除工程】
工程量清单计算规则说明
工程名称：地面拆除工程 |  |  | 标段：赤峰市松山区51所学校液压防撞柱安装工程 |  |  | 第 1 页 共 1 页
计算规则说明
1. 本工程采用《房屋建筑与装饰工程工程量计算标准》GB/T 50854—2024、《通用安装工程工程量计算标准》GB/T 50856—2024等进行列项以及工程量计算； 2. 补充清单按照以下说明进行列项以及工程量计算：
补充计算规则说明
清单编码 | 清单名称 | 项目特征描述 |  | 计量单位 | 工程量计算规则 |  | 工作内容
04B003 | 室外防腐木地台拆除及恢复 | 1.室外防腐木地台拆除及恢复 |  | m2
注：1 采用国家及行业工程量计算标准的，应明确相应国家及行业标准的名称及编号； 2 根据工程项目特点补充完善计算规则的，应列明工程量清单的详细计算规则。

## 表E.2.1 分部分项工程项目清单计价表【地面拆除工程】
分部分项工程项目清单计价表
工程名称：地面拆除工程 |  |  |  | 标段：赤峰市松山区51所学校液压防撞柱安装工程 |  |  | 第 1 页 共 25 页
序号 | 项目编码 | 项目名称 | 项目特征描述 |  | 计量 单位 | 工程量 |  | 金额（元）
[8 empty] | 综合单价 | 合价
九中初中部西门
1 | 010904004001 | 混凝土地面切缝 | 1.锯齿锯混凝土地面切缝 2.深度：20cm |  | m | 21.4
2 | 010904004002 | 混凝土地面切缝 | 1.锯齿锯广场转下混凝土垫层切缝 2.深度：14cm |  | m | 58
3 | 011102003001 | 广场砖地面拆除 | 1.人工保护性拆除广场砖 |  | m2 | 5.82
4 | 041001001065 | 拆除路面 | 1.人工拆除混凝土地面 |  | m2 | 6.34
5 | 041001001001 | 机械拆除路面 | 1.机械拆除混凝土路面 2.拆除工艺：20cm混凝土+40cm水泥稳定层+40cm砂砾结合层 |  | m2 | 3.76
6 | 040204004003 | 安砌侧(平、缘)石 | 1.原有保护性拆卸（长度1米） |  | m | 1
7 | 031301002001 | 开孔打洞 | 1.水泥混凝土路面水钻钻孔 2.规格：直径350mm，深度500mm |  | 个 | 12
九中小学部（东门）
8 | 010904004113 | 混凝土地面切缝 | 1.锯齿锯混凝土地面切缝 2.深度：20cm |  | m | 16.7
9 | 010904004114 | 混凝土地面切缝 | 1.锯齿锯广场转下混凝土垫层切缝 2.深度：14cm |  | m | 42.26
10 | 011102003103 | 广场砖地面拆除 | 1.人工保护性拆除广场砖 |  | m2 | 4.23
11 | 041001001066 | 拆除路面 | 1.人工拆除混凝土地面 |  | m2 | 4.51
12 | 041001001067 | 机械拆除路面 | 1.机械拆除混凝土路面 2.拆除工艺：20cm混凝土+40cm水泥稳定层+40cm砂砾结合层 |  | m2 | 3.76
13 | 040204004022 | 安砌侧(平、缘)石 | 1.原有保护性拆卸（长度1米） |  | m | 1
本页小计
分部分项工程项目清单计价表
工程名称：地面拆除工程 |  |  |  | 标段：赤峰市松山区51所学校液压防撞柱安装工程 |  |  | 第 2 页 共 25 页
序号 | 项目编码 | 项目名称 | 项目特征描述 |  | 计量 单位 | 工程量 |  | 金额（元）
[8 empty] | 综合单价 | 合价
14 | 031301002059 | 开孔打洞 | 1.水泥混凝土路面水钻钻孔 2.规格：直径350mm，深度500mm |  | 个 | 4
九中小学部（北门）
15 | 010904004115 | 混凝土地面切缝 | 1.锯齿锯混凝土地面切缝 2.深度：20cm |  | m | 17.92
16 | 010904004116 | 混凝土地面切缝 | 1.锯齿锯广场转下混凝土垫层切缝 2.深度：14cm |  | m | 23.62
17 | 011102003104 | 广场砖地面拆除 | 1.人工保护性拆除广场砖 |  | m2 | 2.36
18 | 041001001068 | 拆除路面 | 1.人工拆除混凝土地面 |  | m2 | 2.71
19 | 041001001069 | 机械拆除路面 | 1.机械拆除混凝土路面 2.拆除工艺：20cm混凝土+40cm水泥稳定层+40cm砂砾结合层 |  | m2 | 3.76
20 | 040204004023 | 安砌侧(平、缘)石 | 1.原有保护性拆卸（长度1米） |  | m | 1
21 | 031301002060 | 开孔打洞 | 1.水泥混凝土路面水钻钻孔 2.规格：直径350mm，深度500mm |  | 个 | 4
松山十三幼（东门）
22 | 031301002004 | 开孔打洞 | 1.水泥混凝土路面水钻钻孔 2.规格：直径350mm，深度500mm |  | 个 | 8
赤峰信息职业技术学校（南门）
23 | 010904004117 | 混凝土地面切缝 | 1.锯齿锯混凝土地面切缝 2.深度：20cm |  | m | 22.9
24 | 010904004118 | 混凝土地面切缝 | 1.锯齿锯广场转下混凝土垫层切缝 2.深度：14cm |  | m | 29.52
25 | 011102003105 | 广场砖地面拆除 | 1.人工保护性拆除广场砖 |  | m2 | 2.95
本页小计
分部分项工程项目清单计价表
工程名称：地面拆除工程 |  |  |  | 标段：赤峰市松山区51所学校液压防撞柱安装工程 |  |  | 第 3 页 共 25 页
序号 | 项目编码 | 项目名称 | 项目特征描述 |  | 计量 单位 | 工程量 |  | 金额（元）
[8 empty] | 综合单价 | 合价
26 | 041001001070 | 拆除路面 | 1.人工拆除混凝土地面 |  | m2 | 3.55
27 | 041001001071 | 机械拆除路面 | 1.机械拆除混凝土路面 2.拆除工艺：20cm混凝土+40cm水泥稳定层+40cm砂砾结合层 |  | m2 | 3.76
28 | 031301002061 | 开孔打洞 | 1.水泥混凝土路面水钻钻孔 2.规格：直径350mm，深度500mm |  | 个 | 6
赤峰信息职业技术学校（北门）
29 | 010904004119 | 混凝土地面切缝 | 1.锯齿锯混凝土地面切缝 2.深度：20cm |  | m | 17.3
30 | 010904004120 | 混凝土地面切缝 | 1.锯齿锯广场转下混凝土垫层切缝 2.深度：14cm |  | m | 28
31 | 011102003106 | 广场砖地面拆除 | 1.人工保护性拆除广场砖 |  | m2 | 2.8
32 | 041001001072 | 拆除路面 | 1.人工拆除混凝土地面 |  | m2 | 3.43
33 | 041001001073 | 机械拆除路面 | 1.机械拆除混凝土路面 2.拆除工艺：20cm混凝土+40cm水泥稳定层+40cm砂砾结合层 |  | m2 | 3.76
34 | 031301002062 | 开孔打洞 | 1.水泥混凝土路面水钻钻孔 2.规格：直径350mm，深度500mm |  | 个 | 2
红旗中学（新城校区南门）
35 | 031301002007 | 开孔打洞 | 1.水泥混凝土路面水钻钻孔 2.规格：直径350mm，深度500mm |  | 个 | 43
红旗中学（新城校区北门）
本页小计
分部分项工程项目清单计价表
工程名称：地面拆除工程 |  |  |  | 标段：赤峰市松山区51所学校液压防撞柱安装工程 |  |  | 第 4 页 共 25 页
序号 | 项目编码 | 项目名称 | 项目特征描述 |  | 计量 单位 | 工程量 |  | 金额（元）
[8 empty] | 综合单价 | 合价
36 | 010904004121 | 混凝土地面切缝 | 1.锯齿锯混凝土地面切缝 2.深度：20cm |  | m | 42.07
37 | 041001001074 | 拆除路面 | 1.人工拆除混凝土地面 |  | m2 | 1.79
38 | 041001001075 | 机械拆除路面 | 1.机械拆除混凝土路面 2.拆除工艺：20cm混凝土+40cm水泥稳定层+40cm砂砾结合层 |  | m2 | 1.84
39 | 040204004024 | 安砌侧(平、缘)石 | 1.原有保护性拆卸（长度1米） |  | m | 1
40 | 031301002063 | 开孔打洞 | 1.水泥混凝土路面水钻钻孔 2.规格：直径350mm，深度500mm |  | 个 | 6
松山三幼（北门）
41 | 010904004122 | 混凝土地面切缝 | 1.锯齿锯混凝土地面切缝 2.深度：20cm |  | m | 17.2
42 | 010904004123 | 混凝土地面切缝 | 1.锯齿锯广场转下混凝土垫层切缝 2.深度：14cm |  | m | 39.4
43 | 011102003107 | 广场砖地面拆除 | 1.人工保护性拆除广场砖 |  | m2 | 3.94
44 | 041001001076 | 拆除路面 | 1.人工拆除混凝土地面 |  | m2 | 3.42
45 | 041001001077 | 机械拆除路面 | 1.机械拆除混凝土路面 2.拆除工艺：20cm混凝土+40cm水泥稳定层+40cm砂砾结合层 |  | m2 | 3.76
46 | 031301002064 | 开孔打洞 | 1.水泥混凝土路面水钻钻孔 2.规格：直径350mm，深度500mm |  | 个 | 2
松山十一幼（东门）
47 | 010904004125 | 混凝土地面切缝 | 1.锯齿锯广场转下混凝土垫层切缝 2.深度：14cm |  | m | 50.78
本页小计
分部分项工程项目清单计价表
工程名称：地面拆除工程 |  |  |  | 标段：赤峰市松山区51所学校液压防撞柱安装工程 |  |  | 第 5 页 共 25 页
序号 | 项目编码 | 项目名称 | 项目特征描述 |  | 计量 单位 | 工程量 |  | 金额（元）
[8 empty] | 综合单价 | 合价
48 | 011102003108 | 广场砖地面拆除 | 1.人工保护性拆除广场砖 |  | m2 | 7.74
49 | 041001001079 | 机械拆除路面 | 1.机械拆除块料路面基层 2.拆除工艺：15cm混凝土+40cm水泥稳定层+40cm砂砾结合层 |  | m2 | 3.76
50 | 031301002065 | 开孔打洞 | 1.水泥混凝土路面水钻钻孔 2.规格：直径350mm，深度500mm |  | 个 | 2
松山四中分校（东门）
51 | 010904004126 | 混凝土地面切缝 | 1.锯齿锯混凝土地面切缝 2.深度：20cm |  | m | 69.88
52 | 010904004127 | 混凝土地面切缝 | 1.锯齿锯广场转下混凝土垫层切缝 2.深度：14cm |  | m | 10
53 | 011102003109 | 广场砖地面拆除 | 1.人工保护性拆除广场砖 |  | m2 | 1
54 | 041001001080 | 拆除路面 | 1.人工拆除混凝土地面 |  | m2 | 3.94
55 | 041001001081 | 机械拆除路面 | 1.机械拆除混凝土路面 2.拆除工艺：20cm混凝土+40cm水泥稳定层+40cm砂砾结合层 |  | m2 | 3.76
56 | 031301002066 | 开孔打洞 | 1.水泥混凝土路面水钻钻孔 2.规格：直径350mm，深度500mm |  | 个 | 2
松山四中分校（西门）
57 | 010904004128 | 混凝土地面切缝 | 1.锯齿锯混凝土地面切缝 2.深度：20cm |  | m | 42.5
58 | 011102003110 | 花岗岩地面拆除 | 1.人工保护性拆除花岗岩地面 |  | m2 | 8.49
59 | 041001001082 | 拆除路面 | 1.人工拆除混凝土地面 |  | m2 | 4.73
本页小计
分部分项工程项目清单计价表
工程名称：地面拆除工程 |  |  |  | 标段：赤峰市松山区51所学校液压防撞柱安装工程 |  |  | 第 6 页 共 25 页
序号 | 项目编码 | 项目名称 | 项目特征描述 |  | 计量 单位 | 工程量 |  | 金额（元）
[8 empty] | 综合单价 | 合价
60 | 041001001083 | 机械拆除路面 | 1.机械拆除混凝土路面 2.拆除工艺：15cm混凝土+40cm水泥稳定层+40cm砂砾结合层 |  | m2 | 3.76
61 | 031301002067 | 开孔打洞 | 1.水泥混凝土路面水钻钻孔 2.规格：直径350mm，深度500mm |  | 个 | 6
松山十幼
62 | 010904004130 | 混凝土地面切缝 | 1.锯齿锯广场转下混凝土垫层切缝 2.深度：14cm |  | m | 24.6
63 | 011102003111 | 广场砖地面拆除 | 1.人工保护性拆除广场砖 |  | m2 | 4.84
64 | 011102003112 | 花岗岩地面拆除 | 1.人工保护性拆除花岗岩地面 |  | m2 | 0.28
65 | 041001001084 | 拆除路面 | 1.人工拆除混凝土地面 |  | m2 | 1.36
66 | 041001001085 | 机械拆除路面 | 1.机械拆除混凝土路面 2.拆除工艺：15cm混凝土+40cm水泥稳定层+40cm砂砾结合层 |  | m2 | 3.76
67 | 031301002068 | 开孔打洞 | 1.水泥混凝土路面水钻钻孔 2.规格：直径350mm，深度500mm |  | 个 | 2
松山十九幼（南门）
68 | 010904004131 | 混凝土地面切缝 | 1.锯齿锯混凝土地面切缝 2.深度：20cm |  | m | 83
69 | 04B003 | 室外防腐木地台拆除及恢复 | 1.室外防腐木地台拆除及恢复 |  | m2 | 0.08
70 | 041001001086 | 拆除路面 | 1.人工拆除混凝土地面 |  | m2 | 3.6
本页小计
分部分项工程项目清单计价表
工程名称：地面拆除工程 |  |  |  | 标段：赤峰市松山区51所学校液压防撞柱安装工程 |  |  | 第 7 页 共 25 页
序号 | 项目编码 | 项目名称 | 项目特征描述 |  | 计量 单位 | 工程量 |  | 金额（元）
[8 empty] | 综合单价 | 合价
71 | 041001001087 | 机械拆除路面 | 1.机械拆除混凝土路面 2.拆除工艺：11cm混凝土+40cm水泥稳定层+40cm砂砾结合层 |  | m2 | 3.76
72 | 040204004025 | 安砌侧(平、缘)石 | 1.原有保护性拆卸（长度1米） |  | m | 1
73 | 031301002069 | 开孔打洞 | 1.水泥混凝土路面水钻钻孔 2.规格：直径350mm，深度500mm |  | 个 | 6
松山九小（北门）
74 | 010904004132 | 混凝土地面切缝 | 1.锯齿锯混凝土地面切缝 2.深度：20cm |  | m | 16
75 | 010904004133 | 混凝土地面切缝 | 1.锯齿锯广场转下混凝土垫层切缝 2.深度：14cm |  | m | 125.8
76 | 011102003113 | 广场砖地面拆除 | 1.人工保护性拆除广场砖 |  | m2 | 15.24
77 | 041001001088 | 拆除路面 | 1.人工拆除混凝土地面 |  | m2 | 12.28
78 | 041001001089 | 机械拆除路面 | 1.机械拆除混凝土路面 2.拆除工艺：15cm混凝土+40cm水泥稳定层+40cm砂砾结合层 |  | m2 | 3.76
79 | 031301002070 | 开孔打洞 | 1.水泥混凝土路面水钻钻孔 2.规格：直径350mm，深度500mm |  | 个 | 4
松山十八小（南门）
80 | 010904004135 | 混凝土地面切缝 | 1.锯齿锯广场转下混凝土垫层切缝 2.深度：14cm |  | m | 49.9
81 | 011102003114 | 广场砖地面拆除 | 1.人工保护性拆除广场砖 |  | m2 | 9.08
82 | 041001001090 | 拆除路面 | 1人工拆除混凝土地面 |  | m2 | 3.41
本页小计
分部分项工程项目清单计价表
工程名称：地面拆除工程 |  |  |  | 标段：赤峰市松山区51所学校液压防撞柱安装工程 |  |  | 第 8 页 共 25 页
序号 | 项目编码 | 项目名称 | 项目特征描述 |  | 计量 单位 | 工程量 |  | 金额（元）
[8 empty] | 综合单价 | 合价
83 | 041001001091 | 机械拆除路面 | 1.机械拆除混凝土路面 2.拆除工艺：15cm混凝土+40cm水泥稳定层+40cm砂砾结合层 |  | m2 | 5.67
松山十二幼（西门）
84 | 010904004137 | 混凝土地面切缝 | 1.锯齿锯广场转下混凝土垫层切缝 2.深度：14cm |  | m | 27.57
85 | 011102003115 | 广场砖地面拆除 | 1.人工保护性拆除广场砖 |  | m2 | 1.66
86 | 041001001092 | 拆除路面 | 1.人工拆除混凝土地面 |  | m2 | 1.66
87 | 041001001093 | 机械拆除路面 | 1.机械拆除混凝土路面 2.拆除工艺：15cm混凝土+40cm水泥稳定层+40cm砂砾结合层 |  | m2 | 3.76
88 | 040204004026 | 安砌侧(平、缘)石 | 1.原有保护性拆卸（长度1米） |  | m | 1
89 | 031301002071 | 开孔打洞 | 1.水泥混凝土路面水钻钻孔 2.规格：直径350mm，深度500mm |  | 个 | 6
松山十八幼（西门）
90 | 010904004138 | 混凝土地面切缝 | 1.锯齿锯混凝土地面切缝 2.深度：20cm |  | m | 42.6
91 | 041001001094 | 拆除路面 | 1.人工拆除混凝土地面 |  | m2 | 1.58
92 | 041001001095 | 机械拆除路面 | 1.机械拆除混凝土路面 2.拆除工艺：11cm混凝土+40cm水泥稳定层+40cm砂砾结合层 |  | m2 | 3.76
93 | 040204004027 | 安砌侧(平、缘)石 | 1.原有保护性拆卸（长度1米） |  | m | 1
本页小计
分部分项工程项目清单计价表
工程名称：地面拆除工程 |  |  |  | 标段：赤峰市松山区51所学校液压防撞柱安装工程 |  |  | 第 9 页 共 25 页
序号 | 项目编码 | 项目名称 | 项目特征描述 |  | 计量 单位 | 工程量 |  | 金额（元）
[8 empty] | 综合单价 | 合价
94 | 031301002072 | 开孔打洞 | 1.水泥混凝土路面水钻钻孔 2.规格：直径350mm，深度500mm |  | 个 | 6
松山五中（北门）
95 | 010904004140 | 混凝土地面切缝 | 1.锯齿锯广场转下混凝土垫层切缝 2.深度：14cm |  | m | 75.6
96 | 011102003116 | 广场砖地面拆除 | 1.人工保护性拆除广场砖 |  | m2 | 8.04
97 | 041001001096 | 拆除路面 | 1.人工拆除混凝土地面 |  | m2 | 6.6
98 | 041001001097 | 机械拆除路面 | 1.机械拆除混凝土路面 2.拆除工艺：15cm混凝土+40cm水泥稳定层+40cm砂砾结合层 |  | m2 | 1.44
99 | 031301002073 | 开孔打洞 | 1.水泥混凝土路面水钻钻孔 2.规格：直径350mm，深度500mm |  | 个 | 4
100 | 041001010001 | 拆除固定防撞柱 | 1.拆除固定防撞柱两根 2.直径220mm高600mm |  | 根 | 2
101 | 041001008001 | 拆除混凝土结构 | 1.拆除混凝土基础400*400*600mm |  | m3 | 0.19
松山十五小
102 | 010904004141 | 混凝土地面切缝 | 1.锯齿锯混凝土地面切缝 2.深度：20cm |  | m | 50.9
103 | 041001001098 | 拆除路面 | 1.人工拆除混凝土地面 |  | m2 | 2.04
104 | 041001001099 | 机械拆除路面 | 1.机械拆除混凝土路面 2.拆除工艺：20cm混凝土+40cm水泥稳定层+40cm砂砾结合层 |  | m2 | 3.4
松山七幼
本页小计
分部分项工程项目清单计价表
工程名称：地面拆除工程 |  |  |  | 标段：赤峰市松山区51所学校液压防撞柱安装工程 |  |  | 第 10 页 共 25 页
序号 | 项目编码 | 项目名称 | 项目特征描述 |  | 计量 单位 | 工程量 |  | 金额（元）
[8 empty] | 综合单价 | 合价
105 | 010904004142 | 混凝土地面切缝 | 1.锯齿锯混凝土地面切缝 2.深度：20cm |  | m | 66.06
106 | 041001001100 | 拆除路面 | 1.人工拆除混凝土地面 |  | m2 | 2.75
107 | 041001001101 | 机械拆除路面 | 1.机械拆除混凝土路面 2.拆除工艺：20cm混凝土+40cm水泥稳定层+40cm砂砾结合层 |  | m2 | 3.76
108 | 031301002074 | 开孔打洞 | 1.水泥混凝土路面水钻钻孔 2.规格：直径350mm，深度500mm |  | 个 | 6
松山十七小
109 | 010904004143 | 混凝土地面切缝 | 1.锯齿锯混凝土地面切缝 2.深度：20cm |  | m | 91.1
110 | 041001001102 | 拆除路面 | 1.人工拆除混凝土地面 |  | m2 | 4.01
111 | 041001001103 | 机械拆除路面 | 1.机械拆除混凝土路面 2.拆除工艺：20cm混凝土+40cm水泥稳定层+40cm砂砾结合层 |  | m2 | 3.76
112 | 031301002075 | 开孔打洞 | 1.水泥混凝土路面水钻钻孔 2.规格：直径350mm，深度500mm |  | 个 | 8
松山七中
113 | 010904004144 | 混凝土地面切缝 | 1.锯齿锯混凝土地面切缝 2.深度：20cm |  | m | 112.84
114 | 010904004145 | 混凝土地面切缝 | 1.锯齿锯广场转下混凝土垫层切缝 2.深度：14cm |  | m | 20.1
115 | 011102003117 | 广场砖地面拆除 | 1.人工保护性拆除广场砖 |  | m2 | 2.01
116 | 041001001104 | 拆除路面 | 1.人工拆除混凝土地面 |  | m2 | 11.09
本页小计
分部分项工程项目清单计价表
工程名称：地面拆除工程 |  |  |  | 标段：赤峰市松山区51所学校液压防撞柱安装工程 |  |  | 第 11 页 共 25 页
序号 | 项目编码 | 项目名称 | 项目特征描述 |  | 计量 单位 | 工程量 |  | 金额（元）
[8 empty] | 综合单价 | 合价
117 | 041001001105 | 机械拆除路面 | 1.机械拆除混凝土路面 2.拆除工艺：20cm混凝土+40cm水泥稳定层+40cm砂砾结合层 |  | m2 | 7.52
118 | 031301002076 | 开孔打洞 | 1.水泥混凝土路面水钻钻孔 2.规格：直径350mm，深度500mm |  | 个 | 4
松山十七幼
119 | 010904004146 | 混凝土地面切缝 | 1.锯齿锯混凝土地面切缝 2.深度：20cm |  | m | 60.8
120 | 041001001106 | 拆除路面 | 1.人工拆除混凝土地面 |  | m2 | 2.49
121 | 041001001107 | 机械拆除路面 | 1.机械拆除混凝土路面 2.拆除工艺：20cm混凝土+40cm水泥稳定层+40cm砂砾结合层 |  | m2 | 3.76
122 | 031301002077 | 开孔打洞 | 1.水泥混凝土路面水钻钻孔 2.规格：直径350mm，深度500mm |  | 个 | 2
松山十六小（南校区）
123 | 010904004147 | 混凝土地面切缝 | 1.锯齿锯混凝土地面切缝 2.深度：20cm |  | m | 30.84
124 | 041001001108 | 拆除路面 | 1.人工拆除混凝土地面 |  | m2 | 0.99
125 | 041001001109 | 机械拆除路面 | 1.机械拆除混凝土路面 2.拆除工艺：20cm混凝土+40cm水泥稳定层+40cm砂砾结合层 |  | m2 | 3.76
126 | 031301002078 | 开孔打洞 | 1.水泥混凝土路面水钻钻孔 2.规格：直径350mm，深度500mm |  | 个 | 6
本页小计
分部分项工程项目清单计价表
工程名称：地面拆除工程 |  |  |  | 标段：赤峰市松山区51所学校液压防撞柱安装工程 |  |  | 第 12 页 共 25 页
序号 | 项目编码 | 项目名称 | 项目特征描述 |  | 计量 单位 | 工程量 |  | 金额（元）
[8 empty] | 综合单价 | 合价
松山十六小（北校区）
127 | 010904004148 | 混凝土地面切缝 | 1.锯齿锯混凝土地面切缝 2.深度：20cm |  | m | 32.04
128 | 041001001110 | 拆除路面 | 1.人工拆除混凝土地面 |  | m2 | 1.05
129 | 041001001111 | 机械拆除路面 | 1.机械拆除混凝土路面 2.拆除工艺：20cm混凝土+40cm水泥稳定层+40cm砂砾结合层 |  | m2 | 3.76
130 | 031301002079 | 开孔打洞 | 1.水泥混凝土路面水钻钻孔 2.规格：直径350mm，深度500mm |  | 个 | 6
松山二十二幼（南门）
131 | 010904004149 | 混凝土地面切缝 | 1.锯齿锯混凝土地面切缝 2.深度：20cm |  | m | 67.8
132 | 041001001112 | 拆除路面 | 1.人工拆除混凝土地面 |  | m2 | 2.84
133 | 041001001113 | 机械拆除路面 | 1.机械拆除混凝土路面 2.拆除工艺：20cm混凝土+40cm水泥稳定层+40cm砂砾结合层 |  | m2 | 3.76
134 | 031301002080 | 开孔打洞 | 1.水泥混凝土路面水钻钻孔 2.规格：直径350mm，深度500mm |  | 个 | 6
地址二中（西门）
135 | 010904004150 | 混凝土地面切缝 | 1.锯齿锯混凝土地面切缝 2.深度：20cm |  | m | 50.36
136 | 011102003118 | 花岗岩地面拆除 | 1.人工保护性拆除花岗岩地面 |  | m2 | 15.57
137 | 041001001114 | 拆除路面 | 1.人工拆除混凝土地面 |  | m2 | 11.81
本页小计
分部分项工程项目清单计价表
工程名称：地面拆除工程 |  |  |  | 标段：赤峰市松山区51所学校液压防撞柱安装工程 |  |  | 第 13 页 共 25 页
序号 | 项目编码 | 项目名称 | 项目特征描述 |  | 计量 单位 | 工程量 |  | 金额（元）
[8 empty] | 综合单价 | 合价
138 | 041001001115 | 机械拆除花岗岩路面 | 1.机械拆除混凝土路面 2.拆除工艺：15cm混凝土+40cm水泥稳定层+40cm砂砾结合层 |  | m2 | 3.76
139 | 031301002081 | 开孔打洞 | 1.水泥混凝土路面水钻钻孔 2.规格：直径350mm，深度500mm |  | 个 | 40
松山二十八小（北门）
140 | 010904004151 | 混凝土地面切缝 | 1.锯齿锯混凝土地面切缝 2.深度：20cm |  | m | 57.82
141 | 041001001116 | 拆除路面 | 1.人工拆除混凝土地面 |  | m2 | 2.34
142 | 041001001117 | 机械拆除路面 | 1.机械拆除混凝土路面 2.拆除工艺：20cm混凝土+40cm水泥稳定层+40cm砂砾结合层 |  | m2 | 3.76
143 | 031301002082 | 开孔打洞 | 1.水泥混凝土路面水钻钻孔 2.规格：直径350mm，深度500mm |  | 个 | 8
松山十二小（东门）
144 | 010904004152 | 混凝土地面切缝 | 1.锯齿锯混凝土地面切缝 2.深度：20cm |  | m | 57.2
145 | 041001001118 | 拆除路面 | 1.人工拆除混凝土地面 |  | m2 | 2.31
146 | 041001001119 | 机械拆除路面 | 1.机械拆除混凝土路面 2.拆除工艺：20cm混凝土+40cm水泥稳定层+40cm砂砾结合层 |  | m2 | 3.76
147 | 031301002083 | 开孔打洞 | 1.水泥混凝土路面水钻钻孔 2.规格：直径350mm，深度500mm |  | 个 | 4
本页小计
分部分项工程项目清单计价表
工程名称：地面拆除工程 |  |  |  | 标段：赤峰市松山区51所学校液压防撞柱安装工程 |  |  | 第 14 页 共 25 页
序号 | 项目编码 | 项目名称 | 项目特征描述 |  | 计量 单位 | 工程量 |  | 金额（元）
[8 empty] | 综合单价 | 合价
老红旗中学（西门）
148 | 010904004153 | 混凝土地面切缝 | 1.锯齿锯混凝土地面切缝 2.深度：20cm |  | m | 52.14
149 | 041001001120 | 拆除路面 | 1.人工拆除混凝土地面 |  | m2 | 2.06
150 | 041001001121 | 机械拆除路面 | 1.机械拆除混凝土路面 2.拆除工艺：20cm混凝土+40cm水泥稳定层+40cm砂砾结合层 |  | m2 | 3.76
151 | 031301002084 | 开孔打洞 | 1.水泥混凝土路面水钻钻孔 2.规格：直径350mm，深度500mm |  | 个 | 8
老红旗中学（南门）
152 | 031301002085 | 开孔打洞 | 1.水泥混凝土路面水钻钻孔 2.规格：直径350mm，深度500mm |  | 个 | 25
松山六幼（西门）
153 | 010904004154 | 混凝土地面切缝 | 1.锯齿锯混凝土地面切缝 2.深度：20cm |  | m | 47.2
154 | 010904004155 | 混凝土地面切缝 | 1.锯齿锯广场转下混凝土垫层切缝 2.深度：14cm |  | m | 13.04
155 | 011102003119 | 广场砖地面拆除 | 1.人工保护性拆除广场砖 |  | m2 | 1.3
156 | 041001001122 | 拆除路面 | 1.人工拆除混凝土地面 |  | m2 | 3.14
157 | 041001001123 | 机械拆除路面 | 1.机械拆除混凝土路面 2.拆除工艺：20cm混凝土+40cm水泥稳定层+40cm砂砾结合层 |  | m2 | 3.52
本页小计
分部分项工程项目清单计价表
工程名称：地面拆除工程 |  |  |  | 标段：赤峰市松山区51所学校液压防撞柱安装工程 |  |  | 第 15 页 共 25 页
序号 | 项目编码 | 项目名称 | 项目特征描述 |  | 计量 单位 | 工程量 |  | 金额（元）
[8 empty] | 综合单价 | 合价
158 | 031301002086 | 开孔打洞 | 1.水泥混凝土路面水钻钻孔 2.规格：直径350mm，深度500mm |  | 个 | 2
松山九幼（南门）
159 | 010904004156 | 混凝土地面切缝 | 1.锯齿锯混凝土地面切缝 2.深度：20cm |  | m | 63.9
160 | 011102003120 | 花岗岩地面拆除 | 1.人工保护性拆除花岗岩地面 |  | m2 | 0.94
161 | 041001001124 | 拆除路面 | 1.人工拆除混凝土地面 |  | m2 | 2.65
162 | 041001001125 | 机械拆除路面 | 1.机械拆除混凝土路面 2.拆除工艺：20cm混凝土+40cm水泥稳定层+40cm砂砾结合层 |  | m2 | 3.76
163 | 031301002087 | 开孔打洞 | 1.水泥混凝土路面水钻钻孔 2.规格：直径350mm，深度500mm |  | 个 | 6
松山八幼
164 | 010904004157 | 混凝土地面切缝 | 1.锯齿锯混凝土地面切缝 2.深度：20cm |  | m | 49.84
165 | 041001001126 | 拆除路面 | 1.人工拆除混凝土地面 |  | m2 | 1.94
166 | 041001001127 | 机械拆除路面 | 1.机械拆除混凝土路面 2.拆除工艺：20cm混凝土+40cm水泥稳定层+40cm砂砾结合层 |  | m2 | 3.76
167 | 031301002088 | 开孔打洞 | 1.水泥混凝土路面水钻钻孔 2.规格：直径350mm，深度500mm |  | 个 | 8
松山十一小
168 | 010904004158 | 混凝土地面切缝 | 1.锯齿锯混凝土地面切缝 2.深度：20cm |  | m | 36.18
本页小计
分部分项工程项目清单计价表
工程名称：地面拆除工程 |  |  |  | 标段：赤峰市松山区51所学校液压防撞柱安装工程 |  |  | 第 16 页 共 25 页
序号 | 项目编码 | 项目名称 | 项目特征描述 |  | 计量 单位 | 工程量 |  | 金额（元）
[8 empty] | 综合单价 | 合价
169 | 040204004028 | 安砌侧(平、缘)石 | 1.原有保护性拆卸 |  | m | 27.35
170 | 041001001128 | 拆除路面 | 1.人工拆除混凝土地面 |  | m2 | 1.81
171 | 041001001129 | 机械拆除路面 | 1.机械拆除混凝土路面 2.拆除工艺：20cm混凝土+40cm水泥稳定层+40cm砂砾结合层 |  | m2 | 4.16
172 | 031301002089 | 开孔打洞 | 1.水泥混凝土路面水钻钻孔 2.规格：直径350mm，深度500mm |  | 个 | 10
松山二幼
173 | 010904004159 | 混凝土地面切缝 | 1.锯齿锯混凝土地面切缝 2.深度：20cm |  | m | 19.72
174 | 010904004160 | 混凝土地面切缝 | 1.锯齿锯广场转下混凝土垫层切缝 2.深度：14cm |  | m | 40.94
175 | 011102003121 | 广场砖地面拆除 | 1.人工保护性拆除广场砖 |  | m2 | 4.09
176 | 041001001130 | 拆除路面 | 1.人工拆除混凝土地面 |  | m2 | 4.53
177 | 041001001131 | 机械拆除路面 | 1.机械拆除混凝土路面 2.拆除工艺：20cm混凝土+40cm水泥稳定层+40cm砂砾结合层 |  | m2 | 3.76
178 | 031301002090 | 开孔打洞 | 1.水泥混凝土路面水钻钻孔 2.规格：直径350mm，深度500mm |  | 个 | 2
松山四小
179 | 010904004161 | 混凝土地面切缝 | 1.锯齿锯混凝土地面切缝 2.深度：20cm |  | m | 12.8
180 | 010904004162 | 混凝土地面切缝 | 1.锯齿锯广场转下混凝土垫层切缝 2.深度：14cm |  | m | 113.3
181 | 011102003122 | 广场砖地面拆除 | 1.人工保护性拆除广场砖 |  | m2 | 6.09
本页小计
分部分项工程项目清单计价表
工程名称：地面拆除工程 |  |  |  | 标段：赤峰市松山区51所学校液压防撞柱安装工程 |  |  | 第 17 页 共 25 页
序号 | 项目编码 | 项目名称 | 项目特征描述 |  | 计量 单位 | 工程量 |  | 金额（元）
[8 empty] | 综合单价 | 合价
182 | 041001001132 | 拆除路面 | 1.人工拆除混凝土地面 |  | m2 | 6.21
183 | 041001001133 | 机械拆除块料路面基层 | 1.机械拆除块料路面 2.拆除工艺：15cm混凝土+40cm水泥稳定层+40cm砂砾结合层 |  | m2 | 3.52
184 | 031301002091 | 开孔打洞 | 1.水泥混凝土路面水钻钻孔 2.规格：直径350mm，深度500mm |  | 个 | 6
松山二中
185 | 010904004163 | 混凝土地面切缝 | 1.锯齿锯混凝土地面切缝 2.深度：20cm |  | m | 61.48
186 | 041001001134 | 拆除路面 | 1.人工拆除混凝土地面 |  | m2 | 2.49
187 | 041001001135 | 机械拆除路面 | 1.机械拆除混凝土路面 2.拆除工艺：20cm混凝土+40cm水泥稳定层+40cm砂砾结合层 |  | m2 | 4
188 | 031301002092 | 开孔打洞 | 1.水泥混凝土路面水钻钻孔 2.规格：直径350mm，深度500mm |  | 个 | 6
松山一小（南西门）
189 | 010904004165 | 混凝土地面切缝 | 1.锯齿锯广场转下混凝土垫层切缝 2.深度：14cm |  | m | 40.6
190 | 011102003123 | 广场砖地面拆除 | 1.人工保护性拆除广场砖 |  | m2 | 4.06
191 | 041001001136 | 拆除路面 | 1.人工拆除混凝土地面 |  | m2 | 4.06
192 | 041001001137 | 机械拆除块料路面基层 | 1.机械拆除块料路面 2.拆除工艺：15cm混凝土+40cm水泥稳定层+40cm砂砾结合层 |  | m2 | 3.76
本页小计
分部分项工程项目清单计价表
工程名称：地面拆除工程 |  |  |  | 标段：赤峰市松山区51所学校液压防撞柱安装工程 |  |  | 第 18 页 共 25 页
序号 | 项目编码 | 项目名称 | 项目特征描述 |  | 计量 单位 | 工程量 |  | 金额（元）
[8 empty] | 综合单价 | 合价
193 | 031301002093 | 开孔打洞 | 1.水泥混凝土路面水钻钻孔 2.规格：直径350mm，深度500mm |  | 个 | 2
松山一小（南东门）
194 | 010904004166 | 混凝土地面切缝 | 1.锯齿锯广场转下混凝土垫层切缝 2.深度：14cm |  | m | 147.4
195 | 011102003124 | 广场砖地面拆除 | 1.人工保护性拆除广场砖 |  | m2 | 18.5
196 | 041001001138 | 拆除路面 | 1.人工拆除混凝土地面 |  | m2 | 14.94
197 | 041001001139 | 机械拆除块料路面基层 | 1.机械拆除块料路面 2.拆除工艺：15cm混凝土+40cm水泥稳定层+40cm砂砾结合层 |  | m2 | 3.76
松山一幼
198 | 010904004167 | 混凝土地面切缝 | 1.锯齿锯混凝土地面切缝 2.深度：20cm |  | m | 13.4
199 | 010904004168 | 混凝土地面切缝 | 1.锯齿锯广场转下混凝土垫层切缝 2.深度：14cm |  | m | 27.4
200 | 011102003125 | 广场砖地面拆除 | 1.人工保护性拆除广场砖 |  | m2 | 5.22
201 | 041001001140 | 拆除路面 | 1.人工拆除混凝土地面 |  | m2 | 5.89
202 | 041001001142 | 机械拆除块料路面基层 | 1.机械拆除块料路面 2.拆除工艺：15cm混凝土+40cm水泥稳定层+40cm砂砾结合层 |  | m2 | 3.76
203 | 031301002094 | 开孔打洞 | 1.水泥混凝土路面水钻钻孔 2.规格：直径350mm，深度500mm |  | 个 | 2
松山十五幼
204 | 010904004169 | 混凝土地面切缝 | 1.锯齿锯混凝土地面切缝 2.深度：20cm |  | m | 112.4
本页小计
分部分项工程项目清单计价表
工程名称：地面拆除工程 |  |  |  | 标段：赤峰市松山区51所学校液压防撞柱安装工程 |  |  | 第 19 页 共 25 页
序号 | 项目编码 | 项目名称 | 项目特征描述 |  | 计量 单位 | 工程量 |  | 金额（元）
[8 empty] | 综合单价 | 合价
205 | 041001001143 | 拆除路面 | 1.人工拆除混凝土地面 |  | m2 | 10.14
206 | 041001001144 | 机械拆除路面 | 1.机械拆除混凝土路面 2.拆除工艺：20cm混凝土+40cm水泥稳定层+40cm砂砾结合层 |  | m2 | 1.88
207 | 031301002095 | 开孔打洞 | 1.水泥混凝土路面水钻钻孔 2.规格：直径350mm，深度500mm |  | 个 | 2
松山二小
208 | 010904004170 | 混凝土地面切缝 | 1.锯齿锯混凝土地面切缝 2.深度：20cm |  | m | 60.8
209 | 041001001145 | 拆除路面 | 1.人工拆除混凝土地面 |  | m2 | 2.49
210 | 041001001146 | 机械拆除路面 | 1.机械拆除混凝土路面 2.拆除工艺：20cm混凝土+40cm水泥稳定层+40cm砂砾结合层 |  | m2 | 3.28
211 | 031301002096 | 开孔打洞 | 1.水泥混凝土路面水钻钻孔 2.规格：直径350mm，深度500mm |  | 个 | 2
西道小学
212 | 010904004171 | 混凝土地面切缝 | 1.锯齿锯混凝土地面切缝 2.深度：20cm |  | m | 21.4
213 | 010904004172 | 混凝土地面切缝 | 1.锯齿锯广场转下混凝土垫层切缝 2.深度：14cm |  | m | 8.91
214 | 011102003126 | 广场砖地面拆除 | 1.人工保护性拆除广场砖 |  | m2 | 4.21
215 | 041001001175 | 拆除路面 | 1.人工拆除混凝土地面 |  | m2 | 0.85
本页小计
分部分项工程项目清单计价表
工程名称：地面拆除工程 |  |  |  | 标段：赤峰市松山区51所学校液压防撞柱安装工程 |  |  | 第 20 页 共 25 页
序号 | 项目编码 | 项目名称 | 项目特征描述 |  | 计量 单位 | 工程量 |  | 金额（元）
[8 empty] | 综合单价 | 合价
216 | 041001001176 | 人工拆除路面 | 1.人工拆除混凝土路面基层 2.拆除工艺：15cm混凝凝土+40cm水泥稳定层+40cm砂砾结合层 |  | m2 | 3.76
217 | 031301002097 | 开孔打洞 | 1.水泥混凝土路面水钻钻孔 2.规格：直径350mm，深度500mm |  | 个 | 2
松山区王府学校
218 | 010904004173 | 混凝土地面切缝 | 1.锯齿锯混凝土地面切缝 2.深度：20cm |  | m | 23.18
219 | 041001001177 | 拆除路面 | 1.人工拆除混凝土地面 |  | m2 | 0.61
220 | 041001001178 | 人工拆除路面 | 1.人工拆除混凝土路面基层 2.拆除工艺：20cm混凝土+40cm水泥稳定层+40cm砂砾结合层 |  | m2 | 3.76
221 | 031301002098 | 开孔打洞 | 1.水泥混凝土路面水钻钻孔 2.规格：直径350mm，深度500mm |  | 个 | 4
红花沟幼儿园
222 | 010904004174 | 混凝土地面切缝 | 1.锯齿锯混凝土地面切缝 2.深度：20cm |  | m | 31.2
223 | 041001001179 | 拆除路面 | 1.人工拆除混凝土地面 |  | m2 | 1.01
224 | 041001001180 | 人工拆除路面 | 1.人工拆除混凝土路面基层 2.拆除工艺：20cm混凝土+40cm水泥稳定层+40cm砂砾结合层 |  | m2 | 3.76
225 | 031301002099 | 开孔打洞 | 1.水泥混凝土路面水钻钻孔 2.规格：直径350mm，深度500mm |  | 个 | 2
红花沟小学
本页小计
分部分项工程项目清单计价表
工程名称：地面拆除工程 |  |  |  | 标段：赤峰市松山区51所学校液压防撞柱安装工程 |  |  | 第 21 页 共 25 页
序号 | 项目编码 | 项目名称 | 项目特征描述 |  | 计量 单位 | 工程量 |  | 金额（元）
[8 empty] | 综合单价 | 合价
226 | 010904004175 | 混凝土地面切缝 | 1.锯齿锯混凝土地面切缝 2.深度：20cm |  | m | 33.56
227 | 041001001154 | 拆除路面 | 1.人工拆除混凝土地面 |  | m2 | 1.05
228 | 041001001155 | 人工拆除路面 | 1.人工拆除混凝土路面基层 2.拆除工艺：20cm混凝土+40cm水泥稳定层+40cm砂砾结合层 |  | m2 | 4.38
229 | 031301002100 | 开孔打洞 | 1.水泥混凝土路面水钻钻孔 2.规格：直径350mm，深度500mm |  | 个 | 8
初头朗中学
230 | 010904004176 | 混凝土地面切缝 | 1.锯齿锯混凝土地面切缝 2.深度：20cm |  | m | 42.7
231 | 041001001156 | 拆除路面 | 1.人工拆除混凝土地面 |  | m2 | 1.56
232 | 041001001157 | 人工拆除路面 | 1.人工拆除混凝土路面基层 2.拆除工艺：20cm混凝土+40cm水泥稳定层+40cm砂砾结合层 |  | m2 | 4
233 | 031301002101 | 开孔打洞 | 1.水泥混凝土路面水钻钻孔 2.规格：直径350mm，深度500mm |  | 个 | 12
大庙小学
234 | 010904004177 | 混凝土地面切缝 | 1.锯齿锯混凝土地面切缝 2.深度：20cm |  | m | 25.87
235 | 041001001158 | 拆除路面 | 1.人工拆除混凝土地面 |  | m2 | 0.74
236 | 041001001159 | 人工拆除路面 | 1.人工拆除混凝土路面基层 2.拆除工艺：20cm混凝土+40cm水泥稳定层+40cm砂砾结合层 |  | m2 | 3.76
本页小计
分部分项工程项目清单计价表
工程名称：地面拆除工程 |  |  |  | 标段：赤峰市松山区51所学校液压防撞柱安装工程 |  |  | 第 22 页 共 25 页
序号 | 项目编码 | 项目名称 | 项目特征描述 |  | 计量 单位 | 工程量 |  | 金额（元）
[8 empty] | 综合单价 | 合价
237 | 031301002102 | 开孔打洞 | 1.水泥混凝土路面水钻钻孔 2.规格：直径350mm，深度500mm |  | 个 | 4
大庙中学
238 | 010904004178 | 混凝土地面切缝 | 1.锯齿锯混凝土地面切缝 2.深度：20cm |  | m | 22.4
239 | 041001001160 | 拆除路面 | 1.人工拆除混凝土地面 |  | m2 | 0.57
240 | 041001001161 | 人工拆除路面 | 1.人工拆除混凝土路面基层 2.拆除工艺：20cm混凝土+40cm水泥稳定层+40cm砂砾结合层 |  | m2 | 4
241 | 031301002103 | 开孔打洞 | 1.水泥混凝土路面水钻钻孔 2.规格：直径350mm，深度500mm |  | 个 | 8
古都河小学
242 | 010904004179 | 混凝土地面切缝 | 1.锯齿锯混凝土地面切缝 2.深度：20cm |  | m | 19.54
243 | 010904004180 | 混凝土地面切缝 | 1.锯齿锯广场转下混凝土垫层切缝 2.深度：14cm |  | m | 6
244 | 011102003127 | 广场砖地面拆除 | 1.人工保护性拆除广场砖 |  | m2 | 0.6
245 | 041001001162 | 拆除路面 | 1.人工拆除混凝土地面 |  | m2 | 1.03
246 | 041001001164 | 人工拆除路面 | 1.人工拆除混凝土路面基层 2.拆除工艺：20cm混凝土+40cm水泥稳定层+40cm砂砾结合层 |  | m2 | 3.76
247 | 031301002104 | 开孔打洞 | 1.水泥混凝土路面水钻钻孔 2.规格：直径350mm，深度500mm |  | 个 | 3
五三地区中学
本页小计
分部分项工程项目清单计价表
工程名称：地面拆除工程 |  |  |  | 标段：赤峰市松山区51所学校液压防撞柱安装工程 |  |  | 第 23 页 共 25 页
序号 | 项目编码 | 项目名称 | 项目特征描述 |  | 计量 单位 | 工程量 |  | 金额（元）
[8 empty] | 综合单价 | 合价
248 | 010904004181 | 混凝土地面切缝 | 1.锯齿锯混凝土地面切缝 2.深度：20cm |  | m | 19.26
249 | 010904004182 | 混凝土地面切缝 | 1.锯齿锯广场转下混凝土垫层切缝 2.深度：14cm |  | m | 20.74
250 | 011102003128 | 广场砖地面拆除 | 1.人工保护性拆除广场砖 |  | m2 | 2.07
251 | 041001001165 | 拆除路面 | 1.人工拆除混凝土地面 |  | m2 | 2.52
252 | 041001001166 | 人工拆除路面 | 1.人工拆除混凝土路面基层 2.拆除工艺：20cm混凝土+40cm水泥稳定层+40cm砂砾结合层 |  | m2 | 3.52
253 | 031301002105 | 开孔打洞 | 1.水泥混凝土路面水钻钻孔 2.规格：直径350mm，深度500mm |  | 个 | 18
木头沟小学西门
254 | 010904004183 | 混凝土地面切缝 | 1.锯齿锯混凝土地面切缝 2.深度：20cm |  | m | 27.48
255 | 041001001167 | 拆除路面 | 1.人工拆除混凝土地面 |  | m2 | 0.82
256 | 041001001168 | 人工拆除路面 | 1.人工拆除混凝土路面基层 2.拆除工艺：20cm混凝土+40cm水泥稳定层+40cm砂砾结合层 |  | m2 | 3.76
257 | 031301002106 | 开孔打洞 | 1.水泥混凝土路面水钻钻孔 2.规格：直径350mm，深度500mm |  | 个 | 4
王家店小学
258 | 010904004184 | 混凝土地面切缝 | 1.锯齿锯混凝土地面切缝 2.深度：20cm |  | m | 29.16
259 | 041001001169 | 拆除路面 | 1.人工拆除混凝土地面 |  | m2 | 0.91
本页小计
分部分项工程项目清单计价表
工程名称：地面拆除工程 |  |  |  | 标段：赤峰市松山区51所学校液压防撞柱安装工程 |  |  | 第 24 页 共 25 页
序号 | 项目编码 | 项目名称 | 项目特征描述 |  | 计量 单位 | 工程量 |  | 金额（元）
[8 empty] | 综合单价 | 合价
260 | 041001001170 | 人工拆除路面 | 1.人工拆除混凝土路面基层 2.拆除工艺：20cm混凝土+40cm水泥稳定层+40cm砂砾结合层 |  | m2 | 3.76
261 | 031301002107 | 开孔打洞 | 1.水泥混凝土路面水钻钻孔 2.规格：直径350mm，深度500mm |  | 个 | 4
哈拉道口中学
262 | 010904004185 | 混凝土地面切缝 | 1.锯齿锯混凝土地面切缝 2.深度：20cm |  | m | 21.94
263 | 041001001171 | 拆除路面 | 1.人工拆除混凝土地面 |  | m2 | 0.58
264 | 041001001172 | 人工拆除路面 | 1.人工拆除混凝土路面基层 2.拆除工艺：11cm混凝土+40cm水泥稳定层+40cm砂砾结合层 |  | m2 | 3.52
265 | 031301002108 | 开孔打洞 | 1.水泥混凝土路面水钻钻孔 2.规格：直径350mm，深度500mm |  | 个 | 4
哈拉道口中心小学+幼儿园
266 | 010904004186 | 混凝土地面切缝 | 1.锯齿锯混凝土地面切缝 2.深度：20cm |  | m | 53.62
267 | 041001001173 | 拆除路面 | 1.人工拆除混凝土地面 |  | m2 | 1.93
268 | 041001001174 | 人工拆除路面 | 1.人工拆除混凝土路面基层 2.拆除工艺：20cm混凝土+40cm水泥稳定层+40cm砂砾结合层 |  | m2 | 7.52
269 | 031301002109 | 开孔打洞 | 1.水泥混凝土路面水钻钻孔 2.规格：直径350mm，深度500mm |  | 个 | 4
安庆中学
本页小计
分部分项工程项目清单计价表
工程名称：地面拆除工程 |  |  |  | 标段：赤峰市松山区51所学校液压防撞柱安装工程 |  |  | 第 25 页 共 25 页
序号 | 项目编码 | 项目名称 | 项目特征描述 |  | 计量 单位 | 工程量 |  | 金额（元）
[8 empty] | 综合单价 | 合价
270 | 010904004187 | 混凝土地面切缝 | 1.锯齿锯混凝土地面切缝 2.深度：20cm |  | m | 16
271 | 010904004188 | 混凝土地面切缝 | 1.锯齿锯广场转下混凝土垫层切缝 2.深度：14cm |  | m | 12
272 | 011102003129 | 广场砖地面拆除 | 1.人工保护性拆除广场砖 |  | m2 | 0.6
273 | 041001001181 | 拆除路面 | 1.人工拆除混凝土地面 |  | m2 | 0.85
274 | 041001001182 | 人工拆除路面 | 1.人工拆除混凝土路面基层 2.拆除工艺：20cm混凝土+40cm水泥稳定层+40cm砂砾结合层 |  | m2 | 3.76
275 | 031301002110 | 开孔打洞 | 1.水泥混凝土路面水钻钻孔 2.规格：直径350mm，深度500mm |  | 个 | 10
本页小计
合 计

## 表E.2.3 材料暂估单价及调整表【地面拆除工程】
材料暂估单价及调整表
工程名称：地面拆除工程 |  |  |  |  | 标段：赤峰市松山区51所学校液压防撞柱安装工程 | [5 empty] | 第 1 页 共 1 页
序号 | 材料名称 | 规格型号 | 计量单位 | 数量 |  |  |  | 确认 |  |  |  | 调整金额（元） | 备注
|  |  |  | 数量 |  | 单价 （元） | 合价 （元） | 数量 | 单价 （元） | 合价 （元）
|  |  |  | A₁ |  | B₁ | C₁ | A₂ | B₂ | C₂ |  | D=C₂-C₁
本页小计 | [7 empty] | — | — |  |  |  | —
合 计 | [7 empty] | — | — |  |  |  | —
注：本表可由招标人填写“暂估单价”栏，并在备注栏说明拟用暂估价材料的清单项目，投标人应将上述材料暂估单价计入 工程量清单综合单价。

## 表E.3.1 措施项目清单计价表【地面拆除工程】
措施项目清单计价表
工程名称：地面拆除工程 |  |  | 标段：赤峰市松山区51所学校液压防撞柱安装工程 |  | 第 1 页 共 1 页
序号 | 项目编码 | 项目名称 |  | 工作内容 |  | 价格（元） | 备注
1 | 一 | 措施项目一
1.1 | 041201017 | 文明施工费
1.2 | 041201017001 | 文明施工与环境保护费
1.3 | 041201016001 | 临时设施费
1.4 | 041201020001 | 雨季施工增加费
1.5 | 041201024001 | 已完工程及设备保护费
1.6 | 04B001 | 工程定位复测费
1.7 | 041201023001 | 二次搬运费
1.8 | 041201022001 | 特殊地区施工增加费
1.9 | 041201021001 | 夜间施工增加费
1.10 | 041201021002 | 白天在地下室施工增加费
1.11 | 041201020002 | 冬季施工增加费
2 | 二 | 措施项目二
本页小计 | [6 empty] | -
合 计 | [6 empty] | -
注：措施项目清单费用构成详见本标准表 E.3.2，大型机械进出场及安拆费用组成见本标准表 E.3.4。

## 表E.4.1 其他项目清单计价表【地面拆除工程】
其他项目清单计价表
工程名称：地面拆除工程 |  | 标段：赤峰市松山区51所学校液压防撞柱安装工程 |  |  |  | 第 1 页 共 1 页
序号 | 项目名称 |  | 暂估（暂定）金额（元） | 结算（确定）金额（元） | 调整金额± （元） |  | 备注
1 | 暂列金额 | [5 empty] | 详见本标准表 E.4.2
2 | 暂估价
2.1 | 专业工程暂估价 | [5 empty] | 详见本标准表 E.4.3
2.2 | 材料暂估价
3 | 计日工 | [5 empty] | 详见本标准表 E.4.4
4 | 总承包服务费 | [5 empty] | 详见本标准表 E.4.5
5 | 材料检验试验费
6 | 建筑工程能效测评费
7 | 工程变更及现场签证
8 | 提前竣工（赶工补偿）
9 | 无负荷联合试运转费
10 | 停窝工损失费
11 | 施工期间未完工程保护费
12 | 企业自有工人培训管理费
13 | 建筑工人实名制费 | [5 empty] | 1.建设项目招标工期为1年的暂按57900元计入工程造价； 2.建设项目招标工期为2年的暂按99400元计入工程造价； 3.建设项目招标工期为3年及以上的暂按140900元计入工程造价。
14 | 安全生产计提费 |  |  | 2532.9 |  |  | 房屋建筑工程计提比例为3%，市政公用工程计提比例为1.5%。
15 | 人工增加费 |  |  | 6467.03
合 计 | [6 empty] | -

## 表E.4.2 暂列金额明细表【地面拆除工程】
暂列金额明细表
工程名称：地面拆除工程 |  |  |  | 标段：赤峰市松山区51所学校液压防撞柱安装工程 |  |  | 第 1 页 共 1 页
序号 | 项目名称 | 计算基础 | 费率（%） |  | 暂定金额 （元） | 确定金额（元） |  | 调整金额± (元) | 备注
1 | 合同价格调整暂列金额
2 | 未确定工程暂列金额
3 | 未确定服务暂列金额
4 | 未确定其他暂列金额
本页小计 |  | - | -
合 计 |  | - | -
注：1 本表由招标人填写“暂定金额”总额，采用费率计价方式计算暂定金额的，应分别填写“计算基础”“费率”，并计算 填写“暂定金额”；采用总价计价方式计算暂定金额的，可直接填写“暂定金额”； 2 投标人应将上述暂定金额填写并计入投标总价； 3 结算时应按合同约定计算并填写“确定金额”。

## 表E.4.3 专业工程暂估价明细表【地面拆除工程】
专业工程暂估价明细表
工程名称：地面拆除工程 |  |  |  | 标段：赤峰市松山区51所学校液压防撞柱安装工程 |  |  |  | 第 1 页 共 1 页
序号 | 专业工程名称 | 暂估金额（元） |  |  |  | 确认金额（元） |  |  |  | 调整金额±（元） | 备注
|  | 不含税价格 | 增值税 |  | 含税价格 | 不含税价格 | 增值税 |  | 含税价格
|  | A₁ | B₁ |  | C₁ | A₂ | B₂ |  | C₂ | D=C₂-C₁
本页小计 | [10 empty] | -
合计 | [10 empty] | -
注：本表“暂估金额”由招标人填写，投标人应将“暂估金额”填写并计入投标总价。结算时应按合同约定的价格填写 “确认金额”。

## 表E.4.4 计日工表【地面拆除工程】
计日工表
工程名称：地面拆除工程 |  |  |  | 标段：赤峰市松山区51所学校液压防撞柱安装工程 |  |  |  | 第 1 页 共 1 页
编号 | 计日工名称 | 单位 | 暂定数量 |  | 实际数量 | 综合单价(元) | 合价（元） |  |  | 调整金额± (元)
[7 empty] | 暂定 |  | 实际
[7 empty] | A₁ |  | A₂ | B=A₂-A₁
一 | 人工
1
人工小计
二 | 材料
1
材料小计
三 | 施工机具
1
施工机具小计
总计
注：1 本表计日工名称、暂定数量应由招标人填写。编制最高投标限价时，单价应由招标人按有关计价规定确定；编制投标报 价时，单价应由投标人自主报价，并按暂定数量计算合价计入投标总价中。 2 工程结算时，应按发承包双方确认的实际数量计算合价。发承包双方确认的实际数量详见本标准表E.8.2。

## 表E.4.5 总承包服务费计价表【地面拆除工程】
总承包服务费计价表
工程名称：地面拆除工程 |  |  |  | 标段：赤峰市松山区51所学校液压防撞柱安装工程 |  |  |  |  | 第 1 页 共 1 页
序号 | 项目名称 | 计算基础 | 费率(%) |  | 金额 | 确认 计算基础 | 结算金额 （元） | 调整金额± （元） |  | 备注
|  | A₁ | B |  | C₁ | A₂ | C₂ | D=C₂-C₁
1 | 发包人提供材料 | [8 empty] | 详见本标准表G.1.1
2 | 专业分包工程 | [8 empty] | 详见本标准表E.4.3
3 | 直接发包的专业工程 | [8 empty] | 详见本标准表E.4.6
本页小计
合 计 |  | — | — |  |  | — |  |  |  | -
注：1 本表项目名称、服务内容应由招标人填写； 2 编制最高投标限价及投标报价时，采用费率计价方式计算总承包服务费的，应分别填写“计算基础 A₁” “费率B”， 并计算填写“金额C₁”，C₁=A₁×B; 采用总价计价方式计算总承包服务费的，可直接填写“金额C₁”； 3 编制结算时，采用费率计价方式计算总承包服务费的，应填写“确认计算基础A₂”， 并计算填写“结算金额C₂”， C₂=A₂×B；采用总价计价方式计算总承包服务费的，可直接填写“结算金额C₂”。

## 表E.4.6 直接发包的专业工程明细表【地面拆除工程】
直接发包的专业工程明细表
工程名称：地面拆除工程 |  | 标段：赤峰市松山区51所学校液压防撞柱安装工程 | 第 1 页 共 1 页
序号 | 直接发包的专业工程名称 |  |  | 备注
1 | 直接发包的专业工程
注：本表应由招标人填写，用于计算直接发包的专业工程总承包服务费。

## 表G.1.1 发包人提供材料一览表【地面拆除工程】
发包人提供材料一览表
工程名称：地面拆除工程 |  |  |  |  | 标段：赤峰市松山区51所学校液压防撞柱安装工程 |  | 第 1 页 共 1 页
序号 | 材料名称、规格、型号 | 单位 | 数量 | 单价(元) |  | 合价（元） |  | 有效损耗率 (%) | 备注
本页小计 | [7 empty] | - | -
合 计 | [7 empty] | - | -

## 表G.2.1-1 承包人提供可调价主要材料表一【地面拆除工
承包人提供可调价主要材料表一
(适用于价格信息调差法)
工程名称：地面拆除工程 |  |  |  |  | 标段：赤峰市松山区51所学校液压防撞柱安装工程 |  |  |  | 第 1 页 共 1 页
序号 | 名称、规格、型号 | 单位 | 数量 | 基准价 Cₒ（元） |  | 投标报价 （元） | 风险幅度系数 r（%） | 价格信息 Cᵢ（元） |  | 价差 ΔC（元） | 价差调整金额 ΔP（元）
本页小计
合 计
注：1 本表仅适用于物价变化引起合同价格调整事件使用。其中，招标人填写序号、名称、规格、型号、 单位、基准价、风险 幅度；投标人根据投标报价填写投标报价； 2 “数量”依据发承包双方在合同中明确的数量计算方式计算确定。

## 表G.2.1-2 承包人提供可调价主要材料表二【地面拆除工
承包人提供可调价主要材料表二
(适用于价格指数调差法)
工程名称：地面拆除工程 |  |  | 标段：赤峰市松山区51所学校液压防撞柱安装工程 |  |  | 第 1 页 共 1 页
序号 | 名称、规格、型号 | 变值权重 B |  | 基本价格指数 Fₒ | 现行价格指数 Fₜ |  | 风险幅度系数 （%） | 价差调整金额 △P（元）
| 定值权重A |  |  | - | - |  | - | -
合计 |  | 1 |  | - | - |  | -
注：1“名称、规格、型号”“基本价格指数”栏由招标人填写，人工也采用价格指数调差法调整的，由招标人在“名称”栏填 写； 2 本表仅适用于物价变化引起合同价格调整事件使用； 3 分项计算可调价主要材料价差的，应在“价差调整金额”列分别填写金额，并计算合计金额；整体计算可调价主要材料 价差的，可仅在“价差调整金额”列“合计”行填写。

## 表B.1.1 招标工程量清单封面【地面恢复工程】
|  | 地面恢复工程 |  | 工程
招标工程量清单
| 招标人： |  | (盖章)
年 月 日

## 表C.1.1 招标工程量清单扉页【地面恢复工程】
工程名称： |  |  | 地面恢复工程
标段名称： |  |  | 赤峰市松山区51所学校液压防撞柱安装工程
招标工程量清单
| 编 制 人 | ： |  | (造价专业人员签字及盖章)
| 审 核 人 | ： |  | (签字及盖章)
| 编 制 单 位 | ： |  | (盖章)
| 法定代表人 或其授权人 | ： |  | (签字或盖章)
| 招 标 人 | ： |  | (盖章)
| 法定代表人 或其授权人 | ： |  | (签字或盖章)
| 编 制 时 间 | ：

## 表D.1.1 工程量清单编制说明【地面恢复工程】
编制（审核）说明
工程名称：地面恢复工程
注：最高投标限价编制（审核）说明应包括工程概况、工程范围、编制（审核）依据、特殊要求（如有）及其他需要说明的 问题等内容。

## 表D.4.1 工程量清单计算规则说明【地面恢复工程】
工程量清单计算规则说明
工程名称：地面恢复工程 |  |  | 标段：赤峰市松山区51所学校液压防撞柱安装工程 |  |  | 第 1 页 共 1 页
计算规则说明
1. 本工程采用《房屋建筑与装饰工程工程量计算标准》GB/T 50854—2024、《通用安装工程工程量计算标准》GB/T 50856—2024等进行列项以及工程量计算； 2. 补充清单按照以下说明进行列项以及工程量计算：
补充计算规则说明
清单编码 | 清单名称 | 项目特征描述 |  | 计量单位 | 工程量计算规则 |  | 工作内容
注：1 采用国家及行业工程量计算标准的，应明确相应国家及行业标准的名称及编号； 2 根据工程项目特点补充完善计算规则的，应列明工程量清单的详细计算规则。

## 表E.2.1 分部分项工程项目清单计价表【地面恢复工程】
分部分项工程项目清单计价表
工程名称：地面恢复工程 |  |  |  | 标段：赤峰市松山区51所学校液压防撞柱安装工程 |  |  | 第 1 页 共 55 页
序号 | 项目编码 | 项目名称 | 项目特征描述 |  | 计量 单位 | 工程量 |  | 金额（元）
[8 empty] | 综合单价 | 合价
九中初中部西门
1 | 040103002034 | 回填砂砾 | 1.室外混凝土地面恢复 2.恢复工艺：40cm砂砾垫层 3.人工回填 |  | m3 | 1.5
2 | 040103002035 | 回填土 | 1.室外混凝土地面恢复 2.恢复工艺：30cm渣土 3.人工回填 |  | m3 | 1.13
3 | 010501001037 | 基础垫层 | 1.室外混凝土地面恢复 2.恢复工艺：15cm碎石灌浆垫层 |  | m3 | 0.56
4 | 040203007033 | 水泥混凝土 | 1.室外混凝土地面恢复 2.恢复工艺：15cm厚C30水泥混凝土地面面层 |  | m2 | 3.76
5 | 010501001039 | 基础垫层 | 1.水泥地面恢复 2.恢复工艺：10cm厚碎石灌浆（M10）垫层 |  | m3 | 0.05
6 | 040203007034 | 水泥混凝土 | 1.水泥地面恢复 2.恢复工艺：10cm厚C30水泥混凝土地面面层 |  | m2 | 0.52
7 | 010501001040 | 基础垫层 | 1.广场砖地面恢复 2.恢复工艺：10cm厚碎石灌浆垫层 |  | m3 | 0.58
8 | 040203008006 | 块料面层 | 1.广场砖地面恢复 2.恢复工艺：200*200广场砖铺装（原有材料使用率按70%考虑）+4cm厚1:3干硬性水泥砂浆 |  | m2 | 5.82
9 | 040204004001 | 安砌侧(平、缘)石 | 1.地面80厚C15混凝土垫层 2.花岗岩路牙石恢复安装，长度1米（利旧） |  | m | 1
10 | 010502001001 | 独立基础 | 1.C30混凝土基础浇灌 |  | m3 | 0.58
本页小计
分部分项工程项目清单计价表
工程名称：地面恢复工程 |  |  |  | 标段：赤峰市松山区51所学校液压防撞柱安装工程 |  |  | 第 2 页 共 55 页
序号 | 项目编码 | 项目名称 | 项目特征描述 |  | 计量 单位 | 工程量 |  | 金额（元）
[8 empty] | 综合单价 | 合价
11 | 010506025001 | 预埋铁件 | 1.固定桩预埋铁件 2.预埋金属钢板底板（Φ300*10mm） 3.预埋金属钢板立柱（400*55*10mm）*3根 |  | t | 0.128
12 | 010607010001 | 零星钢构件 | 1.基础角钢加固 2.规格：L50*5角钢 |  | t | 0.066
九中小学部（东门）
13 | 040103002036 | 回填砂砾 | 1.室外混凝土地面恢复 2.恢复工艺：40cm砂砾垫层 3.人工回填 |  | m3 | 1.5
14 | 040103002037 | 回填土 | 1.室外混凝土地面恢复 2.恢复工艺：30cm渣土 3.人工回填 |  | m3 | 1.13
15 | 010501001041 | 基础垫层 | 1.室外混凝土地面恢复 2.恢复工艺：15cm碎石灌浆垫层 |  | m3 | 0.56
16 | 040203007035 | 水泥混凝土 | 1.室外混凝土地面恢复 2.恢复工艺：15cm厚C30水泥混凝土地面面层 |  | m2 | 3.76
17 | 010501001042 | 基础垫层 | 1.水泥地面恢复 2.恢复工艺：10cm厚碎石灌浆（M10）垫层 |  | m3 | 0.03
18 | 040203007036 | 水泥混凝土 | 1.水泥地面恢复 2.恢复工艺：10cm厚C30水泥混凝土地面面层 |  | m2 | 0.29
19 | 010501001043 | 基础垫层 | 1.广场砖地面恢复 2.恢复工艺：10cm厚碎石灌浆垫层 |  | m3 | 0.21
本页小计
分部分项工程项目清单计价表
工程名称：地面恢复工程 |  |  |  | 标段：赤峰市松山区51所学校液压防撞柱安装工程 |  |  | 第 3 页 共 55 页
序号 | 项目编码 | 项目名称 | 项目特征描述 |  | 计量 单位 | 工程量 |  | 金额（元）
[8 empty] | 综合单价 | 合价
20 | 040203008007 | 块料面层 | 1.广场砖地面恢复 2.恢复工艺：200*200广场砖铺装（原有材料使用率按70%考虑）+4cm厚1:3干硬性水泥砂浆 |  | m2 | 2.11
21 | 040204004002 | 安砌侧(平、缘)石 | 1.地面80厚C15混凝土垫层 2.花岗岩路牙石恢复安装，长度1米（利旧） |  | m | 1
22 | 010502001059 | 独立基础 | 1.C30混凝土基础浇灌 |  | m3 | 0.19
23 | 010506025059 | 预埋铁件 | 1.固定桩预埋铁件 2.预埋金属钢板底板（Φ300*10mm） 3.预埋金属钢板立柱（400*55*10mm）*3根 |  | t | 0.043
24 | 010607010059 | 零星钢构件 | 1.基础角钢加固 2.规格：L50*5角钢 |  | t | 0.066
九中小学部（北门）
25 | 040103002038 | 回填砂砾 | 1.室外混凝土地面恢复 2.恢复工艺：40cm砂砾垫层 3.人工回填 |  | m3 | 1.5
26 | 040103002039 | 回填土 | 1.室外混凝土地面恢复 2.恢复工艺：30cm渣土 3.人工回填 |  | m3 | 1.13
27 | 010501001044 | 基础垫层 | 1.室外混凝土地面恢复 2.恢复工艺：15cm碎石灌浆垫层 |  | m3 | 0.56
28 | 040203007037 | 水泥混凝土 | 1.室外混凝土地面恢复 2.恢复工艺：15cm厚C30水泥混凝土地面面层 |  | m2 | 3.76
本页小计
分部分项工程项目清单计价表
工程名称：地面恢复工程 |  |  |  | 标段：赤峰市松山区51所学校液压防撞柱安装工程 |  |  | 第 4 页 共 55 页
序号 | 项目编码 | 项目名称 | 项目特征描述 |  | 计量 单位 | 工程量 |  | 金额（元）
[8 empty] | 综合单价 | 合价
29 | 010501001045 | 基础垫层 | 1.水泥地面恢复 2.恢复工艺：10cm厚碎石灌浆（M10）垫层 |  | m3 | 0.03
30 | 040203007038 | 水泥混凝土 | 1.水泥地面恢复 2.恢复工艺：10cm厚C30水泥混凝土地面面层 |  | m2 | 0.35
31 | 010501001046 | 基础垫层 | 1.广场砖地面恢复 2.恢复工艺：10cm厚碎石灌浆垫层 |  | m3 | 0.24
32 | 040203008008 | 块料面层 | 1.广场砖地面恢复 2.恢复工艺：200*200广场砖铺装（原有材料使用率按70%考虑）+4cm厚1:3干硬性水泥砂浆 |  | m2 | 2.36
33 | 040204004003 | 安砌侧(平、缘)石 | 1.地面80厚C15混凝土垫层 2.花岗岩路牙石恢复安装，长度1米（利旧） |  | m | 1
34 | 010502001060 | 独立基础 | 1.C30混凝土基础浇灌 |  | m3 | 0.19
35 | 010506025060 | 预埋铁件 | 1.固定桩预埋铁件 2.预埋金属钢板底板（Φ300*10mm） 3.预埋金属钢板立柱（400*55*10mm）*3根 |  | t | 0.043
36 | 010607010060 | 零星钢构件 | 1.基础角钢加固 2.规格：L50*5角钢 |  | t | 0.066
松山十三幼（东门）
37 | 010502001061 | 独立基础 | 1.C30混凝土基础浇灌 |  | m3 | 0.38
38 | 010506025061 | 预埋铁件 | 1.固定桩预埋铁件 2.预埋金属钢板底板（Φ300*10mm） 3.预埋金属钢板立柱（400*55*10mm）*3根 |  | t | 0.086
赤峰信息职业技术学校（南门）
本页小计
分部分项工程项目清单计价表
工程名称：地面恢复工程 |  |  |  | 标段：赤峰市松山区51所学校液压防撞柱安装工程 |  |  | 第 5 页 共 55 页
序号 | 项目编码 | 项目名称 | 项目特征描述 |  | 计量 单位 | 工程量 |  | 金额（元）
[8 empty] | 综合单价 | 合价
39 | 040103002040 | 回填砂砾 | 1.室外混凝土地面恢复 2.恢复工艺：40cm砂砾垫层 3.人工回填 |  | m3 | 1.5
40 | 040103002041 | 回填土 | 1.室外混凝土地面恢复 2.恢复工艺：30cm渣土 3.人工回填 |  | m3 | 1.13
41 | 010501001047 | 基础垫层 | 1.室外混凝土地面恢复 2.恢复工艺：15cm碎石灌浆垫层 |  | m3 | 0.56
42 | 040203007039 | 水泥混凝土 | 1.室外混凝土地面恢复 2.恢复工艺：15cm厚C30水泥混凝土地面面层 |  | m2 | 3.76
43 | 010501001048 | 基础垫层 | 1.水泥地面恢复 2.恢复工艺：10cm厚碎石灌浆（M10）垫层 |  | m3 | 0.06
44 | 040203007040 | 水泥混凝土 | 1.水泥地面恢复 2.恢复工艺：10cm厚C30水泥混凝土地面面层 |  | m2 | 0.6
45 | 010501001049 | 基础垫层 | 1.广场砖地面恢复 2.恢复工艺：10cm厚碎石灌浆垫层 |  | m3 | 0.3
46 | 040203008009 | 块料面层 | 1.广场砖地面恢复 2.恢复工艺：200*200广场砖铺装（原有材料使用率按70%考虑）+4cm厚1:3干硬性水泥砂浆 |  | m2 | 2.95
47 | 010502001062 | 独立基础 | 1.C30混凝土基础浇灌 |  | m3 | 0.29
48 | 010506025062 | 预埋铁件 | 1.固定桩预埋铁件 2.预埋金属钢板底板（Φ300*10mm） 3.预埋金属钢板立柱（400*55*10mm）*3根 |  | t | 0.064
本页小计
分部分项工程项目清单计价表
工程名称：地面恢复工程 |  |  |  | 标段：赤峰市松山区51所学校液压防撞柱安装工程 |  |  | 第 6 页 共 55 页
序号 | 项目编码 | 项目名称 | 项目特征描述 |  | 计量 单位 | 工程量 |  | 金额（元）
[8 empty] | 综合单价 | 合价
49 | 010607010061 | 零星钢构件 | 1.基础角钢加固 2.规格：L50*5角钢 |  | t | 0.066
赤峰信息职业技术学校（北门）
50 | 040103002042 | 回填砂砾 | 1.室外混凝土地面恢复 2.恢复工艺：40cm砂砾垫层 3.人工回填 |  | m3 | 1.5
51 | 040103002043 | 回填土 | 1.室外混凝土地面恢复 2.恢复工艺：30cm渣土 3.人工回填 |  | m3 | 1.13
52 | 010501001050 | 基础垫层 | 1.室外混凝土地面恢复 2.恢复工艺：15cm碎石灌浆垫层 |  | m3 | 0.56
53 | 040203007041 | 水泥混凝土 | 1.室外混凝土地面恢复 2.恢复工艺：15cm厚C30水泥混凝土地面面层 |  | m2 | 3.76
54 | 010501001051 | 基础垫层 | 1.水泥地面恢复 2.恢复工艺：10cm厚碎石灌浆（M10）垫层 |  | m3 | 0.06
55 | 040203007042 | 水泥混凝土 | 1.水泥地面恢复 2.恢复工艺：10cm厚C30水泥混凝土地面面层 |  | m2 | 0.63
56 | 010501001052 | 基础垫层 | 1.广场砖地面恢复 2.恢复工艺：10cm厚碎石灌浆垫层 |  | m3 | 0.28
57 | 040203008010 | 块料面层 | 1.广场砖地面恢复 2.恢复工艺：200*200广场砖铺装（原有材料使用率按70%考虑）+4cm厚1:3干硬性水泥砂浆 |  | m2 | 2.76
58 | 010502001063 | 独立基础 | 1.C30混凝土基础浇灌 |  | m3 | 0.1
本页小计
分部分项工程项目清单计价表
工程名称：地面恢复工程 |  |  |  | 标段：赤峰市松山区51所学校液压防撞柱安装工程 |  |  | 第 7 页 共 55 页
序号 | 项目编码 | 项目名称 | 项目特征描述 |  | 计量 单位 | 工程量 |  | 金额（元）
[8 empty] | 综合单价 | 合价
59 | 010506025063 | 预埋铁件 | 1.固定桩预埋铁件 2.预埋金属钢板底板（Φ300*10mm） 3.预埋金属钢板立柱（400*55*10mm）*3根 |  | t | 0.021
60 | 010607010062 | 零星钢构件 | 1.基础角钢加固 2.规格：L50*5角钢 |  | t | 0.066
红旗中学（新城校区南门）
61 | 010502001064 | 独立基础 | 1.C30混凝土基础浇灌 |  | m3 | 2.07
62 | 010506025064 | 预埋铁件 | 1.固定桩预埋铁件 2.预埋金属钢板底板（Φ300*10mm） 3.预埋金属钢板立柱（400*55*10mm）*3根 |  | t | 0.46
红旗中学（新城校区北门）
63 | 040103002044 | 回填砂砾 | 1.室外混凝土地面恢复 2.恢复工艺：40cm砂砾垫层 3.人工回填 |  | m3 | 0.74
64 | 040103002045 | 回填土 | 1.室外混凝土地面恢复 2.恢复工艺：30cm渣土 3.人工回填 |  | m3 | 0.55
65 | 010501001053 | 基础垫层 | 1.室外混凝土地面恢复 2.恢复工艺：15cm碎石灌浆垫层 |  | m3 | 0.28
66 | 040203007043 | 水泥混凝土 | 1.室外混凝土地面恢复 2.恢复工艺：15cm厚C30水泥混凝土地面面层 |  | m2 | 1.84
67 | 010501001054 | 基础垫层 | 1.水泥地面恢复 2.恢复工艺：10cm厚碎石灌浆（M10）垫层 |  | m3 | 0.18
本页小计
分部分项工程项目清单计价表
工程名称：地面恢复工程 |  |  |  | 标段：赤峰市松山区51所学校液压防撞柱安装工程 |  |  | 第 8 页 共 55 页
序号 | 项目编码 | 项目名称 | 项目特征描述 |  | 计量 单位 | 工程量 |  | 金额（元）
[8 empty] | 综合单价 | 合价
68 | 040203007044 | 水泥混凝土 | 1.水泥地面恢复 2.恢复工艺：10cm厚C30水泥混凝土地面面层 |  | m2 | 1.79
69 | 040204004004 | 安砌侧(平、缘)石 | 1.地面80厚C15混凝土垫层 2.花岗岩路牙石恢复安装，长度1米（利旧） |  | m | 1
70 | 010502001065 | 独立基础 | 1.C30混凝土基础浇灌 |  | m3 | 0.29
71 | 010506025065 | 预埋铁件 | 1.固定桩预埋铁件 2.预埋金属钢板底板（Φ300*10mm） 3.预埋金属钢板立柱（400*55*10mm）*3根 |  | t | 0.064
72 | 010607010063 | 零星钢构件 | 1.基础角钢加固 2.规格：L50*5角钢 |  | t | 0.032
松山三幼（北门）
73 | 040103002046 | 回填砂砾 | 1.室外混凝土地面恢复 2.恢复工艺：40cm砂砾垫层 3.人工回填 |  | m3 | 1.5
74 | 040103002047 | 回填土 | 1.室外混凝土地面恢复 2.恢复工艺：30cm渣土 3.人工回填 |  | m3 | 1.13
75 | 010501001055 | 基础垫层 | 1.室外混凝土地面恢复 2.恢复工艺：15cm碎石灌浆垫层 |  | m3 | 0.56
76 | 040203007045 | 水泥混凝土 | 1.室外混凝土地面恢复 2.恢复工艺：15cm厚C30水泥混凝土地面面层 |  | m2 | 3.76
77 | 010501001056 | 基础垫层 | 1.水泥地面恢复 2.恢复工艺：10cm厚碎石灌浆（M10）垫层 |  | m3 | 0.05
本页小计
分部分项工程项目清单计价表
工程名称：地面恢复工程 |  |  |  | 标段：赤峰市松山区51所学校液压防撞柱安装工程 |  |  | 第 9 页 共 55 页
序号 | 项目编码 | 项目名称 | 项目特征描述 |  | 计量 单位 | 工程量 |  | 金额（元）
[8 empty] | 综合单价 | 合价
78 | 040203007046 | 水泥混凝土 | 1.水泥地面恢复 2.恢复工艺：10cm厚C30水泥混凝土地面面层 |  | m2 | 0.46
79 | 010502029001 | 散水 | 1.混凝土散水100厚C20细石混凝土修复 |  | m2 | 0.16
80 | 010501001057 | 基础垫层 | 1.广场砖地面恢复 2.恢复工艺：10cm厚碎石灌浆垫层 |  | m3 | 0.39
81 | 040203008011 | 块料面层 | 1.广场砖地面恢复 2.恢复工艺：200*200广场砖铺装（原有材料使用率按70%考虑）+4cm厚1:3干硬性水泥砂浆 |  | m2 | 3.94
82 | 010502001066 | 独立基础 | 1.C30混凝土基础浇灌 |  | m3 | 0.1
83 | 010506025066 | 预埋铁件 | 1.固定桩预埋铁件 2.预埋金属钢板底板（Φ300*10mm） 3.预埋金属钢板立柱（400*55*10mm）*3根 |  | t | 0.021
84 | 010607010064 | 零星钢构件 | 1.基础角钢加固 2.规格：L50*5角钢 |  | t | 0.066
松山十一幼（东门）
85 | 040103002048 | 回填砂砾 | 1.室外广场砖地面基层恢复 2.恢复工艺：40cm砂砾垫层 3.人工回填 |  | m3 | 1.5
86 | 040103002049 | 回填土 | 1.室外广场砖地面基层恢复 2.恢复工艺：34cm渣土 3.人工回填 |  | m3 | 1.13
87 | 010501001059 | 基础垫层 | 1.广场砖地面恢复 2.恢复工艺：15cm厚碎石灌浆垫层 |  | m3 | 0.56
本页小计
分部分项工程项目清单计价表
工程名称：地面恢复工程 |  |  |  | 标段：赤峰市松山区51所学校液压防撞柱安装工程 |  |  | 第 10 页 共 55 页
序号 | 项目编码 | 项目名称 | 项目特征描述 |  | 计量 单位 | 工程量 |  | 金额（元）
[8 empty] | 综合单价 | 合价
88 | 040203008013 | 块料面层 | 1.广场砖地面恢复 2.恢复工艺：200*200广场砖铺装（原有材料使用率按70%考虑）+5cm厚1:3干硬性水泥砂浆 |  | m2 | 3.76
89 | 010501001058 | 基础垫层 | 1.广场砖地面恢复 2.恢复工艺：10cm厚碎石灌浆垫层 |  | m3 | 0.4
90 | 040203008012 | 块料面层 | 1.广场砖地面恢复 2.恢复工艺：200*200广场砖铺装（原有材料使用率按70%考虑）+4cm厚1:3干硬性水泥砂浆 |  | m2 | 3.98
91 | 010502001067 | 独立基础 | 1.C30混凝土基础浇灌 |  | m3 | 0.1
92 | 010506025067 | 预埋铁件 | 1.固定桩预埋铁件 2.预埋金属钢板底板（Φ300*10mm） 3.预埋金属钢板立柱（400*55*10mm）*3根 |  | t | 0.021
93 | 010607010065 | 零星钢构件 | 1.基础角钢加固 2.规格：L50*5角钢 |  | t | 0.066
松山四中分校（东门）
94 | 040103002050 | 回填砂砾 | 1.室外混凝土地面恢复 2.恢复工艺：40cm砂砾垫层 3.人工回填 |  | m3 | 1.5
95 | 040103002051 | 回填土 | 1.室外混凝土地面恢复 2.恢复工艺：30cm渣土 3.人工回填 |  | m3 | 1.13
96 | 010501001060 | 基础垫层 | 1.室外混凝土地面恢复 2.恢复工艺：15cm碎石灌浆垫层 |  | m3 | 0.56
本页小计
分部分项工程项目清单计价表
工程名称：地面恢复工程 |  |  |  | 标段：赤峰市松山区51所学校液压防撞柱安装工程 |  |  | 第 11 页 共 55 页
序号 | 项目编码 | 项目名称 | 项目特征描述 |  | 计量 单位 | 工程量 |  | 金额（元）
[8 empty] | 综合单价 | 合价
97 | 040203007047 | 水泥混凝土 | 1.室外混凝土地面恢复 2.恢复工艺：15cm厚C30水泥混凝土地面面层 |  | m2 | 3.76
98 | 010501001061 | 基础垫层 | 1.水泥地面恢复 2.恢复工艺：10cm厚碎石灌浆（M10）垫层 |  | m3 | 0.05
99 | 040203007048 | 水泥混凝土 | 1.水泥地面恢复 2.恢复工艺：10cm厚C30水泥混凝土地面面层 |  | m2 | 0.52
100 | 010501001062 | 基础垫层 | 1.广场砖地面恢复 2.恢复工艺：10cm厚碎石灌浆垫层 |  | m3 | 0.1
101 | 040203008014 | 块料面层 | 1.广场砖地面恢复 2.恢复工艺：200*200广场砖铺装（原有材料使用率按70%考虑）+4cm厚1:3干硬性水泥砂浆 |  | m2 | 1
102 | 010502001068 | 独立基础 | 1.C30混凝土基础浇灌 |  | m3 | 0.1
103 | 010506025068 | 预埋铁件 | 1.固定桩预埋铁件 2.预埋金属钢板底板（Φ300*10mm） 3.预埋金属钢板立柱（400*55*10mm）*3根 |  | t | 0.021
104 | 010607010066 | 零星钢构件 | 1.基础角钢加固 2.规格：L50*5角钢 |  | t | 0.066
松山四中分校（西门）
105 | 040103002052 | 回填砂砾 | 1.花岗岩地面恢复 2.恢复工艺：40cm砂砾垫层 3.人工回填 |  | m3 | 1.5
106 | 040103002053 | 回填土 | 1.花岗岩地面恢复 2.恢复工艺：36cm渣土 3.人工回填 |  | m3 | 1.35
107 | 010501001063 | 基础垫层 | 1.花岗岩地面恢复 2.恢复工艺：15cm碎石灌浆垫层 |  | m3 | 0.56
本页小计
分部分项工程项目清单计价表
工程名称：地面恢复工程 |  |  |  | 标段：赤峰市松山区51所学校液压防撞柱安装工程 |  |  | 第 12 页 共 55 页
序号 | 项目编码 | 项目名称 | 项目特征描述 |  | 计量 单位 | 工程量 |  | 金额（元）
[8 empty] | 综合单价 | 合价
108 | 040203008015 | 块料面层 | 1.花岗岩地面恢复 2.恢复工艺：0.5cm厚1:3干硬性水泥砂浆+原花岗岩路面铺装恢复（300*600mm） |  | m2 | 3.76
109 | 010501001064 | 基础垫层 | 1.花岗岩地面恢复 2.恢复工艺：10cm碎石灌浆垫层 |  | m3 | 0.47
110 | 040203008016 | 块料面层 | 1.花岗岩地面恢复 2.恢复工艺：原花岗岩路面铺装恢复（300*600mm）+6cm厚1:3干硬性水泥砂浆 |  | m2 | 4.73
111 | 010502001069 | 独立基础 | 1.C30混凝土基础浇灌 |  | m3 | 0.29
112 | 010506025069 | 预埋铁件 | 1.固定桩预埋铁件 2.预埋金属钢板底板（Φ300*10mm） 3.预埋金属钢板立柱（400*55*10mm）*3根 |  | t | 0.064
113 | 010607010067 | 零星钢构件 | 1.基础角钢加固 2.规格：L50*5角钢 |  | t | 0.066
松山十幼
114 | 040103002054 | 回填砂砾 | 1.广场砖地面恢复 2.恢复工艺：40cm砂砾垫层 3.人工回填 |  | m3 | 1.5
115 | 040103002055 | 回填土 | 1.广场砖地面恢复 2.恢复工艺：34cm渣土 3.人工回填 |  | m3 | 1.28
116 | 010501001065 | 基础垫层 | 1.广场砖地面恢复 2.恢复工艺：15cm碎石灌浆垫层 |  | m3 | 0.56
117 | 040203008017 | 块料面层 | 1.广场砖地面恢复 2.恢复工艺：0.5cm厚1:3干硬性水泥砂浆+60mm原广场砖铺装（原有材料使用率按70%考虑） |  | m2 | 3.76
本页小计
分部分项工程项目清单计价表
工程名称：地面恢复工程 |  |  |  | 标段：赤峰市松山区51所学校液压防撞柱安装工程 |  |  | 第 13 页 共 55 页
序号 | 项目编码 | 项目名称 | 项目特征描述 |  | 计量 单位 | 工程量 |  | 金额（元）
[8 empty] | 综合单价 | 合价
118 | 010501001066 | 基础垫层 | 1.花岗岩地面恢复 2.恢复工艺：10cm碎石灌浆垫层 |  | m3 | 0.03
119 | 040203008018 | 块料面层 | 1.花岗岩地面恢复 2.恢复工艺：原花岗岩路面铺装恢复（300*600mm）+6cm厚1:3干硬性水泥砂浆 |  | m2 | 0.28
120 | 010501001067 | 基础垫层 | 1.广场砖地面恢复 2.恢复工艺：10cm厚碎石灌浆垫层 |  | m3 | 0.11
121 | 040203008019 | 块料面层 | 1.广场砖地面恢复 2.恢复工艺：200*200广场砖铺装（原有材料使用率按70%考虑）+4cm厚1:3干硬性水泥砂浆 |  | m2 | 1.08
122 | 010502001070 | 独立基础 | 1.C30混凝土基础浇灌 |  | m3 | 0.1
123 | 010506025070 | 预埋铁件 | 1.固定桩预埋铁件 2.预埋金属钢板底板（Φ300*10mm） 3.预埋金属钢板立柱（400*55*10mm）*3根 |  | t | 0.021
124 | 010607010068 | 零星钢构件 | 1.基础角钢加固 2.规格：L50*5角钢 |  | t | 0.066
松山十九幼（南门）
125 | 040103002056 | 回填砂砾 | 1.室外混凝土地面恢复 2.恢复工艺：40cm砂砾垫层 3.人工回填 |  | m3 | 1.5
126 | 040103002057 | 回填土 | 1.室外混凝土地面恢复 2.恢复工艺：30cm渣土 3.人工回填 |  | m3 | 1.13
127 | 010501001068 | 基础垫层 | 1.室外混凝土地面恢复 2.恢复工艺：15cm碎石灌浆垫层 |  | m3 | 0.56
本页小计
分部分项工程项目清单计价表
工程名称：地面恢复工程 |  |  |  | 标段：赤峰市松山区51所学校液压防撞柱安装工程 |  |  | 第 14 页 共 55 页
序号 | 项目编码 | 项目名称 | 项目特征描述 |  | 计量 单位 | 工程量 |  | 金额（元）
[8 empty] | 综合单价 | 合价
128 | 040203007049 | 水泥混凝土 | 1.室外混凝土地面恢复 2.恢复工艺：15cm厚C30水泥混凝土地面面层 |  | m2 | 3.76
129 | 010501001069 | 基础垫层 | 1.水泥地面恢复 2.恢复工艺：10cm厚碎石灌浆（M10）垫层 |  | m3 | 0.36
130 | 040203007050 | 水泥混凝土 | 1.水泥地面恢复 2.恢复工艺：10cm厚C30水泥混凝土地面面层 |  | m2 | 3.6
131 | 040204004005 | 安砌侧(平、缘)石 | 1.地面80厚C15混凝土垫层 2.花岗岩路牙石恢复安装，长度1米（利旧） |  | m | 1
132 | 010502001071 | 独立基础 | 1.C30混凝土基础浇灌 |  | m3 | 0.29
133 | 010506025071 | 预埋铁件 | 1.固定桩预埋铁件 2.预埋金属钢板底板（Φ300*10mm） 3.预埋金属钢板立柱（400*55*10mm）*3根 |  | t | 0.064
134 | 010607010069 | 零星钢构件 | 1.基础角钢加固 2.规格：L50*5角钢 |  | t | 0.066
松山九小（北门）
135 | 040103002116 | 回填砂砾 | 1.广场砖地面恢复 2.恢复工艺：40cm砂砾垫层 3.人工回填 |  | m3 | 1.5
136 | 040103002117 | 回填土 | 1.广场砖地面恢复 2.恢复工艺：34cm渣土 3.人工回填 |  | m3 | 1.28
137 | 010501001126 | 基础垫层 | 1.广场砖地面恢复 2.恢复工艺：15cm碎石灌浆垫层 |  | m3 | 0.56
本页小计
分部分项工程项目清单计价表
工程名称：地面恢复工程 |  |  |  | 标段：赤峰市松山区51所学校液压防撞柱安装工程 |  |  | 第 15 页 共 55 页
序号 | 项目编码 | 项目名称 | 项目特征描述 |  | 计量 单位 | 工程量 |  | 金额（元）
[8 empty] | 综合单价 | 合价
138 | 040203008040 | 块料面层 | 1.广场砖地面恢复 2.恢复工艺：0.5cm厚1:3干硬性水泥砂浆+60mm原广场砖铺装（原有材料使用率按70%考虑） |  | m2 | 3.76
139 | 010501001071 | 基础垫层 | 1.水泥地面恢复 2.恢复工艺：10cm厚碎石灌浆（M10）垫层 |  | m3 | 0.08
140 | 040203007052 | 水泥混凝土 | 1.水泥地面恢复 2.恢复工艺：10cm厚C30水泥混凝土地面面层 |  | m2 | 0.8
141 | 010501001072 | 基础垫层 | 1.广场砖地面恢复 2.恢复工艺：10cm厚碎石灌浆垫层 |  | m3 | 1.15
142 | 040203008020 | 块料面层 | 1.广场砖地面恢复 2.恢复工艺：200*200广场砖铺装（原有材料使用率按70%考虑）+4cm厚1:3干硬性水泥砂浆 |  | m2 | 11.48
143 | 010502001072 | 独立基础 | 1.C30混凝土基础浇灌 |  | m3 | 0.19
144 | 010506025072 | 预埋铁件 | 1.固定桩预埋铁件 2.预埋金属钢板底板（Φ300*10mm） 3.预埋金属钢板立柱（400*55*10mm）*3根 |  | t | 0.043
145 | 010607010070 | 零星钢构件 | 1.基础角钢加固 2.规格：L50*5角钢 |  | t | 0.066
松山十八小（南门）
146 | 010502029002 | 散水 | 1.混凝土散水100厚C20细石混凝土修复 |  | m2 | 0.16
147 | 040103002060 | 回填砂砾 | 1.广场砖地面恢复 2.恢复工艺：40cm砂砾垫层 3.人工回填 |  | m3 | 2.27
148 | 040103002061 | 回填土 | 1.广场砖地面恢复 2.恢复工艺：34cm渣土 3.人工回填 |  | m3 | 1.93
本页小计
分部分项工程项目清单计价表
工程名称：地面恢复工程 |  |  |  | 标段：赤峰市松山区51所学校液压防撞柱安装工程 |  |  | 第 16 页 共 55 页
序号 | 项目编码 | 项目名称 | 项目特征描述 |  | 计量 单位 | 工程量 |  | 金额（元）
[8 empty] | 综合单价 | 合价
149 | 010501001073 | 基础垫层 | 1.广场砖地面恢复 2.恢复工艺：15cm碎石灌浆垫层 |  | m3 | 0.85
150 | 040203008021 | 块料面层 | 1.广场砖地面恢复 2.恢复工艺：0.5cm厚1:3干硬性水泥砂浆+60mm原广场砖铺装（原有材料使用率按70%考虑） |  | m2 | 5.67
151 | 010501001074 | 基础垫层 | 1.广场砖地面恢复 2.恢复工艺：10cm厚碎石灌浆垫层 |  | m3 | 0.33
152 | 040203008022 | 块料面层 | 1.广场砖地面恢复 2.恢复工艺：200*200广场砖铺装（原有材料使用率按70%考虑）+4cm厚1:3干硬性水泥砂浆 |  | m2 | 3.25
153 | 010607010071 | 零星钢构件 | 1.基础角钢加固 2.规格：L50*5角钢 |  | t | 0.099
松山十二幼（西门）
154 | 040103002062 | 回填砂砾 | 1.广场砖地面恢复 2.恢复工艺：40cm砂砾垫层 3.人工回填 |  | m3 | 1.5
155 | 040103002063 | 回填土 | 1.广场砖地面恢复 2.恢复工艺：34cm渣土 3.人工回填 |  | m3 | 1.28
156 | 010501001075 | 基础垫层 | 1.广场砖地面恢复 2.恢复工艺：15cm碎石灌浆垫层 |  | m3 | 0.56
157 | 040203008023 | 块料面层 | 1.广场砖地面恢复 2.恢复工艺：0.5cm厚1:3干硬性水泥砂浆+60mm原广场砖铺装（原有材料使用率按70%考虑） |  | m2 | 3.76
158 | 010501001076 | 基础垫层 | 1.广场砖地面恢复 2.恢复工艺：10cm厚碎石灌浆垫层 |  | m3 | 0.17
本页小计
分部分项工程项目清单计价表
工程名称：地面恢复工程 |  |  |  | 标段：赤峰市松山区51所学校液压防撞柱安装工程 |  |  | 第 17 页 共 55 页
序号 | 项目编码 | 项目名称 | 项目特征描述 |  | 计量 单位 | 工程量 |  | 金额（元）
[8 empty] | 综合单价 | 合价
159 | 040203008024 | 块料面层 | 1.广场砖地面恢复 2.恢复工艺：200*200广场砖铺装（原有材料使用率按70%考虑）+4cm厚1:3干硬性水泥砂浆 |  | m2 | 1.66
160 | 040204004006 | 安砌侧(平、缘)石 | 1.地面80厚C15混凝土垫层 2.花岗岩路牙石恢复安装，长度1米（利旧） |  | m | 1
161 | 010502001073 | 独立基础 | 1.C30混凝土基础浇灌 |  | m3 | 0.29
162 | 010506025073 | 预埋铁件 | 1.固定桩预埋铁件 2.预埋金属钢板底板（Φ300*10mm） 3.预埋金属钢板立柱（400*55*10mm）*3根 |  | t | 0.064
163 | 010607010072 | 零星钢构件 | 1.基础角钢加固 2.规格：L50*5角钢 |  | t | 0.066
松山十八幼（西门）
164 | 040103002064 | 回填砂砾 | 1.室外混凝土地面恢复 2.恢复工艺：40cm砂砾垫层 3.人工回填 |  | m3 | 1.5
165 | 040103002065 | 回填土 | 1.室外混凝土地面恢复 2.恢复工艺：30cm渣土 3.人工回填 |  | m3 | 1.13
166 | 010501001077 | 基础垫层 | 1.室外混凝土地面恢复 2.恢复工艺：15cm碎石灌浆垫层 |  | m3 | 0.56
167 | 040203007053 | 水泥混凝土 | 1.室外混凝土地面恢复 2.恢复工艺：15cm厚C30水泥混凝土地面面层 |  | m2 | 3.76
本页小计
分部分项工程项目清单计价表
工程名称：地面恢复工程 |  |  |  | 标段：赤峰市松山区51所学校液压防撞柱安装工程 |  |  | 第 18 页 共 55 页
序号 | 项目编码 | 项目名称 | 项目特征描述 |  | 计量 单位 | 工程量 |  | 金额（元）
[8 empty] | 综合单价 | 合价
168 | 010501001078 | 基础垫层 | 1.水泥地面恢复 2.恢复工艺：10cm厚碎石灌浆（M10）垫层 |  | m3 | 0.16
169 | 040203007054 | 水泥混凝土 | 1.水泥地面恢复 2.恢复工艺：10cm厚C30水泥混凝土地面面层 |  | m2 | 1.58
170 | 040204004007 | 安砌侧(平、缘)石 | 1.地面80厚C15混凝土垫层 2.花岗岩路牙石恢复安装，长度1米（利旧） |  | m | 1
171 | 010502001074 | 独立基础 | 1.C30混凝土基础浇灌 |  | m3 | 0.29
172 | 010506025074 | 预埋铁件 | 1.固定桩预埋铁件 2.预埋金属钢板底板（Φ300*10mm） 3.预埋金属钢板立柱（400*55*10mm）*3根 |  | t | 0.064
173 | 010607010073 | 零星钢构件 | 1.基础角钢加固 2.规格：L50*5角钢 |  | t | 0.066
松山五中（北门）
174 | 040103002066 | 回填砂砾 | 1.室外混凝土地面恢复 2.恢复工艺：40cm砂砾垫层 3.人工回填 |  | m3 | 0.58
175 | 040103002067 | 回填土 | 1.室外混凝土地面恢复 2.恢复工艺：30cm渣土 3.人工回填 |  | m3 | 0.43
176 | 010501001079 | 基础垫层 | 1.室外混凝土地面恢复 2.恢复工艺：15cm碎石灌浆垫层 |  | m3 | 0.22
177 | 040203007055 | 水泥混凝土 | 1.室外混凝土地面恢复 2.恢复工艺：15cm厚C30水泥混凝土地面面层 |  | m2 | 1.44
本页小计
分部分项工程项目清单计价表
工程名称：地面恢复工程 |  |  |  | 标段：赤峰市松山区51所学校液压防撞柱安装工程 |  |  | 第 19 页 共 55 页
序号 | 项目编码 | 项目名称 | 项目特征描述 |  | 计量 单位 | 工程量 |  | 金额（元）
[8 empty] | 综合单价 | 合价
178 | 010501001080 | 基础垫层 | 1.广场砖地面恢复 2.恢复工艺：10cm厚碎石灌浆垫层 |  | m3 | 5.88
179 | 040203008025 | 块料面层 | 1.广场砖地面恢复 2.恢复工艺：200*200广场砖铺装（原有材料使用率按70%考虑）+4cm厚1:3干硬性水泥砂浆 |  | m2 | 6.6
180 | 010502001075 | 独立基础 | 1.C30混凝土基础浇灌 |  | m3 | 0.19
181 | 010506025075 | 预埋铁件 | 1.固定桩预埋铁件 2.预埋金属钢板底板（Φ300*10mm） 3.预埋金属钢板立柱（400*55*10mm）*3根 |  | t | 0.043
182 | 010607010074 | 零星钢构件 | 1.基础角钢加固 2.规格：L50*5角钢 |  | t | 0.048
松山十五小
183 | 040103002068 | 回填砂砾 | 1.室外混凝土地面恢复 2.恢复工艺：40cm砂砾垫层 3.人工回填 |  | m3 | 1.36
184 | 040103002069 | 回填土 | 1.室外混凝土地面恢复 2.恢复工艺：30cm渣土 3.人工回填 |  | m3 | 1.02
185 | 010501001081 | 基础垫层 | 1.室外混凝土地面恢复 2.恢复工艺：15cm碎石灌浆垫层 |  | m3 | 0.51
186 | 040203007056 | 水泥混凝土 | 1.室外混凝土地面恢复 2.恢复工艺：15cm厚C30水泥混凝土地面面层 |  | m2 | 3.4
187 | 010501001082 | 基础垫层 | 1.水泥地面恢复 2.恢复工艺：10cm厚碎石灌浆（M10）垫层 |  | m3 | 0.2
本页小计
分部分项工程项目清单计价表
工程名称：地面恢复工程 |  |  |  | 标段：赤峰市松山区51所学校液压防撞柱安装工程 |  |  | 第 20 页 共 55 页
序号 | 项目编码 | 项目名称 | 项目特征描述 |  | 计量 单位 | 工程量 |  | 金额（元）
[8 empty] | 综合单价 | 合价
188 | 040203007057 | 水泥混凝土 | 1.水泥地面恢复 2.恢复工艺：10cm厚C30水泥混凝土地面面层 |  | m2 | 2.04
189 | 010607010075 | 零星钢构件 | 1.基础角钢加固 2.规格：L50*5角钢 |  | t | 0.062
松山七幼
190 | 040103002070 | 回填砂砾 | 1.室外混凝土地面恢复 2.恢复工艺：40cm砂砾垫层 3.人工回填 |  | m3 | 1.5
191 | 040103002071 | 回填土 | 1.室外混凝土地面恢复 2.恢复工艺：30cm渣土 3.人工回填 |  | m3 | 1.13
192 | 010501001083 | 基础垫层 | 1.室外混凝土地面恢复 2.恢复工艺：15cm碎石灌浆垫层 |  | m3 | 0.56
193 | 040203007058 | 水泥混凝土 | 1.室外混凝土地面恢复 2.恢复工艺：15cm厚C30水泥混凝土地面面层 |  | m2 | 3.76
194 | 010501001084 | 基础垫层 | 1.水泥地面恢复 2.恢复工艺：10cm厚碎石灌浆（M10）垫层 |  | m3 | 0.28
195 | 040203007059 | 水泥混凝土 | 1.水泥地面恢复 2.恢复工艺：10cm厚C30水泥混凝土地面面层 |  | m2 | 2.75
196 | 010502001076 | 独立基础 | 1.C30混凝土基础浇灌 |  | m3 | 0.29
197 | 010506025076 | 预埋铁件 | 1.固定桩预埋铁件 2.预埋金属钢板底板（Φ300*10mm） 3.预埋金属钢板立柱（400*55*10mm）*3根 |  | t | 0.064
198 | 010607010076 | 零星钢构件 | 1.基础角钢加固 2.规格：L50*5角钢 |  | t | 0.066
本页小计
分部分项工程项目清单计价表
工程名称：地面恢复工程 |  |  |  | 标段：赤峰市松山区51所学校液压防撞柱安装工程 |  |  | 第 21 页 共 55 页
序号 | 项目编码 | 项目名称 | 项目特征描述 |  | 计量 单位 | 工程量 |  | 金额（元）
[8 empty] | 综合单价 | 合价
松山十七小
199 | 040103002072 | 回填砂砾 | 1.室外混凝土地面恢复 2.恢复工艺：40cm砂砾垫层 3.人工回填 |  | m3 | 1.5
200 | 040103002073 | 回填土 | 1.室外混凝土地面恢复 2.恢复工艺：30cm渣土 3.人工回填 |  | m3 | 1.13
201 | 010501001085 | 基础垫层 | 1.室外混凝土地面恢复 2.恢复工艺：15cm碎石灌浆垫层 |  | m3 | 0.56
202 | 040203007060 | 水泥混凝土 | 1.室外混凝土地面恢复 2.恢复工艺：15cm厚C30水泥混凝土地面面层 |  | m2 | 3.76
203 | 010501001086 | 基础垫层 | 1.水泥地面恢复 2.恢复工艺：10cm厚碎石灌浆（M10）垫层 |  | m3 | 0.4
204 | 040203007061 | 水泥混凝土 | 1.水泥地面恢复 2.恢复工艺：10cm厚C30水泥混凝土地面面层 |  | m2 | 4.01
205 | 010502001077 | 独立基础 | 1.C30混凝土基础浇灌 |  | m3 | 0.38
206 | 010506025077 | 预埋铁件 | 1.固定桩预埋铁件 2.预埋金属钢板底板（Φ300*10mm） 3.预埋金属钢板立柱（400*55*10mm）*3根 |  | t | 0.086
207 | 010607010077 | 零星钢构件 | 1.基础角钢加固 2.规格：L50*5角钢 |  | t | 0.066
松山七中
208 | 040103002074 | 回填砂砾 | 1.室外混凝土地面恢复 2.恢复工艺：40cm砂砾垫层 3.人工回填 |  | m3 | 3.01
本页小计
分部分项工程项目清单计价表
工程名称：地面恢复工程 |  |  |  | 标段：赤峰市松山区51所学校液压防撞柱安装工程 |  |  | 第 22 页 共 55 页
序号 | 项目编码 | 项目名称 | 项目特征描述 |  | 计量 单位 | 工程量 |  | 金额（元）
[8 empty] | 综合单价 | 合价
209 | 040103002075 | 回填土 | 1.室外混凝土地面恢复 2.恢复工艺：30cm渣土 3.人工回填 |  | m3 | 2.26
210 | 010501001087 | 基础垫层 | 1.室外混凝土地面恢复 2.恢复工艺：15cm碎石灌浆垫层 |  | m3 | 1.13
211 | 040203007062 | 水泥混凝土 | 1.室外混凝土地面恢复 2.恢复工艺：15cm厚C30水泥混凝土地面面层 |  | m2 | 7.52
212 | 010501001088 | 基础垫层 | 1.水泥地面恢复 2.恢复工艺：10cm厚碎石灌浆（M10）垫层 |  | m3 | 0.91
213 | 040203007063 | 水泥混凝土 | 1.水泥地面恢复 2.恢复工艺：10cm厚C30水泥混凝土地面面层 |  | m2 | 9.08
214 | 010501001089 | 基础垫层 | 1.广场砖地面恢复 2.恢复工艺：10cm厚碎石灌浆垫层 |  | m3 | 0.2
215 | 040203008026 | 块料面层 | 1.广场砖地面恢复 2.恢复工艺：200*200广场砖铺装（原有材料使用率按70%考虑）+4cm厚1:3干硬性水泥砂浆 |  | m2 | 2.01
216 | 010502001078 | 独立基础 | 1.C30混凝土基础浇灌 |  | m3 | 0.19
217 | 010506025078 | 预埋铁件 | 1.固定桩预埋铁件 2.预埋金属钢板底板（Φ300*10mm） 3.预埋金属钢板立柱（400*55*10mm）*3根 |  | t | 0.043
218 | 010607010078 | 零星钢构件 | 1.基础角钢加固 2.规格：L50*5角钢 |  | t | 0.131
松山十七幼
本页小计
分部分项工程项目清单计价表
工程名称：地面恢复工程 |  |  |  | 标段：赤峰市松山区51所学校液压防撞柱安装工程 |  |  | 第 23 页 共 55 页
序号 | 项目编码 | 项目名称 | 项目特征描述 |  | 计量 单位 | 工程量 |  | 金额（元）
[8 empty] | 综合单价 | 合价
219 | 040103002076 | 回填砂砾 | 1.室外混凝土地面恢复 2.恢复工艺：40cm砂砾垫层 3.人工回填 |  | m3 | 1.5
220 | 040103002077 | 回填土 | 1.室外混凝土地面恢复 2.恢复工艺：30cm渣土 3.人工回填 |  | m3 | 1.13
221 | 010501001090 | 基础垫层 | 1.室外混凝土地面恢复 2.恢复工艺：15cm碎石灌浆垫层 |  | m3 | 0.56
222 | 040203007064 | 水泥混凝土 | 1.室外混凝土地面恢复 2.恢复工艺：15cm厚C30水泥混凝土地面面层 |  | m2 | 3.76
223 | 010501001091 | 基础垫层 | 1.水泥地面恢复 2.恢复工艺：10cm厚碎石灌浆（M10）垫层 |  | m3 | 0.25
224 | 040203007065 | 水泥混凝土 | 1.水泥地面恢复 2.恢复工艺：10cm厚C30水泥混凝土地面面层 |  | m2 | 2.49
225 | 010502001079 | 独立基础 | 1.C30混凝土基础浇灌 |  | m3 | 0.1
226 | 010506025079 | 预埋铁件 | 1.固定桩预埋铁件 2.预埋金属钢板底板（Φ300*10mm） 3.预埋金属钢板立柱（400*55*10mm）*3根 |  | t | 0.021
227 | 010607010079 | 零星钢构件 | 1.基础角钢加固 2.规格：L50*5角钢 |  | t | 0.066
松山十六小（南校区）
228 | 040103002078 | 回填砂砾 | 1.室外混凝土地面恢复 2.恢复工艺：40cm砂砾垫层 3.人工回填 |  | m3 | 1.5
本页小计
分部分项工程项目清单计价表
工程名称：地面恢复工程 |  |  |  | 标段：赤峰市松山区51所学校液压防撞柱安装工程 |  |  | 第 24 页 共 55 页
序号 | 项目编码 | 项目名称 | 项目特征描述 |  | 计量 单位 | 工程量 |  | 金额（元）
[8 empty] | 综合单价 | 合价
229 | 040103002079 | 回填土 | 1.室外混凝土地面恢复 2.恢复工艺：30cm渣土 3.人工回填 |  | m3 | 1.13
230 | 010501001092 | 基础垫层 | 1.室外混凝土地面恢复 2.恢复工艺：15cm碎石灌浆垫层 |  | m3 | 0.56
231 | 040203007066 | 水泥混凝土 | 1.室外混凝土地面恢复 2.恢复工艺：15cm厚C30水泥混凝土地面面层 |  | m2 | 3.76
232 | 010501001095 | 基础垫层 | 1.水泥地面恢复 2.恢复工艺：10cm厚碎石灌浆（M10）垫层 |  | m3 | 0.1
233 | 040203007069 | 水泥混凝土 | 1.水泥地面恢复 2.恢复工艺：10cm厚C30水泥混凝土地面面层 |  | m2 | 0.99
234 | 010502001080 | 独立基础 | 1.C30混凝土基础浇灌 |  | m3 | 0.29
235 | 010506025080 | 预埋铁件 | 1.固定桩预埋铁件 2.预埋金属钢板底板（Φ300*10mm） 3.预埋金属钢板立柱（400*55*10mm）*3根 |  | t | 0.064
236 | 010607010080 | 零星钢构件 | 1.基础角钢加固 2.规格：L50*5角钢 |  | t | 0.066
松山十六小（北校区）
237 | 040103002080 | 回填砂砾 | 1.室外混凝土地面恢复 2.恢复工艺：40cm砂砾垫层 3.人工回填 |  | m3 | 1.5
238 | 040103002081 | 回填土 | 1.室外混凝土地面恢复 2.恢复工艺：30cm渣土 3.人工回填 |  | m3 | 1.13
本页小计
分部分项工程项目清单计价表
工程名称：地面恢复工程 |  |  |  | 标段：赤峰市松山区51所学校液压防撞柱安装工程 |  |  | 第 25 页 共 55 页
序号 | 项目编码 | 项目名称 | 项目特征描述 |  | 计量 单位 | 工程量 |  | 金额（元）
[8 empty] | 综合单价 | 合价
239 | 010501001093 | 基础垫层 | 1.室外混凝土地面恢复 2.恢复工艺：15cm碎石灌浆垫层 |  | m3 | 0.56
240 | 040203007067 | 水泥混凝土 | 1.室外混凝土地面恢复 2.恢复工艺：15cm厚C30水泥混凝土地面面层 |  | m2 | 3.76
241 | 010501001096 | 基础垫层 | 1.水泥地面恢复 2.恢复工艺：10cm厚碎石灌浆（M10）垫层 |  | m3 | 0.11
242 | 040203007070 | 水泥混凝土 | 1.水泥地面恢复 2.恢复工艺：10cm厚C30水泥混凝土地面面层 |  | m2 | 1.05
243 | 010502001081 | 独立基础 | 1.C30混凝土基础浇灌 |  | m3 | 0.29
244 | 010506025081 | 预埋铁件 | 1.固定桩预埋铁件 2.预埋金属钢板底板（Φ300*10mm） 3.预埋金属钢板立柱（400*55*10mm）*3根 |  | t | 0.064
245 | 010607010081 | 零星钢构件 | 1.基础角钢加固 2.规格：L50*5角钢 |  | t | 0.066
松山二十二幼（南门）
246 | 040103002082 | 回填砂砾 | 1.室外混凝土地面恢复 2.恢复工艺：40cm砂砾垫层 3.人工回填 |  | m3 | 3.01
247 | 040103002083 | 回填土 | 1.室外混凝土地面恢复 2.恢复工艺：30cm渣土 3.人工回填 |  | m3 | 2.26
248 | 010501001094 | 基础垫层 | 1.室外混凝土地面恢复 2.恢复工艺：15cm碎石灌浆垫层 |  | m3 | 1.13
本页小计
分部分项工程项目清单计价表
工程名称：地面恢复工程 |  |  |  | 标段：赤峰市松山区51所学校液压防撞柱安装工程 |  |  | 第 26 页 共 55 页
序号 | 项目编码 | 项目名称 | 项目特征描述 |  | 计量 单位 | 工程量 |  | 金额（元）
[8 empty] | 综合单价 | 合价
249 | 040203007068 | 水泥混凝土 | 1.室外混凝土地面恢复 2.恢复工艺：15cm厚C30水泥混凝土地面面层 |  | m2 | 7.52
250 | 010501001097 | 基础垫层 | 1.水泥地面恢复 2.恢复工艺：10cm厚碎石灌浆（M10）垫层 |  | m3 | 0.28
251 | 040203007071 | 水泥混凝土 | 1.水泥地面恢复 2.恢复工艺：10cm厚C30水泥混凝土地面面层 |  | m2 | 2.84
252 | 010502001082 | 独立基础 | 1.C30混凝土基础浇灌 |  | m3 | 0.29
253 | 010506025082 | 预埋铁件 | 1.固定桩预埋铁件 2.预埋金属钢板底板（Φ300*10mm） 3.预埋金属钢板立柱（400*55*10mm）*3根 |  | t | 0.064
254 | 010607010082 | 零星钢构件 | 1.基础角钢加固 2.规格：L50*5角钢 |  | t | 0.066
地址二中（西门）
255 | 040103002084 | 回填砂砾 | 1.花岗岩地面恢复 2.恢复工艺：40cm砂砾垫层 3.人工回填 |  | m3 | 1.5
256 | 040103002085 | 回填土 | 1.花岗岩地面恢复 2.恢复工艺：36cm渣土 3.人工回填 |  | m3 | 1.35
257 | 010501001098 | 基础垫层 | 1.花岗岩地面恢复 2.恢复工艺：15cm碎石灌浆垫层 |  | m3 | 0.56
258 | 040203008027 | 块料面层 | 1.花岗岩地面恢复 2.恢复工艺：0.5cm厚1:3干硬性水泥砂浆+原花岗岩路面铺装恢复（300*600mm） |  | m2 | 3.76
259 | 010501001099 | 基础垫层 | 1.花岗岩地面恢复 2.恢复工艺：10cm碎石灌浆垫层 |  | m3 | 1.18
本页小计
分部分项工程项目清单计价表
工程名称：地面恢复工程 |  |  |  | 标段：赤峰市松山区51所学校液压防撞柱安装工程 |  |  | 第 27 页 共 55 页
序号 | 项目编码 | 项目名称 | 项目特征描述 |  | 计量 单位 | 工程量 |  | 金额（元）
[8 empty] | 综合单价 | 合价
260 | 040203008028 | 块料面层 | 1.花岗岩地面恢复 2.恢复工艺：原花岗岩路面铺装恢复（600*600mm）+6cm厚1:3干硬性水泥砂浆 |  | m2 | 11.81
261 | 010502001083 | 独立基础 | 1.C30混凝土基础浇灌 |  | m3 | 1.92
262 | 010506025083 | 预埋铁件 | 1.1.固定桩预埋铁件 2.预埋金属钢板底板（Φ300*10mm） 3.预埋金属钢板立柱（400*55*10mm）*3根 |  | t | 0.428
263 | 010607010083 | 零星钢构件 | 1.基础角钢加固 2.规格：L50*5角钢 |  | t | 0.066
松山二十八小（北门）
264 | 040103002086 | 回填砂砾 | 1.室外混凝土地面恢复 2.恢复工艺：40cm砂砾垫层 3.人工回填 |  | m3 | 1.5
265 | 040103002087 | 回填土 | 1.室外混凝土地面恢复 2.恢复工艺：30cm渣土 3.人工回填 |  | m3 | 1.13
266 | 010501001100 | 基础垫层 | 1.室外混凝土地面恢复 2.恢复工艺：15cm碎石灌浆垫层 |  | m3 | 0.56
267 | 040203007072 | 水泥混凝土 | 1.室外混凝土地面恢复 2.恢复工艺：15cm厚C30水泥混凝土地面面层 |  | m2 | 3.76
268 | 010501001101 | 基础垫层 | 1.水泥地面恢复 2.恢复工艺：10cm厚碎石灌浆（M10）垫层 |  | m3 | 0.23
本页小计
分部分项工程项目清单计价表
工程名称：地面恢复工程 |  |  |  | 标段：赤峰市松山区51所学校液压防撞柱安装工程 |  |  | 第 28 页 共 55 页
序号 | 项目编码 | 项目名称 | 项目特征描述 |  | 计量 单位 | 工程量 |  | 金额（元）
[8 empty] | 综合单价 | 合价
269 | 040203007073 | 水泥混凝土 | 1.水泥地面恢复 2.恢复工艺：10cm厚C30水泥混凝土地面面层 |  | m2 | 2.34
270 | 010502001084 | 独立基础 | 1.C30混凝土基础浇灌 |  | m3 | 0.38
271 | 010506025084 | 预埋铁件 | 1.固定桩预埋铁件 2.预埋金属钢板底板（Φ300*10mm） 3.预埋金属钢板立柱（400*55*10mm）*3根 |  | t | 0.086
272 | 010607010084 | 零星钢构件 | 1.基础角钢加固 2.规格：L50*5角钢 |  | t | 0.066
松山十二小（东门）
273 | 040103002088 | 回填砂砾 | 1.室外混凝土地面恢复 2.恢复工艺：40cm砂砾垫层 3.人工回填 |  | m3 | 1.5
274 | 040103002089 | 回填土 | 1.室外混凝土地面恢复 2.恢复工艺：30cm渣土 3.人工回填 |  | m3 | 1.13
275 | 010501001102 | 基础垫层 | 1.室外混凝土地面恢复 2.恢复工艺：15cm碎石灌浆垫层 |  | m3 | 0.56
276 | 040203007074 | 水泥混凝土 | 1.室外混凝土地面恢复 2.恢复工艺：15cm厚C30水泥混凝土地面面层 |  | m2 | 3.76
277 | 010501001103 | 基础垫层 | 1.水泥地面恢复 2.恢复工艺：10cm厚碎石灌浆（M10）垫层 |  | m3 | 0.23
278 | 040203007075 | 水泥混凝土 | 1.水泥地面恢复 2.恢复工艺：10cm厚C30水泥混凝土地面面层 |  | m2 | 2.31
279 | 010502001085 | 独立基础 | 1.C30混凝土基础浇灌 |  | m3 | 0.19
本页小计
分部分项工程项目清单计价表
工程名称：地面恢复工程 |  |  |  | 标段：赤峰市松山区51所学校液压防撞柱安装工程 |  |  | 第 29 页 共 55 页
序号 | 项目编码 | 项目名称 | 项目特征描述 |  | 计量 单位 | 工程量 |  | 金额（元）
[8 empty] | 综合单价 | 合价
280 | 010506025085 | 预埋铁件 | 1.固定桩预埋铁件 2.预埋金属钢板底板（Φ300*10mm） 3.预埋金属钢板立柱（400*55*10mm）*3根 |  | t | 0.043
281 | 010607010085 | 零星钢构件 | 1.基础角钢加固 2.规格：L50*5角钢 |  | t | 0.066
老红旗中学（西门）
282 | 040103002090 | 回填砂砾 | 1.室外混凝土地面恢复 2.恢复工艺：40cm砂砾垫层 3.人工回填 |  | m3 | 1.5
283 | 040103002091 | 回填土 | 1.室外混凝土地面恢复 2.恢复工艺：30cm渣土 3.人工回填 |  | m3 | 1.13
284 | 010501001104 | 基础垫层 | 1.室外混凝土地面恢复 2.恢复工艺：15cm碎石灌浆垫层 |  | m3 | 0.56
285 | 040203007076 | 水泥混凝土 | 1.室外混凝土地面恢复 2.恢复工艺：15cm厚C30水泥混凝土地面面层 |  | m2 | 3.76
286 | 010501001105 | 基础垫层 | 1.水泥地面恢复 2.恢复工艺：10cm厚碎石灌浆（M10）垫层 |  | m3 | 0.21
287 | 040203007077 | 水泥混凝土 | 1.水泥地面恢复 2.恢复工艺：10cm厚C30水泥混凝土地面面层 |  | m2 | 2.06
288 | 010502001086 | 独立基础 | 1.C30混凝土基础浇灌 |  | m3 | 0.38
289 | 010506025086 | 预埋铁件 | 1.固定桩预埋铁件 2.预埋金属钢板底板（Φ300*10mm） 3.预埋金属钢板立柱（400*55*10mm）*3根 |  | t | 0.086
本页小计
分部分项工程项目清单计价表
工程名称：地面恢复工程 |  |  |  | 标段：赤峰市松山区51所学校液压防撞柱安装工程 |  |  | 第 30 页 共 55 页
序号 | 项目编码 | 项目名称 | 项目特征描述 |  | 计量 单位 | 工程量 |  | 金额（元）
[8 empty] | 综合单价 | 合价
290 | 010607010086 | 零星钢构件 | 1.基础角钢加固 2.规格：L50*5角钢 |  | t | 0.066
老红旗中学（南门）
291 | 010502001087 | 独立基础 | 1.C30混凝土基础浇灌 |  | m3 | 1.2
292 | 010506025087 | 预埋铁件 | 1.固定桩预埋铁件 2.预埋金属钢板底板（Φ300*10mm） 3.预埋金属钢板立柱（400*55*10mm）*3根 |  | t | 0.268
松山六幼（西门）
293 | 040103002092 | 回填砂砾 | 1.室外混凝土地面恢复 2.恢复工艺：40cm砂砾垫层 3.人工回填 |  | m3 | 1.41
294 | 040103002093 | 回填土 | 1.室外混凝土地面恢复 2.恢复工艺：30cm渣土 3.人工回填 |  | m3 | 1.06
295 | 010501001106 | 基础垫层 | 1.室外混凝土地面恢复 2.恢复工艺：15cm碎石灌浆垫层 |  | m3 | 0.53
296 | 040203007078 | 水泥混凝土 | 1.室外混凝土地面恢复 2.恢复工艺：15cm厚C30水泥混凝土地面面层 |  | m2 | 3.52
297 | 010501001107 | 基础垫层 | 1.水泥地面恢复 2.恢复工艺：10cm厚碎石灌浆（M10）垫层 |  | m3 | 0.18
298 | 040203007079 | 水泥混凝土 | 1.水泥地面恢复 2.恢复工艺：10cm厚C30水泥混凝土地面面层 |  | m2 | 1.84
299 | 010501001108 | 基础垫层 | 1.广场砖地面恢复 2.恢复工艺：10cm厚碎石灌浆垫层 |  | m3 | 0.11
本页小计
分部分项工程项目清单计价表
工程名称：地面恢复工程 |  |  |  | 标段：赤峰市松山区51所学校液压防撞柱安装工程 |  |  | 第 31 页 共 55 页
序号 | 项目编码 | 项目名称 | 项目特征描述 |  | 计量 单位 | 工程量 |  | 金额（元）
[8 empty] | 综合单价 | 合价
300 | 040203008029 | 块料面层 | 1.广场砖地面恢复 2.恢复工艺：200*200广场砖铺装（原有材料使用率按70%考虑）+4cm厚1:3干硬性水泥砂浆 |  | m2 | 1.14
301 | 010502029003 | 散水 | 1.混凝土散水100厚C20细石混凝土修复 |  | m2 | 0.16
302 | 010502001088 | 独立基础 | 1.C30混凝土基础浇灌 |  | m3 | 0.1
303 | 010506025088 | 预埋铁件 | 1.固定桩预埋铁件 2.预埋金属钢板底板（Φ300*10mm） 3.预埋金属钢板立柱（400*55*10mm）*3根 |  | t | 0.021
304 | 010607010087 | 零星钢构件 | 1.基础角钢加固 2.规格：L50*5角钢 |  | t | 0.066
松山九幼（南门）
305 | 040103002094 | 回填砂砾 | 1.室外混凝土地面恢复 2.恢复工艺：40cm砂砾垫层 3.人工回填 |  | m3 | 1.41
306 | 040103002095 | 回填土 | 1.室外混凝土地面恢复 2.恢复工艺：30cm渣土 3.人工回填 |  | m3 | 1.06
307 | 010501001109 | 基础垫层 | 1.室外混凝土地面恢复 2.恢复工艺：15cm碎石灌浆垫层 |  | m3 | 0.53
308 | 040203007080 | 水泥混凝土 | 1.室外混凝土地面恢复 2.恢复工艺：15cm厚C30水泥混凝土地面面层 |  | m2 | 3.52
309 | 010501001110 | 基础垫层 | 1.水泥地面恢复 2.恢复工艺：10cm厚碎石灌浆（M10）垫层 |  | m3 | 0.17
本页小计
分部分项工程项目清单计价表
工程名称：地面恢复工程 |  |  |  | 标段：赤峰市松山区51所学校液压防撞柱安装工程 |  |  | 第 32 页 共 55 页
序号 | 项目编码 | 项目名称 | 项目特征描述 |  | 计量 单位 | 工程量 |  | 金额（元）
[8 empty] | 综合单价 | 合价
310 | 040203007081 | 水泥混凝土 | 1.水泥地面恢复 2.恢复工艺：10cm厚C30水泥混凝土地面面层 |  | m2 | 1.71
311 | 010501001111 | 基础垫层 | 1.花岗岩地面恢复 2.恢复工艺：10cm碎石灌浆垫层 |  | m3 | 0.09
312 | 040203008030 | 块料面层 | 1.花岗岩地面恢复 2.恢复工艺：原花岗岩路面铺装恢复（300*600mm）+6cm厚1:3干硬性水泥砂浆 |  | m2 | 0.94
313 | 010502001089 | 独立基础 | 1.C30混凝土基础浇灌 |  | m3 | 0.29
314 | 010506025089 | 预埋铁件 | 1.固定桩预埋铁件 2.预埋金属钢板底板（Φ300*10mm） 3.预埋金属钢板立柱（400*55*10mm）*3根 |  | t | 0.064
315 | 010607010088 | 零星钢构件 | 1.基础角钢加固 2.规格：L50*5角钢 |  | t | 0.066
松山八幼
316 | 040103002096 | 回填砂砾 | 1.室外混凝土地面恢复 2.恢复工艺：40cm砂砾垫层 3.人工回填 |  | m3 | 1.5
317 | 040103002097 | 回填土 | 1.室外混凝土地面恢复 2.恢复工艺：30cm渣土 3.人工回填 |  | m3 | 1.13
318 | 010501001112 | 基础垫层 | 1.室外混凝土地面恢复 2.恢复工艺：15cm碎石灌浆垫层 |  | m3 | 0.56
319 | 040203007082 | 水泥混凝土 | 1.室外混凝土地面恢复 2.恢复工艺：15cm厚C30水泥混凝土地面面层 |  | m2 | 3.76
本页小计
分部分项工程项目清单计价表
工程名称：地面恢复工程 |  |  |  | 标段：赤峰市松山区51所学校液压防撞柱安装工程 |  |  | 第 33 页 共 55 页
序号 | 项目编码 | 项目名称 | 项目特征描述 |  | 计量 单位 | 工程量 |  | 金额（元）
[8 empty] | 综合单价 | 合价
320 | 010501001113 | 基础垫层 | 1.水泥地面恢复 2.恢复工艺：10cm厚碎石灌浆（M10）垫层 |  | m3 | 0.19
321 | 040203007083 | 水泥混凝土 | 1.水泥地面恢复 2.恢复工艺：10cm厚C30水泥混凝土地面面层 |  | m2 | 1.94
322 | 010502001090 | 独立基础 | 1.C30混凝土基础浇灌 |  | m3 | 0.38
323 | 010506025090 | 预埋铁件 | 1.固定桩预埋铁件 2.预埋金属钢板底板（Φ300*10mm） 3.预埋金属钢板立柱（400*55*10mm）*3根 |  | t | 0.086
324 | 010607010089 | 零星钢构件 | 1.基础角钢加固 2.规格：L50*5角钢 |  | t | 0.066
松山十一小
325 | 040103002098 | 回填砂砾 | 1.室外混凝土地面恢复 2.恢复工艺：40cm砂砾垫层 3.人工回填 |  | m3 | 1.66
326 | 040103002099 | 回填土 | 1.室外混凝土地面恢复 2.恢复工艺：30cm渣土 3.人工回填 |  | m3 | 1.25
327 | 010501001114 | 基础垫层 | 1.室外混凝土地面恢复 2.恢复工艺：15cm碎石灌浆垫层 |  | m3 | 0.62
328 | 040203007084 | 水泥混凝土 | 1.室外混凝土地面恢复 2.恢复工艺：15cm厚C30水泥混凝土地面面层 |  | m2 | 4.16
329 | 010501001115 | 基础垫层 | 1.水泥地面恢复 2.恢复工艺：10cm厚碎石灌浆（M10）垫层 |  | m3 | 0.18
本页小计
分部分项工程项目清单计价表
工程名称：地面恢复工程 |  |  |  | 标段：赤峰市松山区51所学校液压防撞柱安装工程 |  |  | 第 34 页 共 55 页
序号 | 项目编码 | 项目名称 | 项目特征描述 |  | 计量 单位 | 工程量 |  | 金额（元）
[8 empty] | 综合单价 | 合价
330 | 040203007085 | 水泥混凝土 | 1.水泥地面恢复 2.恢复工艺：10cm厚C30水泥混凝土地面面层 |  | m2 | 1.81
331 | 040204004008 | 安砌侧(平、缘)石 | 1.地面80厚C15混凝土垫层 2.花岗岩路牙石恢复安装（利旧） |  | m | 27.35
332 | 010502001091 | 独立基础 | 1.C30混凝土基础浇灌 |  | m3 | 0.48
333 | 010506025091 | 预埋铁件 | 1.固定桩预埋铁件 2.预埋金属钢板底板（Φ300*10mm） 3.预埋金属钢板立柱（400*55*10mm）*3根 |  | t | 0.107
334 | 010607010090 | 零星钢构件 | 1.基础角钢加固 2.规格：L50*5角钢 |  | t | 0.069
松山二幼
335 | 040103002100 | 回填砂砾 | 1.室外混凝土地面恢复 2.恢复工艺：40cm砂砾垫层 3.人工回填 |  | m3 | 1.5
336 | 040103002101 | 回填土 | 1.室外混凝土地面恢复 2.恢复工艺：30cm渣土 3.人工回填 |  | m3 | 1.13
337 | 010501001116 | 基础垫层 | 1.室外混凝土地面恢复 2.恢复工艺：15cm碎石灌浆垫层 |  | m3 | 0.56
338 | 040203007086 | 水泥混凝土 | 1.室外混凝土地面恢复 2.恢复工艺：15cm厚C30水泥混凝土地面面层 |  | m2 | 3.76
339 | 010501001117 | 基础垫层 | 1.水泥地面恢复 2.恢复工艺：10cm厚碎石灌浆（M10）垫层 |  | m3 | 0.04
本页小计
分部分项工程项目清单计价表
工程名称：地面恢复工程 |  |  |  | 标段：赤峰市松山区51所学校液压防撞柱安装工程 |  |  | 第 35 页 共 55 页
序号 | 项目编码 | 项目名称 | 项目特征描述 |  | 计量 单位 | 工程量 |  | 金额（元）
[8 empty] | 综合单价 | 合价
340 | 040203007087 | 水泥混凝土 | 1.水泥地面恢复 2.恢复工艺：10cm厚C30水泥混凝土地面面层 |  | m2 | 0.44
341 | 010501001118 | 基础垫层 | 1.广场砖地面恢复 2.恢复工艺：10cm厚碎石灌浆垫层 |  | m3 | 0.41
342 | 040203008031 | 块料面层 | 1.广场砖地面恢复 2.恢复工艺：200*200广场砖铺装（原有材料使用率按70%考虑）+4cm厚1:3干硬性水泥砂浆 |  | m2 | 4.09
343 | 010502001092 | 独立基础 | 1.C30混凝土基础浇灌 |  | m3 | 0.1
344 | 010506025092 | 预埋铁件 | 1.固定桩预埋铁件 2.预埋金属钢板底板（Φ300*10mm） 3.预埋金属钢板立柱（400*55*10mm）*3根 |  | t | 0.021
345 | 010607010091 | 零星钢构件 | 1.基础角钢加固 2.规格：L50*5角钢 |  | t | 0.066
松山四小
346 | 040203007088 | 水泥混凝土 | 1.水泥地面恢复 2.恢复工艺：10cm厚C30水泥混凝土地面面层 |  | m2 | 0.12
347 | 010501001119 | 基础垫层 | 1.广场砖地面恢复 2.恢复工艺：10cm厚碎石灌浆垫层 |  | m3 | 0.61
348 | 040203008032 | 块料面层 | 1.广场砖地面恢复 2.恢复工艺：200*200广场砖铺装（原有材料使用率按70%考虑）+4cm厚1:3干硬性水泥砂浆 |  | m2 | 6.1
349 | 040103002102 | 回填砂砾 | 1.室外广场砖地面基层恢复 2.恢复工艺：40cm砂砾垫层 3.人工回填 |  | m3 | 1.41
本页小计
分部分项工程项目清单计价表
工程名称：地面恢复工程 |  |  |  | 标段：赤峰市松山区51所学校液压防撞柱安装工程 |  |  | 第 36 页 共 55 页
序号 | 项目编码 | 项目名称 | 项目特征描述 |  | 计量 单位 | 工程量 |  | 金额（元）
[8 empty] | 综合单价 | 合价
350 | 040103002103 | 回填土 | 1.室外广场砖地面基层恢复 2.恢复工艺：34cm渣土 3.人工回填 |  | m3 | 1.2
351 | 040103002104 | 回填砂砾 | 1.广场砖地面恢复 2.恢复工艺：15cm厚水泥稳定砂砾垫层 3.人工回填 |  | m3 | 0.53
352 | 040203008033 | 块料面层 | 1.广场砖地面恢复 2.恢复工艺：200*200广场砖铺装（原有材料使用率按70%考虑）+5cm厚1:3干硬性水泥砂浆 |  | m2 | 3.52
353 | 010502001093 | 独立基础 | 1.C30混凝土基础浇灌 |  | m3 | 0.29
354 | 010506025093 | 预埋铁件 | 1.固定桩预埋铁件 2.预埋金属钢板底板（Φ300*10mm） 3.预埋金属钢板立柱（400*55*10mm）*3根 |  | t | 0.064
355 | 010607010092 | 零星钢构件 | 1.基础角钢加固 2.规格：L50*5角钢 |  | t | 0.048
松山二中
356 | 040103002105 | 回填砂砾 | 1.室外混凝土地面恢复 2.恢复工艺：40cm砂砾垫层 3.人工回填 |  | m3 | 1.6
357 | 040103002106 | 回填土 | 1.室外混凝土地面恢复 2.恢复工艺：30cm渣土 3.人工回填 |  | m3 | 1.2
358 | 010501001120 | 基础垫层 | 1.室外混凝土地面恢复 2.恢复工艺：15cm碎石灌浆垫层 |  | m3 | 0.6
359 | 040203007089 | 水泥混凝土 | 1.室外混凝土地面恢复 2.恢复工艺：15cm厚C30水泥混凝土地面面层 |  | m2 | 4
本页小计
分部分项工程项目清单计价表
工程名称：地面恢复工程 |  |  |  | 标段：赤峰市松山区51所学校液压防撞柱安装工程 |  |  | 第 37 页 共 55 页
序号 | 项目编码 | 项目名称 | 项目特征描述 |  | 计量 单位 | 工程量 |  | 金额（元）
[8 empty] | 综合单价 | 合价
360 | 010501001121 | 基础垫层 | 1.水泥地面恢复 2.恢复工艺：10cm厚碎石灌浆（M10）垫层 |  | m3 | 0.25
361 | 040203007090 | 水泥混凝土 | 1.水泥地面恢复 2.恢复工艺：10cm厚C30水泥混凝土地面面层 |  | m2 | 2.49
362 | 010502001094 | 独立基础 | 1.C30混凝土基础浇灌 |  | m3 | 0.29
363 | 010506025094 | 预埋铁件 | 1.固定桩预埋铁件 2.预埋金属钢板底板（Φ300*10mm） 3.预埋金属钢板立柱（400*55*10mm）*3根 |  | t | 0.064
364 | 010607010093 | 零星钢构件 | 1.基础角钢加固 2.规格：L50*5角钢 |  | t | 0.068
松山一小（南西门）
365 | 010501001122 | 基础垫层 | 1.广场砖地面恢复 2.恢复工艺：10cm厚碎石灌浆垫层 |  | m3 | 0.41
366 | 040203008034 | 块料面层 | 1.广场砖地面恢复 2.恢复工艺：200*200广场砖铺装（原有材料使用率按70%考虑）+4cm厚1:3干硬性水泥砂浆 |  | m2 | 4.06
367 | 040103002107 | 回填砂砾 | 1.室外广场砖地面基层恢复 2.恢复工艺：40cm砂砾垫层 3.人工回填 |  | m3 | 1.5
368 | 040103002108 | 回填土 | 1.室外广场砖地面基层恢复 2.恢复工艺：34cm渣土 3.人工回填 |  | m3 | 1.28
369 | 040103002109 | 回填砂砾 | 1.广场砖地面恢复 2.恢复工艺：15cm厚水泥稳定砂砾垫层 3.人工回填 |  | m3 | 0.56
本页小计
分部分项工程项目清单计价表
工程名称：地面恢复工程 |  |  |  | 标段：赤峰市松山区51所学校液压防撞柱安装工程 |  |  | 第 38 页 共 55 页
序号 | 项目编码 | 项目名称 | 项目特征描述 |  | 计量 单位 | 工程量 |  | 金额（元）
[8 empty] | 综合单价 | 合价
370 | 040203008035 | 块料面层 | 1.广场砖地面恢复 2.恢复工艺：200*200广场砖铺装（原有材料使用率按70%考虑）+5cm厚1:3干硬性水泥砂浆 |  | m2 | 3.76
371 | 010502001095 | 独立基础 | 1.C30混凝土基础浇灌 |  | m3 | 0.1
372 | 010506025095 | 预埋铁件 | 1.固定桩预埋铁件 2.预埋金属钢板底板（Φ300*10mm） 3.预埋金属钢板立柱（400*55*10mm）*3根 |  | t | 0.021
373 | 010607010094 | 零星钢构件 | 1.基础角钢加固 2.规格：L50*5角钢 |  | t | 0.066
松山一小（南东门）
374 | 010501001123 | 基础垫层 | 1.广场砖地面恢复 2.恢复工艺：10cm厚碎石灌浆垫层 |  | m3 | 1.47
375 | 040203008036 | 块料面层 | 1.广场砖地面恢复 2.恢复工艺：200*200广场砖铺装（原有材料使用率按70%考虑）+4cm厚1:3干硬性水泥砂浆 |  | m2 | 14.74
376 | 040103002110 | 回填砂砾 | 1.室外广场砖地面基层恢复 2.恢复工艺：40cm砂砾垫层 3.人工回填 |  | m3 | 1.5
377 | 040103002111 | 回填土 | 1.室外广场砖地面基层恢复 2.恢复工艺：34cm渣土 3.人工回填 |  | m3 | 1.28
378 | 040103002112 | 回填砂砾 | 1.广场砖地面恢复 2.恢复工艺：15cm厚水泥稳定砂砾垫层 3.人工回填 |  | m3 | 0.56
本页小计
分部分项工程项目清单计价表
工程名称：地面恢复工程 |  |  |  | 标段：赤峰市松山区51所学校液压防撞柱安装工程 |  |  | 第 39 页 共 55 页
序号 | 项目编码 | 项目名称 | 项目特征描述 |  | 计量 单位 | 工程量 |  | 金额（元）
[8 empty] | 综合单价 | 合价
379 | 040203008037 | 块料面层 | 1.广场砖地面恢复 2.恢复工艺：200*200广场砖铺装（原有材料使用率按70%考虑）+5cm厚1:3干硬性水泥砂浆 |  | m2 | 3.76
380 | 010502029004 | 散水 | 1.混凝土散水100厚C20细石混凝土修复 |  | m2 | 0.2
381 | 010607010095 | 零星钢构件 | 1.基础角钢加固 2.规格：L50*5角钢 |  | t | 0.066
松山一幼
382 | 010501001124 | 基础垫层 | 1.水泥地面恢复 2.恢复工艺：10cm厚碎石灌浆（M10）垫层 |  | m3 | 0.07
383 | 040203007091 | 水泥混凝土 | 1.水泥地面恢复 2.恢复工艺：10cm厚C30水泥混凝土地面面层 |  | m2 | 0.67
384 | 010501001125 | 基础垫层 | 1.广场砖地面恢复 2.恢复工艺：10cm厚碎石灌浆垫层 |  | m3 | 0.17
385 | 040203008038 | 块料面层 | 1.广场砖地面恢复 2.恢复工艺：200*200广场砖铺装（原有材料使用率按70%考虑）+4cm厚1:3干硬性水泥砂浆 |  | m2 | 1.72
386 | 040103002113 | 回填砂砾 | 1.室外广场砖地面基层恢复 2.恢复工艺：40cm砂砾垫层 3.人工回填 |  | m3 | 1.41
387 | 040103002114 | 回填土 | 1.室外广场砖地面基层恢复 2.恢复工艺：34cm渣土 3.人工回填 |  | m3 | 1.2
388 | 040103002115 | 回填砂砾 | 1.广场砖地面恢复 2.恢复工艺：15cm厚水泥稳定砂砾垫层 3.人工回填 |  | m3 | 0.53
本页小计
分部分项工程项目清单计价表
工程名称：地面恢复工程 |  |  |  | 标段：赤峰市松山区51所学校液压防撞柱安装工程 |  |  | 第 40 页 共 55 页
序号 | 项目编码 | 项目名称 | 项目特征描述 |  | 计量 单位 | 工程量 |  | 金额（元）
[8 empty] | 综合单价 | 合价
389 | 040203008039 | 块料面层 | 1.广场砖地面恢复 2.恢复工艺：200*200广场砖铺装（原有材料使用率按70%考虑）+5cm厚1:3干硬性水泥砂浆 |  | m2 | 3.52
390 | 010502001096 | 独立基础 | 1.C30混凝土基础浇灌 |  | m3 | 0.1
391 | 010506025096 | 预埋铁件 | 1.固定桩预埋铁件 2.预埋金属钢板底板（Φ300*10mm） 3.预埋金属钢板立柱（400*55*10mm）*3根 |  | t | 0.021
392 | 010607010096 | 零星钢构件 | 1.基础角钢加固 2.规格：L50*5角钢 |  | t | 0.066
松山十五幼
393 | 040103002032 | 回填砂砾 | 1.室外混凝土地面恢复 2.恢复工艺：40cm砂砾垫层 3.人工回填 |  | m3 | 0.75
394 | 040103002033 | 回填土 | 1.室外混凝土地面恢复 2.恢复工艺：30cm渣土 3.人工回填 |  | m3 | 0.56
395 | 010501001035 | 基础垫层 | 1.室外混凝土地面恢复 2.恢复工艺：15cm碎石灌浆垫层 |  | m3 | 0.28
396 | 040203007031 | 水泥混凝土 | 1.室外混凝土地面恢复 2.恢复工艺：15cm厚C30水泥混凝土地面面层 |  | m2 | 1.88
397 | 010501001036 | 基础垫层 | 1.水泥地面恢复 2.恢复工艺：10cm厚碎石灌浆（M10）垫层 |  | m3 | 0.51
398 | 040203007032 | 水泥混凝土 | 1.水泥地面恢复 2.恢复工艺：10cm厚C30水泥混凝土地面面层 |  | m2 | 5.07
本页小计
分部分项工程项目清单计价表
工程名称：地面恢复工程 |  |  |  | 标段：赤峰市松山区51所学校液压防撞柱安装工程 |  |  | 第 41 页 共 55 页
序号 | 项目编码 | 项目名称 | 项目特征描述 |  | 计量 单位 | 工程量 |  | 金额（元）
[8 empty] | 综合单价 | 合价
399 | 010502001097 | 独立基础 | 1.C30混凝土基础浇灌 |  | m3 | 0.1
400 | 010506025097 | 预埋铁件 | 1.固定桩预埋铁件 2.预埋金属钢板底板（Φ300*10mm） 3.预埋金属钢板立柱（400*55*10mm）*3根 |  | t | 0.021
401 | 010607010097 | 零星钢构件 | 1.基础角钢加固 2.规格：L50*5角钢 |  | t | 0.033
松山二小
402 | 040103002030 | 回填砂砾 | 1.室外混凝土地面恢复 2.恢复工艺：40cm砂砾垫层 3.人工回填 |  | m3 | 1.31
403 | 040103002031 | 回填土 | 1.室外混凝土地面恢复 2.恢复工艺：30cm渣土 3.人工回填 |  | m3 | 0.98
404 | 010501001033 | 基础垫层 | 1.室外混凝土地面恢复 2.恢复工艺：15cm碎石灌浆垫层 |  | m3 | 0.49
405 | 040203007029 | 水泥混凝土 | 1.室外混凝土地面恢复 2.恢复工艺：15cm厚C30水泥混凝土地面面层 |  | m2 | 3.28
406 | 010501001034 | 基础垫层 | 1.水泥地面恢复 2.恢复工艺：10cm厚碎石灌浆（M10）垫层 |  | m3 | 0.25
407 | 040203007030 | 水泥混凝土 | 1.水泥地面恢复 2.恢复工艺：10cm厚C30水泥混凝土地面面层 |  | m2 | 2.49
408 | 010502001098 | 独立基础 | 1.C30混凝土基础浇灌 |  | m3 | 0.1
本页小计
分部分项工程项目清单计价表
工程名称：地面恢复工程 |  |  |  | 标段：赤峰市松山区51所学校液压防撞柱安装工程 |  |  | 第 42 页 共 55 页
序号 | 项目编码 | 项目名称 | 项目特征描述 |  | 计量 单位 | 工程量 |  | 金额（元）
[8 empty] | 综合单价 | 合价
409 | 010506025098 | 预埋铁件 | 1.固定桩预埋铁件 2.预埋金属钢板底板（Φ300*10mm） 3.预埋金属钢板立柱（400*55*10mm）*3根 |  | t | 0.021
410 | 010607010098 | 零星钢构件 | 1.基础角钢加固 2.规格：L50*5角钢 |  | t | 0.061
西道小学
411 | 010501001031 | 基础垫层 | 1.水泥地面恢复 2.恢复工艺：10cm厚碎石灌浆（M10）垫层 |  | m3 | 0.04
412 | 040203007028 | 水泥混凝土 | 1.水泥地面恢复 2.恢复工艺：10cm厚C30水泥混凝土地面面层 |  | m2 | 0.41
413 | 010501001032 | 基础垫层 | 1.广场砖地面恢复 2.恢复工艺：10cm厚碎石灌浆垫层 |  | m3 | 0.04
414 | 040203008004 | 块料面层 | 1.广场砖地面恢复 2.恢复工艺：200*200广场砖铺装（原有材料使用率按70%考虑）+4cm厚1:3干硬性水泥砂浆 |  | m2 | 0.45
415 | 040103002027 | 回填砂砾 | 1.室外广场砖地面基层恢复 2.恢复工艺：40cm砂砾垫层 3.人工回填 |  | m3 | 1.5
416 | 040103002028 | 回填土 | 1.室外广场砖地面基层恢复 2.恢复工艺：34cm渣土 3.人工回填 |  | m3 | 1.28
417 | 040103002029 | 回填砂砾 | 1.广场砖地面恢复 2.恢复工艺：15cm厚水泥稳定砂砾垫层 3.人工回填 |  | m3 | 0.56
本页小计
分部分项工程项目清单计价表
工程名称：地面恢复工程 |  |  |  | 标段：赤峰市松山区51所学校液压防撞柱安装工程 |  |  | 第 43 页 共 55 页
序号 | 项目编码 | 项目名称 | 项目特征描述 |  | 计量 单位 | 工程量 |  | 金额（元）
[8 empty] | 综合单价 | 合价
418 | 040203008005 | 块料面层 | 1.广场砖地面恢复 2.恢复工艺：200*200广场砖铺装（原有材料使用率按70%考虑）+5cm厚1:3干硬性水泥砂浆 |  | m2 | 3.76
419 | 010502001099 | 独立基础 | 1.C30混凝土基础浇灌 |  | m3 | 0.1
420 | 010506025099 | 预埋铁件 | 1.固定桩预埋铁件 2.预埋金属钢板底板（Φ300*10mm） 3.预埋金属钢板立柱（400*55*10mm）*3根 |  | t | 0.021
421 | 010607010099 | 零星钢构件 | 1.基础角钢加固 2.规格：L50*5角钢 |  | t | 0.066
松山区王府学校
422 | 040103002025 | 回填砂砾 | 1.室外混凝土地面恢复 2.恢复工艺：40cm砂砾垫层 3.人工回填 |  | m3 | 1.5
423 | 040103002026 | 回填土 | 1.室外混凝土地面恢复 2.恢复工艺：30cm渣土 3.人工回填 |  | m3 | 1.13
424 | 010501001027 | 基础垫层 | 1.室外混凝土地面恢复 2.恢复工艺：15cm碎石灌浆垫层 |  | m3 | 0.56
425 | 040203007024 | 水泥混凝土 | 1.室外混凝土地面恢复 2.恢复工艺：15cm厚C30水泥混凝土地面面层 |  | m2 | 3.76
426 | 010501001030 | 基础垫层 | 1.水泥地面恢复 2.恢复工艺：10cm厚碎石灌浆（M10）垫层 |  | m3 | 0.06
427 | 040203007027 | 水泥混凝土 | 1.水泥地面恢复 2.恢复工艺：10cm厚C30水泥混凝土地面面层 |  | m2 | 0.61
本页小计
分部分项工程项目清单计价表
工程名称：地面恢复工程 |  |  |  | 标段：赤峰市松山区51所学校液压防撞柱安装工程 |  |  | 第 44 页 共 55 页
序号 | 项目编码 | 项目名称 | 项目特征描述 |  | 计量 单位 | 工程量 |  | 金额（元）
[8 empty] | 综合单价 | 合价
428 | 010502001100 | 独立基础 | 1.C30混凝土基础浇灌 |  | m3 | 0.19
429 | 010506025100 | 预埋铁件 | 1.固定桩预埋铁件 2.预埋金属钢板底板（Φ300*10mm） 3.预埋金属钢板立柱（400*55*10mm）*3根 |  | t | 0.043
430 | 010607010100 | 零星钢构件 | 1.基础角钢加固 2.规格：L50*5角钢 |  | t | 0.066
红花沟幼儿园
431 | 040103002023 | 回填砂砾 | 1.室外混凝土地面恢复 2.恢复工艺：40cm砂砾垫层 3.人工回填 |  | m3 | 1.5
432 | 040103002024 | 回填土 | 1.室外混凝土地面恢复 2.恢复工艺：30cm渣土 3.人工回填 |  | m3 | 1.13
433 | 010501001026 | 基础垫层 | 1.室外混凝土地面恢复 2.恢复工艺：15cm碎石灌浆垫层 |  | m3 | 0.56
434 | 040203007023 | 水泥混凝土 | 1.室外混凝土地面恢复 2.恢复工艺：15cm厚C30水泥混凝土地面面层 |  | m2 | 3.76
435 | 010501001029 | 基础垫层 | 1.水泥地面恢复 2.恢复工艺：10cm厚碎石灌浆（M10）垫层 |  | m3 | 0.1
436 | 040203007026 | 水泥混凝土 | 1.水泥地面恢复 2.恢复工艺：10cm厚C30水泥混凝土地面面层 |  | m2 | 1.01
437 | 010502001101 | 独立基础 | 1.C30混凝土基础浇灌 |  | m3 | 0.1
本页小计
分部分项工程项目清单计价表
工程名称：地面恢复工程 |  |  |  | 标段：赤峰市松山区51所学校液压防撞柱安装工程 |  |  | 第 45 页 共 55 页
序号 | 项目编码 | 项目名称 | 项目特征描述 |  | 计量 单位 | 工程量 |  | 金额（元）
[8 empty] | 综合单价 | 合价
438 | 010506025101 | 预埋铁件 | 1.固定桩预埋铁件 2.预埋金属钢板底板（Φ300*10mm） 3.预埋金属钢板立柱（400*55*10mm）*3根 |  | t | 0.021
439 | 010607010101 | 零星钢构件 | 1.基础角钢加固 2.规格：L50*5角钢 |  | t | 0.066
红花沟小学
440 | 040103002021 | 回填砂砾 | 1.室外混凝土地面恢复 2.恢复工艺：40cm砂砾垫层 3.人工回填 |  | m3 | 1.75
441 | 040103002022 | 回填土 | 1.室外混凝土地面恢复 2.恢复工艺：30cm渣土 3.人工回填 |  | m3 | 1.32
442 | 010501001024 | 基础垫层 | 1.室外混凝土地面恢复 2.恢复工艺：15cm碎石灌浆垫层 |  | m3 | 0.66
443 | 040203007021 | 水泥混凝土 | 1.室外混凝土地面恢复 2.恢复工艺：15cm厚C30水泥混凝土地面面层 |  | m2 | 4.38
444 | 010501001025 | 基础垫层 | 1.水泥地面恢复 2.恢复工艺：10cm厚碎石灌浆（M10）垫层 |  | m3 | 0.11
445 | 040203007022 | 水泥混凝土 | 1.水泥地面恢复 2.恢复工艺：10cm厚C30水泥混凝土地面面层 |  | m2 | 1.05
446 | 010502001102 | 独立基础 | 1.C30混凝土基础浇灌 |  | m3 | 0.38
447 | 010506025102 | 预埋铁件 | 1.固定桩预埋铁件 2.预埋金属钢板底板（Φ300*10mm） 3.预埋金属钢板立柱（400*55*10mm）*3根 |  | t | 0.086
本页小计
分部分项工程项目清单计价表
工程名称：地面恢复工程 |  |  |  | 标段：赤峰市松山区51所学校液压防撞柱安装工程 |  |  | 第 46 页 共 55 页
序号 | 项目编码 | 项目名称 | 项目特征描述 |  | 计量 单位 | 工程量 |  | 金额（元）
[8 empty] | 综合单价 | 合价
448 | 010607010102 | 零星钢构件 | 1.基础角钢加固 2.规格：L50*5角钢 |  | t | 0.072
初头朗中学
449 | 040103002019 | 回填砂砾 | 1.室外混凝土地面恢复 2.恢复工艺：40cm砂砾垫层 3.人工回填 |  | m3 | 1.6
450 | 040103002020 | 回填土 | 1.室外混凝土地面恢复 2.恢复工艺：30cm渣土 3.人工回填 |  | m3 | 1.2
451 | 010501001022 | 基础垫层 | 1.室外混凝土地面恢复 2.恢复工艺：15cm碎石灌浆垫层 |  | m3 | 0.6
452 | 040203007019 | 水泥混凝土 | 1.室外混凝土地面恢复 2.恢复工艺：15cm厚C30水泥混凝土地面面层 |  | m2 | 4
453 | 010501001023 | 基础垫层 | 1.水泥地面恢复 2.恢复工艺：10cm厚碎石灌浆（M10）垫层 |  | m3 | 0.16
454 | 040203007020 | 水泥混凝土 | 1.水泥地面恢复 2.恢复工艺：10cm厚C30水泥混凝土地面面层 |  | m2 | 1.56
455 | 010502001103 | 独立基础 | 1.C30混凝土基础浇灌 |  | m3 | 0.58
456 | 010506025103 | 预埋铁件 | 1.固定桩预埋铁件 2.预埋金属钢板底板（Φ300*10mm） 3.预埋金属钢板立柱（400*55*10mm）*3根 |  | t | 0.128
457 | 010607010103 | 零星钢构件 | 1.基础角钢加固 2.规格：L50*5角钢 |  | t | 0.068
大庙小学
本页小计
分部分项工程项目清单计价表
工程名称：地面恢复工程 |  |  |  | 标段：赤峰市松山区51所学校液压防撞柱安装工程 |  |  | 第 47 页 共 55 页
序号 | 项目编码 | 项目名称 | 项目特征描述 |  | 计量 单位 | 工程量 |  | 金额（元）
[8 empty] | 综合单价 | 合价
458 | 040103002017 | 回填砂砾 | 1.室外混凝土地面恢复 2.恢复工艺：40cm砂砾垫层 3.人工回填 |  | m3 | 1.5
459 | 040103002018 | 回填土 | 1.室外混凝土地面恢复 2.恢复工艺：30cm渣土 3.人工回填 |  | m3 | 1.13
460 | 010501001020 | 基础垫层 | 1.室外混凝土地面恢复 2.恢复工艺：15cm碎石灌浆垫层 |  | m3 | 0.56
461 | 040203007017 | 水泥混凝土 | 1.室外混凝土地面恢复 2.恢复工艺：15cm厚C30水泥混凝土地面面层 |  | m2 | 3.76
462 | 010501001021 | 基础垫层 | 1.水泥地面恢复 2.恢复工艺：10cm厚碎石灌浆（M10）垫层 |  | m3 | 0.07
463 | 040203007018 | 水泥混凝土 | 1.水泥地面恢复 2.恢复工艺：10cm厚C30水泥混凝土地面面层 |  | m2 | 0.74
464 | 010502001104 | 独立基础 | 1.C30混凝土基础浇灌 |  | m3 | 0.19
465 | 010506025104 | 预埋铁件 | 1.固定桩预埋铁件 2.预埋金属钢板底板（Φ300*10mm） 3.预埋金属钢板立柱（400*55*10mm）*3根 |  | t | 0.043
466 | 010607010104 | 零星钢构件 | 1.基础角钢加固 2.规格：L50*5角钢 |  | t | 0.066
大庙中学
467 | 040103002015 | 回填砂砾 | 1.室外混凝土地面恢复 2.恢复工艺：40cm砂砾垫层 3.人工回填 |  | m3 | 1.6
本页小计
分部分项工程项目清单计价表
工程名称：地面恢复工程 |  |  |  | 标段：赤峰市松山区51所学校液压防撞柱安装工程 |  |  | 第 48 页 共 55 页
序号 | 项目编码 | 项目名称 | 项目特征描述 |  | 计量 单位 | 工程量 |  | 金额（元）
[8 empty] | 综合单价 | 合价
468 | 040103002016 | 回填土 | 1.室外混凝土地面恢复 2.恢复工艺：30cm渣土 3.人工回填 |  | m3 | 1.2
469 | 010501001018 | 基础垫层 | 1.室外混凝土地面恢复 2.恢复工艺：15cm碎石灌浆垫层 |  | m3 | 0.6
470 | 040203007015 | 水泥混凝土 | 1.室外混凝土地面恢复 2.恢复工艺：15cm厚C30水泥混凝土地面面层 |  | m2 | 4
471 | 010501001019 | 基础垫层 | 1.水泥地面恢复 2.恢复工艺：10cm厚碎石灌浆（M10）垫层 |  | m3 | 0.06
472 | 040203007016 | 水泥混凝土 | 1.水泥地面恢复 2.恢复工艺：10cm厚C30水泥混凝土地面面层 |  | m2 | 0.57
473 | 010502001105 | 独立基础 | 1.C30混凝土基础浇灌 |  | m3 | 0.38
474 | 010506025105 | 预埋铁件 | 1.固定桩预埋铁件 2.预埋金属钢板底板（Φ300*10mm） 3.预埋金属钢板立柱（400*55*10mm）*3根 |  | t | 0.086
475 | 010607010105 | 零星钢构件 | 1.基础角钢加固 2.规格：L50*5角钢 |  | t | 0.068
古都河小学
476 | 040103002013 | 回填砂砾 | 1.室外混凝土地面恢复 2.恢复工艺：40cm砂砾垫层 3.人工回填 |  | m3 | 1.5
477 | 040103002014 | 回填土 | 1.室外混凝土地面恢复 2.恢复工艺：30cm渣土 3.人工回填 |  | m3 | 1.13
本页小计
分部分项工程项目清单计价表
工程名称：地面恢复工程 |  |  |  | 标段：赤峰市松山区51所学校液压防撞柱安装工程 |  |  | 第 49 页 共 55 页
序号 | 项目编码 | 项目名称 | 项目特征描述 |  | 计量 单位 | 工程量 |  | 金额（元）
[8 empty] | 综合单价 | 合价
478 | 010501001015 | 基础垫层 | 1.室外混凝土地面恢复 2.恢复工艺：15cm碎石灌浆垫层 |  | m3 | 0.56
479 | 040203007013 | 水泥混凝土 | 1.室外混凝土地面恢复 2.恢复工艺：15cm厚C30水泥混凝土地面面层 |  | m2 | 3.76
480 | 010501001016 | 基础垫层 | 1.水泥地面恢复 2.恢复工艺：10cm厚碎石灌浆（M10）垫层 |  | m3 | 0.04
481 | 040203007014 | 水泥混凝土 | 1.水泥地面恢复 2.恢复工艺：10cm厚C30水泥混凝土地面面层 |  | m2 | 0.43
482 | 010501001017 | 基础垫层 | 1.广场砖地面恢复 2.恢复工艺：10cm厚碎石灌浆垫层 |  | m3 | 0.06
483 | 040203008003 | 块料面层 | 1.广场砖地面恢复 2.恢复工艺：200*200广场砖铺装（原有材料使用率按70%考虑）+4cm厚1:3干硬性水泥砂浆 |  | m2 | 0.62
484 | 010502001106 | 独立基础 | 1.C30混凝土基础浇灌 |  | m3 | 0.14
485 | 010506025106 | 预埋铁件 | 1.固定桩预埋铁件 2.预埋金属钢板底板（Φ300*10mm） 3.预埋金属钢板立柱（400*55*10mm）*3根 |  | t | 0.032
486 | 010607010106 | 零星钢构件 | 1.基础角钢加固 2.规格：L50*5角钢 |  | t | 0.066
五三地区中学
487 | 040103002011 | 回填砂砾 | 1.室外混凝土地面恢复 2.恢复工艺：40cm砂砾垫层 3.人工回填 |  | m3 | 1.41
本页小计
分部分项工程项目清单计价表
工程名称：地面恢复工程 |  |  |  | 标段：赤峰市松山区51所学校液压防撞柱安装工程 |  |  | 第 50 页 共 55 页
序号 | 项目编码 | 项目名称 | 项目特征描述 |  | 计量 单位 | 工程量 |  | 金额（元）
[8 empty] | 综合单价 | 合价
488 | 040103002012 | 回填土 | 1.室外混凝土地面恢复 2.恢复工艺：30cm渣土 3.人工回填 |  | m3 | 1.06
489 | 010501001012 | 基础垫层 | 1.室外混凝土地面恢复 2.恢复工艺：15cm碎石灌浆垫层 |  | m3 | 0.53
490 | 040203007011 | 水泥混凝土 | 1.室外混凝土地面恢复 2.恢复工艺：15cm厚C30水泥混凝土地面面层 |  | m2 | 3.52
491 | 010501001013 | 基础垫层 | 1.水泥地面恢复 2.恢复工艺：10cm厚碎石灌浆（M10）垫层 |  | m3 | 0.04
492 | 040203007012 | 水泥混凝土 | 1.水泥地面恢复 2.恢复工艺：10cm厚C30水泥混凝土地面面层 |  | m2 | 0.44
493 | 010501001014 | 基础垫层 | 1.广场砖地面恢复 2.恢复工艺：10cm厚碎石灌浆垫层 |  | m3 | 0.21
494 | 040203008002 | 块料面层 | 1.广场砖地面恢复 2.恢复工艺：200*200广场砖铺装（原有材料使用率按70%考虑）+4cm厚1:3干硬性水泥砂浆 |  | m2 | 2.07
495 | 010502001107 | 独立基础 | 1.C30混凝土基础浇灌 |  | m3 | 0.87
496 | 010506025107 | 预埋铁件 | 1.固定桩预埋铁件 2.预埋金属钢板底板（Φ300*10mm） 3.预埋金属钢板立柱（400*55*10mm）*3根 |  | t | 0.193
497 | 010607010107 | 零星钢构件 | 1.基础角钢加固 2.规格：L50*5角钢 |  | t | 0.063
木头沟小学西门
本页小计
分部分项工程项目清单计价表
工程名称：地面恢复工程 |  |  |  | 标段：赤峰市松山区51所学校液压防撞柱安装工程 |  |  | 第 51 页 共 55 页
序号 | 项目编码 | 项目名称 | 项目特征描述 |  | 计量 单位 | 工程量 |  | 金额（元）
[8 empty] | 综合单价 | 合价
498 | 040103002009 | 回填砂砾 | 1.室外混凝土地面恢复 2.恢复工艺：40cm砂砾垫层 3.人工回填 |  | m3 | 1.5
499 | 040103002010 | 回填土 | 1.室外混凝土地面恢复 2.恢复工艺：30cm渣土 3.人工回填 |  | m3 | 1.13
500 | 010501001010 | 基础垫层 | 1.室外混凝土地面恢复 2.恢复工艺：15cm碎石灌浆垫层 |  | m3 | 0.56
501 | 040203007009 | 水泥混凝土 | 1.室外混凝土地面恢复 2.恢复工艺：15cm厚C30水泥混凝土地面面层 |  | m2 | 3.76
502 | 010501001011 | 基础垫层 | 1.水泥地面恢复 2.恢复工艺：10cm厚碎石灌浆（M10）垫层 |  | m3 | 0.08
503 | 040203007010 | 水泥混凝土 | 1.水泥地面恢复 2.恢复工艺：10cm厚C30水泥混凝土地面面层 |  | m2 | 0.82
504 | 010502001108 | 独立基础 | 1.C30混凝土基础浇灌 |  | m3 | 0.19
505 | 010506025108 | 预埋铁件 | 1.固定桩预埋铁件 2.预埋金属钢板底板（Φ300*10mm） 3.预埋金属钢板立柱（400*55*10mm）*3根 |  | t | 0.043
506 | 010607010108 | 零星钢构件 | 1.基础角钢加固 2.规格：L50*5角钢 |  | t | 0.066
王家店小学
507 | 040103002007 | 回填砂砾 | 1.室外混凝土地面恢复 2.恢复工艺：40cm砂砾垫层 3.人工回填 |  | m3 | 1.5
本页小计
分部分项工程项目清单计价表
工程名称：地面恢复工程 |  |  |  | 标段：赤峰市松山区51所学校液压防撞柱安装工程 |  |  | 第 52 页 共 55 页
序号 | 项目编码 | 项目名称 | 项目特征描述 |  | 计量 单位 | 工程量 |  | 金额（元）
[8 empty] | 综合单价 | 合价
508 | 040103002008 | 回填土 | 1.室外混凝土地面恢复 2.恢复工艺：30cm渣土 3.人工回填 |  | m3 | 1.13
509 | 010501001008 | 基础垫层 | 1.室外混凝土地面恢复 2.恢复工艺：15cm碎石灌浆垫层 |  | m3 | 0.56
510 | 040203007007 | 水泥混凝土 | 1.室外混凝土地面恢复 2.恢复工艺：15cm厚C30水泥混凝土地面面层 |  | m2 | 3.76
511 | 010501001009 | 基础垫层 | 1.水泥地面恢复 2.恢复工艺：10cm厚碎石灌浆（M10）垫层 |  | m3 | 0.09
512 | 040203007008 | 水泥混凝土 | 1.水泥地面恢复 2.恢复工艺：10cm厚C30水泥混凝土地面面层 |  | m2 | 0.91
513 | 010502001109 | 独立基础 | 1.C30混凝土基础浇灌 |  | m3 | 0.19
514 | 010506025109 | 预埋铁件 | 1.固定桩预埋铁件 2.预埋金属钢板底板（Φ300*10mm） 3.预埋金属钢板立柱（400*55*10mm）*3根 |  | t | 0.043
515 | 010607010109 | 零星钢构件 | 1.基础角钢加固 2.规格：L50*5角钢 |  | t | 0.066
哈拉道口中学
516 | 040103002005 | 回填砂砾 | 1.室外混凝土地面恢复 2.恢复工艺：40cm砂砾垫层 3.人工回填 |  | m3 | 1.41
517 | 040103002006 | 回填土 | 1.室外混凝土地面恢复 2.恢复工艺：30cm渣土 3.人工回填 |  | m3 | 1.06
本页小计
分部分项工程项目清单计价表
工程名称：地面恢复工程 |  |  |  | 标段：赤峰市松山区51所学校液压防撞柱安装工程 |  |  | 第 53 页 共 55 页
序号 | 项目编码 | 项目名称 | 项目特征描述 |  | 计量 单位 | 工程量 |  | 金额（元）
[8 empty] | 综合单价 | 合价
518 | 010501001006 | 基础垫层 | 1.室外混凝土地面恢复 2.恢复工艺：15cm碎石灌浆垫层 |  | m3 | 0.53
519 | 040203007005 | 水泥混凝土 | 1.室外混凝土地面恢复 2.恢复工艺：15cm厚C30水泥混凝土地面面层 |  | m2 | 3.52
520 | 010501001007 | 基础垫层 | 1.水泥地面恢复 2.恢复工艺：10cm厚碎石灌浆（M10）垫层 |  | m3 | 0.06
521 | 040203007006 | 水泥混凝土 | 1.水泥地面恢复 2.恢复工艺：10cm厚C30水泥混凝土地面面层 |  | m2 | 0.58
522 | 010502001110 | 独立基础 | 1.C30混凝土基础浇灌 |  | m3 | 0.19
523 | 010506025110 | 预埋铁件 | 1.固定桩预埋铁件 2.预埋金属钢板底板（Φ300*10mm） 3.预埋金属钢板立柱（400*55*10mm）*3根 |  | t | 0.043
524 | 010607010110 | 零星钢构件 | 1.基础角钢加固 2.规格：L50*5角钢 |  | t | 0.063
哈拉道口中心小学+幼儿园
525 | 040103002003 | 回填砂砾 | 1.室外混凝土地面恢复 2.恢复工艺：40cm砂砾垫层 3.人工回填 |  | m3 | 3.01
526 | 040103002004 | 回填土 | 1.室外混凝土地面恢复 2.恢复工艺：30cm渣土 3.人工回填 |  | m3 | 2.26
527 | 010501001004 | 基础垫层 | 1.室外混凝土地面恢复 2.恢复工艺：15cm碎石灌浆垫层 |  | m3 | 1.13
本页小计
分部分项工程项目清单计价表
工程名称：地面恢复工程 |  |  |  | 标段：赤峰市松山区51所学校液压防撞柱安装工程 |  |  | 第 54 页 共 55 页
序号 | 项目编码 | 项目名称 | 项目特征描述 |  | 计量 单位 | 工程量 |  | 金额（元）
[8 empty] | 综合单价 | 合价
528 | 040203007003 | 水泥混凝土 | 1.室外混凝土地面恢复 2.恢复工艺：15cm厚C30水泥混凝土地面面层 |  | m2 | 7.52
529 | 010501001005 | 基础垫层 | 1.水泥地面恢复 2.恢复工艺：10cm厚碎石灌浆（M10）垫层 |  | m3 | 0.19
530 | 040203007004 | 水泥混凝土 | 1.水泥地面恢复 2.恢复工艺：10cm厚C30水泥混凝土地面面层 |  | m2 | 1.93
531 | 010502001111 | 独立基础 | 1.C30混凝土基础浇灌 |  | m3 | 0.19
532 | 010506025111 | 预埋铁件 | 1.固定桩预埋铁件 2.预埋金属钢板底板（Φ300*10mm） 3.预埋金属钢板立柱（400*55*10mm）*3根 |  | t | 0.043
533 | 010607010111 | 零星钢构件 | 1.基础角钢加固 2.规格：L50*5角钢 |  | t | 0.131
安庆中学
534 | 040103002001 | 回填砂砾 | 1.室外混凝土地面恢复 2.恢复工艺：40cm砂砾垫层 3.人工回填 |  | m3 | 1.5
535 | 040103002002 | 回填土 | 1.室外混凝土地面恢复 2.恢复工艺：30cm渣土 3.人工回填 |  | m3 | 1.13
536 | 010501001001 | 基础垫层 | 1.室外混凝土地面恢复 2.恢复工艺：15cm碎石灌浆垫层 |  | m3 | 0.56
537 | 040203007001 | 水泥混凝土 | 1.室外混凝土地面恢复 2.恢复工艺：15cm厚C30水泥混凝土地面面层 |  | m2 | 3.76
本页小计
分部分项工程项目清单计价表
工程名称：地面恢复工程 |  |  |  | 标段：赤峰市松山区51所学校液压防撞柱安装工程 |  |  | 第 55 页 共 55 页
序号 | 项目编码 | 项目名称 | 项目特征描述 |  | 计量 单位 | 工程量 |  | 金额（元）
[8 empty] | 综合单价 | 合价
538 | 010501001002 | 基础垫层 | 1.水泥地面恢复 2.恢复工艺：10cm厚碎石灌浆（M10）垫层 |  | m3 | 0.03
539 | 040203007002 | 水泥混凝土 | 1.水泥地面恢复 2.恢复工艺：10cm厚C30水泥混凝土地面面层 |  | m2 | 0.25
540 | 010501001003 | 基础垫层 | 1.广场砖地面恢复 2.恢复工艺：10cm厚碎石灌浆垫层 |  | m3 | 0.06
541 | 040203008001 | 块料面层 | 1.广场砖地面恢复 2.恢复工艺：200*200广场砖铺装（原有材料使用率按70%考虑）+4cm厚1:3干硬性水泥砂浆 |  | m2 | 0.6
542 | 010502001112 | 独立基础 | 1.C30混凝土基础浇灌 |  | m3 | 0.48
543 | 010506025112 | 预埋铁件 | 1.固定桩预埋铁件 2.预埋金属钢板底板（Φ300*10mm） 3.预埋金属钢板立柱（400*55*10mm）*3根 |  | t | 0.107
544 | 010607010112 | 零星钢构件 | 1.基础角钢加固 2.规格：L50*5角钢 |  | t | 0.066
本页小计
合 计

## 表E.2.3 材料暂估单价及调整表【地面恢复工程】
材料暂估单价及调整表
工程名称：地面恢复工程 |  |  |  |  | 标段：赤峰市松山区51所学校液压防撞柱安装工程 | [5 empty] | 第 1 页 共 1 页
序号 | 材料名称 | 规格型号 | 计量单位 | 数量 |  |  |  | 确认 |  |  |  | 调整金额（元） | 备注
|  |  |  | 数量 |  | 单价 （元） | 合价 （元） | 数量 | 单价 （元） | 合价 （元）
|  |  |  | A₁ |  | B₁ | C₁ | A₂ | B₂ | C₂ |  | D=C₂-C₁
本页小计 | [7 empty] | — | — |  |  |  | —
合 计 | [7 empty] | — | — |  |  |  | —
注：本表可由招标人填写“暂估单价”栏，并在备注栏说明拟用暂估价材料的清单项目，投标人应将上述材料暂估单价计入 工程量清单综合单价。

## 表E.3.1 措施项目清单计价表【地面恢复工程】
措施项目清单计价表
工程名称：地面恢复工程 |  |  | 标段：赤峰市松山区51所学校液压防撞柱安装工程 |  | 第 1 页 共 1 页
序号 | 项目编码 | 项目名称 |  | 工作内容 |  | 价格（元） | 备注
1 | 一 | 措施项目一
1.1 | 041201017 | 文明施工费
1.2 | 041201017001 | 文明施工与环境保护费
1.3 | 041201016001 | 临时设施费
1.4 | 041201020001 | 雨季施工增加费
1.5 | 041201024001 | 已完工程及设备保护费
1.6 | 04B001 | 工程定位复测费
1.7 | 041201023001 | 二次搬运费
1.8 | 041201022001 | 特殊地区施工增加费
1.9 | 041201021001 | 夜间施工增加费
1.10 | 041201021002 | 白天在地下室施工增加费
1.11 | 041201020002 | 冬季施工增加费
2 | 二 | 措施项目二
本页小计 | [6 empty] | -
合 计 | [6 empty] | -
注：措施项目清单费用构成详见本标准表 E.3.2，大型机械进出场及安拆费用组成见本标准表 E.3.4。

## 表E.4.1 其他项目清单计价表【地面恢复工程】
其他项目清单计价表
工程名称：地面恢复工程 |  | 标段：赤峰市松山区51所学校液压防撞柱安装工程 |  |  |  | 第 1 页 共 1 页
序号 | 项目名称 |  | 暂估（暂定）金额（元） | 结算（确定）金额（元） | 调整金额± （元） |  | 备注
1 | 暂列金额 | [5 empty] | 详见本标准表 E.4.2
2 | 暂估价
2.1 | 专业工程暂估价 | [5 empty] | 详见本标准表 E.4.3
2.2 | 材料暂估价
3 | 计日工 | [5 empty] | 详见本标准表 E.4.4
4 | 总承包服务费 | [5 empty] | 详见本标准表 E.4.5
5 | 材料检验试验费
6 | 建筑工程能效测评费
7 | 工程变更及现场签证
8 | 提前竣工（赶工补偿）
9 | 无负荷联合试运转费
10 | 停窝工损失费
11 | 施工期间未完工程保护费
12 | 企业自有工人培训管理费
13 | 建筑工人实名制费 | [5 empty] | 1.建设项目招标工期为1年的暂按57900元计入工程造价； 2.建设项目招标工期为2年的暂按99400元计入工程造价； 3.建设项目招标工期为3年及以上的暂按140900元计入工程造价。
14 | 安全生产计提费 |  |  | 1758.84 |  |  | 房屋建筑工程计提比例为3%，市政公用工程计提比例为1.5%。
15 | 人工增加费 |  |  | 6294.28
合 计 | [6 empty] | -

## 表E.4.2 暂列金额明细表【地面恢复工程】
暂列金额明细表
工程名称：地面恢复工程 |  |  |  | 标段：赤峰市松山区51所学校液压防撞柱安装工程 |  |  | 第 1 页 共 1 页
序号 | 项目名称 | 计算基础 | 费率（%） |  | 暂定金额 （元） | 确定金额（元） |  | 调整金额± (元) | 备注
1 | 合同价格调整暂列金额
2 | 未确定工程暂列金额
3 | 未确定服务暂列金额
4 | 未确定其他暂列金额
本页小计 |  | - | -
合 计 |  | - | -
注：1 本表由招标人填写“暂定金额”总额，采用费率计价方式计算暂定金额的，应分别填写“计算基础”“费率”，并计算 填写“暂定金额”；采用总价计价方式计算暂定金额的，可直接填写“暂定金额”； 2 投标人应将上述暂定金额填写并计入投标总价； 3 结算时应按合同约定计算并填写“确定金额”。

## 表E.4.3 专业工程暂估价明细表【地面恢复工程】
专业工程暂估价明细表
工程名称：地面恢复工程 |  |  |  | 标段：赤峰市松山区51所学校液压防撞柱安装工程 |  |  |  | 第 1 页 共 1 页
序号 | 专业工程名称 | 暂估金额（元） |  |  |  | 确认金额（元） |  |  |  | 调整金额±（元） | 备注
|  | 不含税价格 | 增值税 |  | 含税价格 | 不含税价格 | 增值税 |  | 含税价格
|  | A₁ | B₁ |  | C₁ | A₂ | B₂ |  | C₂ | D=C₂-C₁
本页小计 | [10 empty] | -
合计 | [10 empty] | -
注：本表“暂估金额”由招标人填写，投标人应将“暂估金额”填写并计入投标总价。结算时应按合同约定的价格填写 “确认金额”。

## 表E.4.4 计日工表【地面恢复工程】
计日工表
工程名称：地面恢复工程 |  |  |  | 标段：赤峰市松山区51所学校液压防撞柱安装工程 |  |  |  | 第 1 页 共 1 页
编号 | 计日工名称 | 单位 | 暂定数量 |  | 实际数量 | 综合单价(元) | 合价（元） |  |  | 调整金额± (元)
[7 empty] | 暂定 |  | 实际
[7 empty] | A₁ |  | A₂ | B=A₂-A₁
一 | 人工
1
人工小计
二 | 材料
1
材料小计
三 | 施工机具
1
施工机具小计
总计
注：1 本表计日工名称、暂定数量应由招标人填写。编制最高投标限价时，单价应由招标人按有关计价规定确定；编制投标报 价时，单价应由投标人自主报价，并按暂定数量计算合价计入投标总价中。 2 工程结算时，应按发承包双方确认的实际数量计算合价。发承包双方确认的实际数量详见本标准表E.8.2。

## 表E.4.5 总承包服务费计价表【地面恢复工程】
总承包服务费计价表
工程名称：地面恢复工程 |  |  |  | 标段：赤峰市松山区51所学校液压防撞柱安装工程 |  |  |  |  | 第 1 页 共 1 页
序号 | 项目名称 | 计算基础 | 费率(%) |  | 金额 | 确认 计算基础 | 结算金额 （元） | 调整金额± （元） |  | 备注
|  | A₁ | B |  | C₁ | A₂ | C₂ | D=C₂-C₁
1 | 发包人提供材料 | [8 empty] | 详见本标准表G.1.1
2 | 专业分包工程 | [8 empty] | 详见本标准表E.4.3
3 | 直接发包的专业工程 | [8 empty] | 详见本标准表E.4.6
本页小计
合 计 |  | — | — |  |  | — |  |  |  | -
注：1 本表项目名称、服务内容应由招标人填写； 2 编制最高投标限价及投标报价时，采用费率计价方式计算总承包服务费的，应分别填写“计算基础 A₁” “费率B”， 并计算填写“金额C₁”，C₁=A₁×B; 采用总价计价方式计算总承包服务费的，可直接填写“金额C₁”； 3 编制结算时，采用费率计价方式计算总承包服务费的，应填写“确认计算基础A₂”， 并计算填写“结算金额C₂”， C₂=A₂×B；采用总价计价方式计算总承包服务费的，可直接填写“结算金额C₂”。

## 表E.4.6 直接发包的专业工程明细表【地面恢复工程】
直接发包的专业工程明细表
工程名称：地面恢复工程 |  | 标段：赤峰市松山区51所学校液压防撞柱安装工程 | 第 1 页 共 1 页
序号 | 直接发包的专业工程名称 |  |  | 备注
1 | 直接发包的专业工程
注：本表应由招标人填写，用于计算直接发包的专业工程总承包服务费。

## 表G.1.1 发包人提供材料一览表【地面恢复工程】
发包人提供材料一览表
工程名称：地面恢复工程 |  |  |  |  | 标段：赤峰市松山区51所学校液压防撞柱安装工程 |  | 第 1 页 共 1 页
序号 | 材料名称、规格、型号 | 单位 | 数量 | 单价(元) |  | 合价（元） |  | 有效损耗率 (%) | 备注
本页小计 | [7 empty] | - | -
合 计 | [7 empty] | - | -

## 表G.2.1-1 承包人提供可调价主要材料表一【地面恢复工
承包人提供可调价主要材料表一
(适用于价格信息调差法)
工程名称：地面恢复工程 |  |  |  |  | 标段：赤峰市松山区51所学校液压防撞柱安装工程 |  |  |  | 第 1 页 共 1 页
序号 | 名称、规格、型号 | 单位 | 数量 | 基准价 Cₒ（元） |  | 投标报价 （元） | 风险幅度系数 r（%） | 价格信息 Cᵢ（元） |  | 价差 ΔC（元） | 价差调整金额 ΔP（元）
本页小计
合 计
注：1 本表仅适用于物价变化引起合同价格调整事件使用。其中，招标人填写序号、名称、规格、型号、 单位、基准价、风险 幅度；投标人根据投标报价填写投标报价； 2 “数量”依据发承包双方在合同中明确的数量计算方式计算确定。

## 表G.2.1-2 承包人提供可调价主要材料表二【地面恢复工
承包人提供可调价主要材料表二
(适用于价格指数调差法)
工程名称：地面恢复工程 |  |  | 标段：赤峰市松山区51所学校液压防撞柱安装工程 |  |  | 第 1 页 共 1 页
序号 | 名称、规格、型号 | 变值权重 B |  | 基本价格指数 Fₒ | 现行价格指数 Fₜ |  | 风险幅度系数 （%） | 价差调整金额 △P（元）
| 定值权重A |  |  | - | - |  | - | -
合计 |  | 1 |  | - | - |  | -
注：1“名称、规格、型号”“基本价格指数”栏由招标人填写，人工也采用价格指数调差法调整的，由招标人在“名称”栏填 写； 2 本表仅适用于物价变化引起合同价格调整事件使用； 3 分项计算可调价主要材料价差的，应在“价差调整金额”列分别填写金额，并计算合计金额；整体计算可调价主要材料 价差的，可仅在“价差调整金额”列“合计”行填写。

## 表B.1.1 招标工程量清单封面【电气设备安装工程】
|  | 电气设备安装工程 |  | 工程
招标工程量清单
| 招标人： |  | (盖章)
年 月 日

## 表C.1.1 招标工程量清单扉页【电气设备安装工程】
工程名称： |  |  | 电气设备安装工程
标段名称： |  |  | 赤峰市松山区51所学校液压防撞柱安装工程
招标工程量清单
| 编 制 人 | ： |  | (造价专业人员签字及盖章)
| 审 核 人 | ： |  | (签字及盖章)
| 编 制 单 位 | ： |  | (盖章)
| 法定代表人 或其授权人 | ： |  | (签字或盖章)
| 招 标 人 | ： |  | (盖章)
| 法定代表人 或其授权人 | ： |  | (签字或盖章)
| 编 制 时 间 | ：

## 表D.1.1 工程量清单编制说明【电气设备安装工程】
编制（审核）说明
工程名称：电气设备安装工程
注：最高投标限价编制（审核）说明应包括工程概况、工程范围、编制（审核）依据、特殊要求（如有）及其他需要说明的 问题等内容。

## 表D.4.1 工程量清单计算规则说明【电气设备安装工程】
工程量清单计算规则说明
工程名称：电气设备安装工程 |  |  | 标段：赤峰市松山区51所学校液压防撞柱安装工程 |  |  | 第 1 页 共 606 页
计算规则说明
1. 本工程采用《房屋建筑与装饰工程工程量计算标准》GB/T 50854—2024、《通用安装工程工程量计算标准》GB/T 50856—2024等进行列项以及工程量计算； 2. 补充清单按照以下说明进行列项以及工程量计算：
补充计算规则说明
清单编码 | 清单名称 | 项目特征描述 |  | 计量单位 | 工程量计算规则 |  | 工作内容
注：1 采用国家及行业工程量计算标准的，应明确相应国家及行业标准的名称及编号； 2 根据工程项目特点补充完善计算规则的，应列明工程量清单的详细计算规则。
工程量清单计算规则说明
工程名称：电气设备安装工程 |  |  | 标段：赤峰市松山区51所学校液压防撞柱安装工程 |  |  | 第 2 页 共 606 页
计算规则说明
1. 本工程采用《房屋建筑与装饰工程工程量计算标准》GB/T 50854—2024、《通用安装工程工程量计算标准》GB/T 50856—2024等进行列项以及工程量计算； 2. 补充清单按照以下说明进行列项以及工程量计算：
补充计算规则说明
清单编码 | 清单名称 | 项目特征描述 |  | 计量单位 | 工程量计算规则 |  | 工作内容
03B001 | 固定桩 | 1、防撞柱类型：固定式 2、防撞柱体尺寸：直径≥219mm±0.5mm；柱体厚度≥6mm±0.5mm；柱体高度（拦截高度）≥600 mm。 3、预埋高度≥ 400MM 4、法兰直径 ≥350MM 5、柱体抗拉强度 Rm（MPa）：≥650 6、塑性延伸强度（MPa）：≥330 7、断后伸长率 A（%）：≥60 8、地面法兰抗拉强度 Rm（MPa）：≥400 9、防腐性能:耐腐蚀性能等级≥ 9 级 10、固定柱防护等级：IP68 11、预埋体厚度（mm）：≥2 12、预埋体材质：A3碳钢 13、警示方式要求：柱体配备反光膜 14、防撞柱柱体和顶盖采用304不锈钢制作，带有防滑纹设计，无毛刺、无裂纹、褪色及永久污浊，亦无明显变形和划痕。 15、阻挡主体外壳表面应无锈蚀，无裂痕，褪色及永久污迹，亦无明显变形和划痕等。 16、需符合GB 16796-2009《安全防范报警设 |  | 根
注：1 采用国家及行业工程量计算标准的，应明确相应国家及行业标准的名称及编号； 2 根据工程项目特点补充完善计算规则的，应列明工程量清单的详细计算规则。
工程量清单计算规则说明
工程名称：电气设备安装工程 |  |  | 标段：赤峰市松山区51所学校液压防撞柱安装工程 |  |  | 第 3 页 共 606 页
计算规则说明
1. 本工程采用《房屋建筑与装饰工程工程量计算标准》GB/T 50854—2024、《通用安装工程工程量计算标准》GB/T 50856—2024等进行列项以及工程量计算； 2. 补充清单按照以下说明进行列项以及工程量计算：
补充计算规则说明
清单编码 | 清单名称 | 项目特征描述 |  | 计量单位 | 工程量计算规则 |  | 工作内容
备安全要求和试验方法》《防爆升降柱动力控制系统-企业标准》的标准。
注：1 采用国家及行业工程量计算标准的，应明确相应国家及行业标准的名称及编号； 2 根据工程项目特点补充完善计算规则的，应列明工程量清单的详细计算规则。
工程量清单计算规则说明
工程名称：电气设备安装工程 |  |  | 标段：赤峰市松山区51所学校液压防撞柱安装工程 |  |  | 第 4 页 共 606 页
计算规则说明
1. 本工程采用《房屋建筑与装饰工程工程量计算标准》GB/T 50854—2024、《通用安装工程工程量计算标准》GB/T 50856—2024等进行列项以及工程量计算； 2. 补充清单按照以下说明进行列项以及工程量计算：
补充计算规则说明
清单编码 | 清单名称 | 项目特征描述 |  | 计量单位 | 工程量计算规则 |  | 工作内容
03B002 | 电动液压一体式升降柱 | 行业规范标准基础性要求： 1、防撞柱体驱动方式：全自动液压机电一体式（每根升降柱内部单独配置液压机芯）； 2、防撞柱体尺寸：直径≥219mm±0.5mm；柱体厚度≥8mm±0.5mm；柱体材质：304 拉丝不锈钢；柱体高度（拦截高度）≥600 mm；盖板厚度≥6mm±0.5mm；表面磨砂工艺； 3、地面装饰法兰直径：380mm±0.5mm；地面装饰法兰厚度：≥6mm±0.5mm； 4、预埋桶尺寸：直径≥330mm；壁厚：≥2.3mm；高度：≥800m m；预埋体材质：A3碳钢氟碳烤漆；底部应设有排水口，排水管口外径≥50mm，壁厚≥3mm；穿线孔中心距离地面面板距离应≥100mm，穿线孔直径应≥φ50mm，壁厚≥3mm；预埋桶边缘需有四方储线盒设计； 5、工作电压220V/50HZ；额定功率≥300W； 6、运行速度：上升时间2~4s,下降：2~4s； 7、工作环境温度：-30~55℃；工作环境湿度：90%，无凝露； 8.警示方式要求：柱体 |  | 根
注：1 采用国家及行业工程量计算标准的，应明确相应国家及行业标准的名称及编号； 2 根据工程项目特点补充完善计算规则的，应列明工程量清单的详细计算规则。
工程量清单计算规则说明
工程名称：电气设备安装工程 |  |  | 标段：赤峰市松山区51所学校液压防撞柱安装工程 |  |  | 第 5 页 共 606 页
计算规则说明
1. 本工程采用《房屋建筑与装饰工程工程量计算标准》GB/T 50854—2024、《通用安装工程工程量计算标准》GB/T 50856—2024等进行列项以及工程量计算； 2. 补充清单按照以下说明进行列项以及工程量计算：
补充计算规则说明
清单编码 | 清单名称 | 项目特征描述 |  | 计量单位 | 工程量计算规则 |  | 工作内容
配备反光膜和LED警示灯带，灯带需加亚克力灯罩保护； 9.机芯防护等级：IP68； 10.路障主体底部应有排水设计，应可有效排水；排水管口直径≥φ50mm,排水管口壁厚≥3mm；需符合GB/T 2423.1-2008电工电子产品环境试验第2部分：试验A：低温；GB/T 2423.2-2008电工电子产品环境试验第2部分：试验方法 试验B：高温；GB/T 2423.17-2008电工电子产品环境试验第2部分：试验方法 试验Ka:盐雾；GB 4943.1-2022音视频、信息技术和通信技术设备 第1部分：安全要求； 11.路障主体应具备可拆卸结构设计，预埋桶和升降动力系统后续可拆卸分离进行维修维护；需符合GB/T 2423.1-2008电工电子产品环境试验第2部分：试验A：低温；GB/T 2423.2-2008电工电子产品环境试验第2部分：试验方法 试验B：高温；GB/T 2423.17-2008电工电子产品环境试验第2部分：试验方法 试验Ka:盐雾；GB 4943.1-2022音视频、信息技术
注：1 采用国家及行业工程量计算标准的，应明确相应国家及行业标准的名称及编号； 2 根据工程项目特点补充完善计算规则的，应列明工程量清单的详细计算规则。
工程量清单计算规则说明
工程名称：电气设备安装工程 |  |  | 标段：赤峰市松山区51所学校液压防撞柱安装工程 |  |  | 第 6 页 共 606 页
计算规则说明
1. 本工程采用《房屋建筑与装饰工程工程量计算标准》GB/T 50854—2024、《通用安装工程工程量计算标准》GB/T 50856—2024等进行列项以及工程量计算； 2. 补充清单按照以下说明进行列项以及工程量计算：
补充计算规则说明
清单编码 | 清单名称 | 项目特征描述 |  | 计量单位 | 工程量计算规则 |  | 工作内容
和通信技术设备 第1部分：安全要求； 12.路障阻挡主体在升起或下降时可以紧急停止；路障阻挡主体遇到停电时，配有应急电源用于紧急下降，应急电源容量应大于等于12V/7.5Ah；需符合GB/T 2423.1-2008电工电子产品环境试验第2部分：试验A：低温；GB/T 2423.2-2008电工电子产品环境试验第2部分：试验方法 试验B：高温；GB/T 2423.17-2008电工电子产品环境试验第2部分：试验方法 试验Ka:盐雾；GB 4943.1-2022音视频、信息技术和通信技术设备 第1部分：安全要求； 13、路障阻挡主体应能正常升降、无卡滞、到位可靠；内部升降行程导柱数量应大于等于3根实心导轨；需符合GB/T 2423.1-2008电工电子产品环境试验第2部分：试验A：低温；GB/T 2423.2-2008电工电子产品环境试验第2部分：试验方法 试验B：高温；GB/T 2423.17-2008电工电子产品环境试验第2部分：试验方法 试验Ka:盐雾；GB 4943.1-2022音视频、信息技术和通信技
注：1 采用国家及行业工程量计算标准的，应明确相应国家及行业标准的名称及编号； 2 根据工程项目特点补充完善计算规则的，应列明工程量清单的详细计算规则。
工程量清单计算规则说明
工程名称：电气设备安装工程 |  |  | 标段：赤峰市松山区51所学校液压防撞柱安装工程 |  |  | 第 7 页 共 606 页
计算规则说明
1. 本工程采用《房屋建筑与装饰工程工程量计算标准》GB/T 50854—2024、《通用安装工程工程量计算标准》GB/T 50856—2024等进行列项以及工程量计算； 2. 补充清单按照以下说明进行列项以及工程量计算：
补充计算规则说明
清单编码 | 清单名称 | 项目特征描述 |  | 计量单位 | 工程量计算规则 |  | 工作内容
术设备 第1部分：安全要求； 14.液压一体机芯：液压一体机芯，包括电机、油泵、液压阀块、油箱筒和液压油缸；液压机芯以液压阀块为底座，油箱筒和液压油缸垂直向上地连接在液压阀块的上平面上；电机为浸油式电机，浸油式电机和油泵安装在油箱筒内；浸油式电机与油泵连接，用于通过液压阀块向液压油缸供油，液压机芯将浸油式电机和油泵安装在油箱筒内。液压机芯的液压油缸及机芯支架材质；304不锈钢，液压控制逻辑块及油箱和上下阀块采用高强度铝合金，内置式溢流阀；接头要求：液压泵与油管之间采用快速304不锈钢国标接头，可方便的进行拆装；液压一体机芯外壳防护等级，不低于《外壳防护等级》(GB/T4208-2017) 规定的IP68等级。 15.恒定湿热：符合+60±2℃RH(90+2-3)%72h。 16.振动试验：符合频率10～55～10Hz、振幅10mm,每一轴向循1套。 17.保压功能检验：升
注：1 采用国家及行业工程量计算标准的，应明确相应国家及行业标准的名称及编号； 2 根据工程项目特点补充完善计算规则的，应列明工程量清单的详细计算规则。
工程量清单计算规则说明
工程名称：电气设备安装工程 |  |  | 标段：赤峰市松山区51所学校液压防撞柱安装工程 |  |  | 第 8 页 共 606 页
计算规则说明
1. 本工程采用《房屋建筑与装饰工程工程量计算标准》GB/T 50854—2024、《通用安装工程工程量计算标准》GB/T 50856—2024等进行列项以及工程量计算； 2. 补充清单按照以下说明进行列项以及工程量计算：
补充计算规则说明
清单编码 | 清单名称 | 项目特征描述 |  | 计量单位 | 工程量计算规则 |  | 工作内容
降柱上升到最高点后，无操作168h保持升起状态，柱体下降不超过5mm 产品材料及工艺规范要求： 1.升降式拦截柱体、柱体顶盖、地面面板材质应依据GB/T20878—2007《不锈钢和耐热钢牌号及化学成分范围》标准，符合SUS304不锈钢材质。 升降式拦截柱体、柱体顶盖、地面面板材质应依据GB/T228.1-2010《金属材料拉伸试验方法》标准，符合延伸强度≥485Mpa，抗拉强度≥665Mpa/，断后伸长率≥66.6%。 2.升降式柱体顶盖、地面面板带有不低于3mm深度防滑纹设计，无毛刺、无裂纹、褪色及永久污浊，亦无明显变形和划痕； 3.阻挡主体表面应无锈蚀，无裂痕，褪色及永久污迹，亦无明显变形和划痕，金属外壳表面采用喷涂工艺的，应不能漏出金属底层，并无起泡、腐蚀、划痕、图层脱落和沙孔等。阻挡主体运行平稳、无明显卡阻，窜动、晃动； 4.柱体防腐性能：升降地柱柱体耐腐蚀等级应
注：1 采用国家及行业工程量计算标准的，应明确相应国家及行业标准的名称及编号； 2 根据工程项目特点补充完善计算规则的，应列明工程量清单的详细计算规则。
工程量清单计算规则说明
工程名称：电气设备安装工程 |  |  | 标段：赤峰市松山区51所学校液压防撞柱安装工程 |  |  | 第 9 页 共 606 页
计算规则说明
1. 本工程采用《房屋建筑与装饰工程工程量计算标准》GB/T 50854—2024、《通用安装工程工程量计算标准》GB/T 50856—2024等进行列项以及工程量计算； 2. 补充清单按照以下说明进行列项以及工程量计算：
补充计算规则说明
清单编码 | 清单名称 | 项目特征描述 |  | 计量单位 | 工程量计算规则 |  | 工作内容
≥9级；（满足防暴升降式阻车路障（GA/T1343-2016）标准） 5.预埋外筒：预埋外筒外测需有抗冲撞、保稳定的加强筋装置。 6.法兰防腐：碳钢件达克罗防腐工艺； 7.隔离护圈：运动柱体与地埋柱体之间应设置非金属材质的隔离护圈，以避免地面面板刮花运动柱体； 8.LED灯防护等级：IP68,应符合GB/T 4208-2017《外壳防护等级（IP代码）》标准中IP68的要求。 9.LED灯盘：LED灯应有独立的灯盘保护，灯盘为PC材质，硬度≥85绍尔D, 拉伸应力(屈服)≥61.0Mpa,透光率≥95%;PC灯盘低温检测-30℃48小时后无冻裂、脆化，高温检测100℃48小时后无明 显软化、形变。 保护功能：当升降柱电机线路短路或发生堵转现象导致电流增大过载时应有自动保护功能且响应时间≤5秒为保证线路安全当升降柱电机线路过热时，在设定时间内15-65S继电器热保护冷却后，应能复位且正常工作；灼热丝：需正常无火焰不灼热或
注：1 采用国家及行业工程量计算标准的，应明确相应国家及行业标准的名称及编号； 2 根据工程项目特点补充完善计算规则的，应列明工程量清单的详细计算规则。
工程量清单计算规则说明
工程名称：电气设备安装工程 |  |  | 标段：赤峰市松山区51所学校液压防撞柱安装工程 |  |  | 第 10 页 共 606 页
计算规则说明
1. 本工程采用《房屋建筑与装饰工程工程量计算标准》GB/T 50854—2024、《通用安装工程工程量计算标准》GB/T 50856—2024等进行列项以及工程量计算； 2. 补充清单按照以下说明进行列项以及工程量计算：
补充计算规则说明
清单编码 | 清单名称 | 项目特征描述 |  | 计量单位 | 工程量计算规则 |  | 工作内容
者火焰在灼热丝移开后≥30s内熄灭； 一般要求： 1.防暴升降式阻车路障(以下简称“路障”)，一般由阻挡主体、动力系统和控制系统等组成。 路障表面应无锈蚀和机械损伤，紧固部位应牢固可靠，无松动，升降应灵活。 （满足防暴升降式阻车路障（GA/T1343-2016）标准） 标志： 1.路障阻挡主体显著位置上应有固定、清晰永久性的标志，标志上应包括下列内容: 制造厂名称;产品名称和代号;电源的性质;执行标准号;生产日期(年月)。（满足防暴升降式阻车路障（GA/T1343-2016）标准） 升降性能： 1.路障阻挡主体应能正常升降、无卡滞、到位可靠;升起速度大于或等于150 mm/s. 2.在外部供电停止状态下，应自备电源或具有手动升降功能。 3.紧急处理功能：当停电时，可以通过操作下降键对液压系统泄压让升降柱进行下降。 警示标识：
注：1 采用国家及行业工程量计算标准的，应明确相应国家及行业标准的名称及编号； 2 根据工程项目特点补充完善计算规则的，应列明工程量清单的详细计算规则。
工程量清单计算规则说明
工程名称：电气设备安装工程 |  |  | 标段：赤峰市松山区51所学校液压防撞柱安装工程 |  |  | 第 11 页 共 606 页
计算规则说明
1. 本工程采用《房屋建筑与装饰工程工程量计算标准》GB/T 50854—2024、《通用安装工程工程量计算标准》GB/T 50856—2024等进行列项以及工程量计算； 2. 补充清单按照以下说明进行列项以及工程量计算：
补充计算规则说明
清单编码 | 清单名称 | 项目特征描述 |  | 计量单位 | 工程量计算规则 |  | 工作内容
路障阻挡主体上应具有明显的警示标识，且具有夜间警示功能。 阻挡性能： 1.阻挡性能：≥B2级；碰撞能量：1108kJ；侵入距离：≤7米（1.01-7米区间）；阻挡能量等级：路障阻挡能力等级代码由碰撞能量代码和侵入距离代码组合表示。路障阻挡能力依据实车碰撞试验结果，按照本标准表3规定进行划分。实车碰撞试验后，车辆应丧失继续行驶能力，路障应能保持阻挡状态。需符合国标B级标准（满足防暴升降式阻车路障（GA/T1343-2016）标准） 电控制系统安全性： 1.抗电强度：应符合GB16796-2009中5.4.3的规定。 2.绝缘电阻：应符合GB16796-2009中5.4.4的规定。 3.泄露电流：应符合GB16796-2009中5.4.6的规定。 电磁兼容性： 1.静电放电抗扰度：应符合GB/T30148-2013中9.3.4的规定。 2.电快速瞬变脉冲群抗扰度：应符合GB/T30148-2013中12.3.4的规定。
注：1 采用国家及行业工程量计算标准的，应明确相应国家及行业标准的名称及编号； 2 根据工程项目特点补充完善计算规则的，应列明工程量清单的详细计算规则。
工程量清单计算规则说明
工程名称：电气设备安装工程 |  |  | 标段：赤峰市松山区51所学校液压防撞柱安装工程 |  |  | 第 12 页 共 606 页
计算规则说明
1. 本工程采用《房屋建筑与装饰工程工程量计算标准》GB/T 50854—2024、《通用安装工程工程量计算标准》GB/T 50856—2024等进行列项以及工程量计算； 2. 补充清单按照以下说明进行列项以及工程量计算：
补充计算规则说明
清单编码 | 清单名称 | 项目特征描述 |  | 计量单位 | 工程量计算规则 |  | 工作内容
3.浪涌(冲击)抗扰度：应符合GB/T30148-2013中13.3.4的规定。（满足防暴升降式阻车路障（GA/T1343-2016）标准） 浸水性能： 1.路桩阻挡主体在浸水状态下无漏电现象，且能正常升降,应符合本标准5.4.1的要求，无漏电现象，工作正常。 （满足防暴升降式阻车路障（GA/T1343-2016）标准） 可靠性： 1.常温下，路障连续升降5000次应无停机及故障产生，且升降灵活、到位准确。（满足防暴升降式阻车路障（GA/T1343-2016）标准） 环境适应性： 1.低温试验：满足-30℃+2℃24h可正常工作 2.高温试验：满足+55℃+2℃24h可正常工作
注：1 采用国家及行业工程量计算标准的，应明确相应国家及行业标准的名称及编号； 2 根据工程项目特点补充完善计算规则的，应列明工程量清单的详细计算规则。
工程量清单计算规则说明
工程名称：电气设备安装工程 |  |  | 标段：赤峰市松山区51所学校液压防撞柱安装工程 |  |  | 第 13 页 共 606 页
计算规则说明
1. 本工程采用《房屋建筑与装饰工程工程量计算标准》GB/T 50854—2024、《通用安装工程工程量计算标准》GB/T 50856—2024等进行列项以及工程量计算； 2. 补充清单按照以下说明进行列项以及工程量计算：
补充计算规则说明
清单编码 | 清单名称 | 项目特征描述 |  | 计量单位 | 工程量计算规则 |  | 工作内容
03B003 | 固定桩 | 1、防撞柱类型：固定式 2、防撞柱体尺寸：直径≥219mm±0.5mm；柱体厚度≥6mm±0.5mm；柱体高度（拦截高度）≥600 mm。 3、预埋高度≥ 400MM 4、法兰直径 ≥350MM 5、柱体抗拉强度 Rm（MPa）：≥650 6、塑性延伸强度（MPa）：≥330 7、断后伸长率 A（%）：≥60 8、地面法兰抗拉强度 Rm（MPa）：≥400 9、防腐性能:耐腐蚀性能等级≥ 9 级 10、固定柱防护等级：IP68 11、预埋体厚度（mm）：≥2 12、预埋体材质：A3碳钢 13、警示方式要求：柱体配备反光膜 14、防撞柱柱体和顶盖采用304不锈钢制作，带有防滑纹设计，无毛刺、无裂纹、褪色及永久污浊，亦无明显变形和划痕。 15、阻挡主体外壳表面应无锈蚀，无裂痕，褪色及永久污迹，亦无明显变形和划痕等。 16、需符合GB 16796-2009《安全防范报警设 |  | 根
注：1 采用国家及行业工程量计算标准的，应明确相应国家及行业标准的名称及编号； 2 根据工程项目特点补充完善计算规则的，应列明工程量清单的详细计算规则。
工程量清单计算规则说明
工程名称：电气设备安装工程 |  |  | 标段：赤峰市松山区51所学校液压防撞柱安装工程 |  |  | 第 14 页 共 606 页
计算规则说明
1. 本工程采用《房屋建筑与装饰工程工程量计算标准》GB/T 50854—2024、《通用安装工程工程量计算标准》GB/T 50856—2024等进行列项以及工程量计算； 2. 补充清单按照以下说明进行列项以及工程量计算：
补充计算规则说明
清单编码 | 清单名称 | 项目特征描述 |  | 计量单位 | 工程量计算规则 |  | 工作内容
备安全要求和试验方法》《防爆升降柱动力控制系统-企业标准》的标准。
注：1 采用国家及行业工程量计算标准的，应明确相应国家及行业标准的名称及编号； 2 根据工程项目特点补充完善计算规则的，应列明工程量清单的详细计算规则。
工程量清单计算规则说明
工程名称：电气设备安装工程 |  |  | 标段：赤峰市松山区51所学校液压防撞柱安装工程 |  |  | 第 15 页 共 606 页
计算规则说明
1. 本工程采用《房屋建筑与装饰工程工程量计算标准》GB/T 50854—2024、《通用安装工程工程量计算标准》GB/T 50856—2024等进行列项以及工程量计算； 2. 补充清单按照以下说明进行列项以及工程量计算：
补充计算规则说明
清单编码 | 清单名称 | 项目特征描述 |  | 计量单位 | 工程量计算规则 |  | 工作内容
03B004 | 电动液压一体式升降柱 | 行业规范标准基础性要求： 1、防撞柱体驱动方式：全自动液压机电一体式（每根升降柱内部单独配置液压机芯）； 2、防撞柱体尺寸：直径≥219mm±0.5mm；柱体厚度≥8mm±0.5mm；柱体材质：304 拉丝不锈钢；柱体高度（拦截高度）≥600 mm；盖板厚度≥6mm±0.5mm；表面磨砂工艺； 3、地面装饰法兰直径：380mm±0.5mm；地面装饰法兰厚度：≥6mm±0.5mm； 4、预埋桶尺寸：直径≥330mm；壁厚：≥2.3mm；高度：≥800m m；预埋体材质：A3碳钢氟碳烤漆；底部应设有排水口，排水管口外径≥50mm，壁厚≥3mm；穿线孔中心距离地面面板距离应≥100mm，穿线孔直径应≥φ50mm，壁厚≥3mm；预埋桶边缘需有四方储线盒设计； 5、工作电压220V/50HZ；额定功率≥300W； 6、运行速度：上升时间2~4s,下降：2~4s； 7、工作环境温度：-30~55℃；工作环境湿度：90%，无凝露； 8.警示方式要求：柱体 |  | 根
注：1 采用国家及行业工程量计算标准的，应明确相应国家及行业标准的名称及编号； 2 根据工程项目特点补充完善计算规则的，应列明工程量清单的详细计算规则。
工程量清单计算规则说明
工程名称：电气设备安装工程 |  |  | 标段：赤峰市松山区51所学校液压防撞柱安装工程 |  |  | 第 16 页 共 606 页
计算规则说明
1. 本工程采用《房屋建筑与装饰工程工程量计算标准》GB/T 50854—2024、《通用安装工程工程量计算标准》GB/T 50856—2024等进行列项以及工程量计算； 2. 补充清单按照以下说明进行列项以及工程量计算：
补充计算规则说明
清单编码 | 清单名称 | 项目特征描述 |  | 计量单位 | 工程量计算规则 |  | 工作内容
配备反光膜和LED警示灯带，灯带需加亚克力灯罩保护； 9.机芯防护等级：IP68； 10.路障主体底部应有排水设计，应可有效排水；排水管口直径≥φ50mm,排水管口壁厚≥3mm；需符合GB/T 2423.1-2008电工电子产品环境试验第2部分：试验A：低温；GB/T 2423.2-2008电工电子产品环境试验第2部分：试验方法 试验B：高温；GB/T 2423.17-2008电工电子产品环境试验第2部分：试验方法 试验Ka:盐雾；GB 4943.1-2022音视频、信息技术和通信技术设备 第1部分：安全要求； 11.路障主体应具备可拆卸结构设计，预埋桶和升降动力系统后续可拆卸分离进行维修维护；需符合GB/T 2423.1-2008电工电子产品环境试验第2部分：试验A：低温；GB/T 2423.2-2008电工电子产品环境试验第2部分：试验方法 试验B：高温；GB/T 2423.17-2008电工电子产品环境试验第2部分：试验方法 试验Ka:盐雾；GB 4943.1-2022音视频、信息技术
注：1 采用国家及行业工程量计算标准的，应明确相应国家及行业标准的名称及编号； 2 根据工程项目特点补充完善计算规则的，应列明工程量清单的详细计算规则。
工程量清单计算规则说明
工程名称：电气设备安装工程 |  |  | 标段：赤峰市松山区51所学校液压防撞柱安装工程 |  |  | 第 17 页 共 606 页
计算规则说明
1. 本工程采用《房屋建筑与装饰工程工程量计算标准》GB/T 50854—2024、《通用安装工程工程量计算标准》GB/T 50856—2024等进行列项以及工程量计算； 2. 补充清单按照以下说明进行列项以及工程量计算：
补充计算规则说明
清单编码 | 清单名称 | 项目特征描述 |  | 计量单位 | 工程量计算规则 |  | 工作内容
和通信技术设备 第1部分：安全要求； 12.路障阻挡主体在升起或下降时可以紧急停止；路障阻挡主体遇到停电时，配有应急电源用于紧急下降，应急电源容量应大于等于12V/7.5Ah；需符合GB/T 2423.1-2008电工电子产品环境试验第2部分：试验A：低温；GB/T 2423.2-2008电工电子产品环境试验第2部分：试验方法 试验B：高温；GB/T 2423.17-2008电工电子产品环境试验第2部分：试验方法 试验Ka:盐雾；GB 4943.1-2022音视频、信息技术和通信技术设备 第1部分：安全要求； 13、路障阻挡主体应能正常升降、无卡滞、到位可靠；内部升降行程导柱数量应大于等于3根实心导轨；需符合GB/T 2423.1-2008电工电子产品环境试验第2部分：试验A：低温；GB/T 2423.2-2008电工电子产品环境试验第2部分：试验方法 试验B：高温；GB/T 2423.17-2008电工电子产品环境试验第2部分：试验方法 试验Ka:盐雾；GB 4943.1-2022音视频、信息技术和通信技
注：1 采用国家及行业工程量计算标准的，应明确相应国家及行业标准的名称及编号； 2 根据工程项目特点补充完善计算规则的，应列明工程量清单的详细计算规则。
工程量清单计算规则说明
工程名称：电气设备安装工程 |  |  | 标段：赤峰市松山区51所学校液压防撞柱安装工程 |  |  | 第 18 页 共 606 页
计算规则说明
1. 本工程采用《房屋建筑与装饰工程工程量计算标准》GB/T 50854—2024、《通用安装工程工程量计算标准》GB/T 50856—2024等进行列项以及工程量计算； 2. 补充清单按照以下说明进行列项以及工程量计算：
补充计算规则说明
清单编码 | 清单名称 | 项目特征描述 |  | 计量单位 | 工程量计算规则 |  | 工作内容
术设备 第1部分：安全要求； 14.液压一体机芯：液压一体机芯，包括电机、油泵、液压阀块、油箱筒和液压油缸；液压机芯以液压阀块为底座，油箱筒和液压油缸垂直向上地连接在液压阀块的上平面上；电机为浸油式电机，浸油式电机和油泵安装在油箱筒内；浸油式电机与油泵连接，用于通过液压阀块向液压油缸供油，液压机芯将浸油式电机和油泵安装在油箱筒内。液压机芯的液压油缸及机芯支架材质；304不锈钢，液压控制逻辑块及油箱和上下阀块采用高强度铝合金，内置式溢流阀；接头要求：液压泵与油管之间采用快速304不锈钢国标接头，可方便的进行拆装；液压一体机芯外壳防护等级，不低于《外壳防护等级》(GB/T4208-2017) 规定的IP68等级。 15.恒定湿热：符合+60±2℃RH(90+2-3)%72h。 16.振动试验：符合频率10～55～10Hz、振幅10mm,每一轴向循1套。 17.保压功能检验：升
注：1 采用国家及行业工程量计算标准的，应明确相应国家及行业标准的名称及编号； 2 根据工程项目特点补充完善计算规则的，应列明工程量清单的详细计算规则。
工程量清单计算规则说明
工程名称：电气设备安装工程 |  |  | 标段：赤峰市松山区51所学校液压防撞柱安装工程 |  |  | 第 19 页 共 606 页
计算规则说明
1. 本工程采用《房屋建筑与装饰工程工程量计算标准》GB/T 50854—2024、《通用安装工程工程量计算标准》GB/T 50856—2024等进行列项以及工程量计算； 2. 补充清单按照以下说明进行列项以及工程量计算：
补充计算规则说明
清单编码 | 清单名称 | 项目特征描述 |  | 计量单位 | 工程量计算规则 |  | 工作内容
降柱上升到最高点后，无操作168h保持升起状态，柱体下降不超过5mm 产品材料及工艺规范要求： 1.升降式拦截柱体、柱体顶盖、地面面板材质应依据GB/T20878—2007《不锈钢和耐热钢牌号及化学成分范围》标准，符合SUS304不锈钢材质。 升降式拦截柱体、柱体顶盖、地面面板材质应依据GB/T228.1-2010《金属材料拉伸试验方法》标准，符合延伸强度≥485Mpa，抗拉强度≥665Mpa/，断后伸长率≥66.6%。 2.升降式柱体顶盖、地面面板带有不低于3mm深度防滑纹设计，无毛刺、无裂纹、褪色及永久污浊，亦无明显变形和划痕； 3.阻挡主体表面应无锈蚀，无裂痕，褪色及永久污迹，亦无明显变形和划痕，金属外壳表面采用喷涂工艺的，应不能漏出金属底层，并无起泡、腐蚀、划痕、图层脱落和沙孔等。阻挡主体运行平稳、无明显卡阻，窜动、晃动； 4.柱体防腐性能：升降地柱柱体耐腐蚀等级应
注：1 采用国家及行业工程量计算标准的，应明确相应国家及行业标准的名称及编号； 2 根据工程项目特点补充完善计算规则的，应列明工程量清单的详细计算规则。
工程量清单计算规则说明
工程名称：电气设备安装工程 |  |  | 标段：赤峰市松山区51所学校液压防撞柱安装工程 |  |  | 第 20 页 共 606 页
计算规则说明
1. 本工程采用《房屋建筑与装饰工程工程量计算标准》GB/T 50854—2024、《通用安装工程工程量计算标准》GB/T 50856—2024等进行列项以及工程量计算； 2. 补充清单按照以下说明进行列项以及工程量计算：
补充计算规则说明
清单编码 | 清单名称 | 项目特征描述 |  | 计量单位 | 工程量计算规则 |  | 工作内容
≥9级；（满足防暴升降式阻车路障（GA/T1343-2016）标准） 5.预埋外筒：预埋外筒外测需有抗冲撞、保稳定的加强筋装置。 6.法兰防腐：碳钢件达克罗防腐工艺； 7.隔离护圈：运动柱体与地埋柱体之间应设置非金属材质的隔离护圈，以避免地面面板刮花运动柱体； 8.LED灯防护等级：IP68,应符合GB/T 4208-2017《外壳防护等级（IP代码）》标准中IP68的要求。 9.LED灯盘：LED灯应有独立的灯盘保护，灯盘为PC材质，硬度≥85绍尔D, 拉伸应力(屈服)≥61.0Mpa,透光率≥95%;PC灯盘低温检测-30℃48小时后无冻裂、脆化，高温检测100℃48小时后无明 显软化、形变。 保护功能：当升降柱电机线路短路或发生堵转现象导致电流增大过载时应有自动保护功能且响应时间≤5秒为保证线路安全当升降柱电机线路过热时，在设定时间内15-65S继电器热保护冷却后，应能复位且正常工作；灼热丝：需正常无火焰不灼热或
注：1 采用国家及行业工程量计算标准的，应明确相应国家及行业标准的名称及编号； 2 根据工程项目特点补充完善计算规则的，应列明工程量清单的详细计算规则。
工程量清单计算规则说明
工程名称：电气设备安装工程 |  |  | 标段：赤峰市松山区51所学校液压防撞柱安装工程 |  |  | 第 21 页 共 606 页
计算规则说明
1. 本工程采用《房屋建筑与装饰工程工程量计算标准》GB/T 50854—2024、《通用安装工程工程量计算标准》GB/T 50856—2024等进行列项以及工程量计算； 2. 补充清单按照以下说明进行列项以及工程量计算：
补充计算规则说明
清单编码 | 清单名称 | 项目特征描述 |  | 计量单位 | 工程量计算规则 |  | 工作内容
者火焰在灼热丝移开后≥30s内熄灭； 一般要求： 1.防暴升降式阻车路障(以下简称“路障”)，一般由阻挡主体、动力系统和控制系统等组成。 路障表面应无锈蚀和机械损伤，紧固部位应牢固可靠，无松动，升降应灵活。 （满足防暴升降式阻车路障（GA/T1343-2016）标准） 标志： 1.路障阻挡主体显著位置上应有固定、清晰永久性的标志，标志上应包括下列内容: 制造厂名称;产品名称和代号;电源的性质;执行标准号;生产日期(年月)。（满足防暴升降式阻车路障（GA/T1343-2016）标准） 升降性能： 1.路障阻挡主体应能正常升降、无卡滞、到位可靠;升起速度大于或等于150 mm/s. 2.在外部供电停止状态下，应自备电源或具有手动升降功能。 3.紧急处理功能：当停电时，可以通过操作下降键对液压系统泄压让升降柱进行下降。 警示标识：
注：1 采用国家及行业工程量计算标准的，应明确相应国家及行业标准的名称及编号； 2 根据工程项目特点补充完善计算规则的，应列明工程量清单的详细计算规则。
工程量清单计算规则说明
工程名称：电气设备安装工程 |  |  | 标段：赤峰市松山区51所学校液压防撞柱安装工程 |  |  | 第 22 页 共 606 页
计算规则说明
1. 本工程采用《房屋建筑与装饰工程工程量计算标准》GB/T 50854—2024、《通用安装工程工程量计算标准》GB/T 50856—2024等进行列项以及工程量计算； 2. 补充清单按照以下说明进行列项以及工程量计算：
补充计算规则说明
清单编码 | 清单名称 | 项目特征描述 |  | 计量单位 | 工程量计算规则 |  | 工作内容
路障阻挡主体上应具有明显的警示标识，且具有夜间警示功能。 阻挡性能： 1.阻挡性能：≥B2级；碰撞能量：1108kJ；侵入距离：≤7米（1.01-7米区间）；阻挡能量等级：路障阻挡能力等级代码由碰撞能量代码和侵入距离代码组合表示。路障阻挡能力依据实车碰撞试验结果，按照本标准表3规定进行划分。实车碰撞试验后，车辆应丧失继续行驶能力，路障应能保持阻挡状态。需符合国标B级标准（满足防暴升降式阻车路障（GA/T1343-2016）标准） 电控制系统安全性： 1.抗电强度：应符合GB16796-2009中5.4.3的规定。 2.绝缘电阻：应符合GB16796-2009中5.4.4的规定。 3.泄露电流：应符合GB16796-2009中5.4.6的规定。 电磁兼容性： 1.静电放电抗扰度：应符合GB/T30148-2013中9.3.4的规定。 2.电快速瞬变脉冲群抗扰度：应符合GB/T30148-2013中12.3.4的规定。
注：1 采用国家及行业工程量计算标准的，应明确相应国家及行业标准的名称及编号； 2 根据工程项目特点补充完善计算规则的，应列明工程量清单的详细计算规则。
工程量清单计算规则说明
工程名称：电气设备安装工程 |  |  | 标段：赤峰市松山区51所学校液压防撞柱安装工程 |  |  | 第 23 页 共 606 页
计算规则说明
1. 本工程采用《房屋建筑与装饰工程工程量计算标准》GB/T 50854—2024、《通用安装工程工程量计算标准》GB/T 50856—2024等进行列项以及工程量计算； 2. 补充清单按照以下说明进行列项以及工程量计算：
补充计算规则说明
清单编码 | 清单名称 | 项目特征描述 |  | 计量单位 | 工程量计算规则 |  | 工作内容
3.浪涌(冲击)抗扰度：应符合GB/T30148-2013中13.3.4的规定。（满足防暴升降式阻车路障（GA/T1343-2016）标准） 浸水性能： 1.路桩阻挡主体在浸水状态下无漏电现象，且能正常升降,应符合本标准5.4.1的要求，无漏电现象，工作正常。 （满足防暴升降式阻车路障（GA/T1343-2016）标准） 可靠性： 1.常温下，路障连续升降5000次应无停机及故障产生，且升降灵活、到位准确。（满足防暴升降式阻车路障（GA/T1343-2016）标准） 环境适应性： 1.低温试验：满足-30℃+2℃24h可正常工作 2.高温试验：满足+55℃+2℃24h可正常工作
注：1 采用国家及行业工程量计算标准的，应明确相应国家及行业标准的名称及编号； 2 根据工程项目特点补充完善计算规则的，应列明工程量清单的详细计算规则。
工程量清单计算规则说明
工程名称：电气设备安装工程 |  |  | 标段：赤峰市松山区51所学校液压防撞柱安装工程 |  |  | 第 24 页 共 606 页
计算规则说明
1. 本工程采用《房屋建筑与装饰工程工程量计算标准》GB/T 50854—2024、《通用安装工程工程量计算标准》GB/T 50856—2024等进行列项以及工程量计算； 2. 补充清单按照以下说明进行列项以及工程量计算：
补充计算规则说明
清单编码 | 清单名称 | 项目特征描述 |  | 计量单位 | 工程量计算规则 |  | 工作内容
03B005 | 固定桩 | 1、防撞柱类型：固定式 2、防撞柱体尺寸：直径≥219mm±0.5mm；柱体厚度≥6mm±0.5mm；柱体高度（拦截高度）≥600 mm。 3、预埋高度≥ 400MM 4、法兰直径 ≥350MM 5、柱体抗拉强度 Rm（MPa）：≥650 6、塑性延伸强度（MPa）：≥330 7、断后伸长率 A（%）：≥60 8、地面法兰抗拉强度 Rm（MPa）：≥400 9、防腐性能:耐腐蚀性能等级≥ 9 级 10、固定柱防护等级：IP68 11、预埋体厚度（mm）：≥2 12、预埋体材质：A3碳钢 13、警示方式要求：柱体配备反光膜 14、防撞柱柱体和顶盖采用304不锈钢制作，带有防滑纹设计，无毛刺、无裂纹、褪色及永久污浊，亦无明显变形和划痕。 15、阻挡主体外壳表面应无锈蚀，无裂痕，褪色及永久污迹，亦无明显变形和划痕等。 16、需符合GB 16796-2009《安全防范报警设 |  | 根
注：1 采用国家及行业工程量计算标准的，应明确相应国家及行业标准的名称及编号； 2 根据工程项目特点补充完善计算规则的，应列明工程量清单的详细计算规则。
工程量清单计算规则说明
工程名称：电气设备安装工程 |  |  | 标段：赤峰市松山区51所学校液压防撞柱安装工程 |  |  | 第 25 页 共 606 页
计算规则说明
1. 本工程采用《房屋建筑与装饰工程工程量计算标准》GB/T 50854—2024、《通用安装工程工程量计算标准》GB/T 50856—2024等进行列项以及工程量计算； 2. 补充清单按照以下说明进行列项以及工程量计算：
补充计算规则说明
清单编码 | 清单名称 | 项目特征描述 |  | 计量单位 | 工程量计算规则 |  | 工作内容
备安全要求和试验方法》《防爆升降柱动力控制系统-企业标准》的标准。
注：1 采用国家及行业工程量计算标准的，应明确相应国家及行业标准的名称及编号； 2 根据工程项目特点补充完善计算规则的，应列明工程量清单的详细计算规则。
工程量清单计算规则说明
工程名称：电气设备安装工程 |  |  | 标段：赤峰市松山区51所学校液压防撞柱安装工程 |  |  | 第 26 页 共 606 页
计算规则说明
1. 本工程采用《房屋建筑与装饰工程工程量计算标准》GB/T 50854—2024、《通用安装工程工程量计算标准》GB/T 50856—2024等进行列项以及工程量计算； 2. 补充清单按照以下说明进行列项以及工程量计算：
补充计算规则说明
清单编码 | 清单名称 | 项目特征描述 |  | 计量单位 | 工程量计算规则 |  | 工作内容
03B006 | 电动液压一体式升降柱 | 行业规范标准基础性要求： 1、防撞柱体驱动方式：全自动液压机电一体式（每根升降柱内部单独配置液压机芯）； 2、防撞柱体尺寸：直径≥219mm±0.5mm；柱体厚度≥8mm±0.5mm；柱体材质：304 拉丝不锈钢；柱体高度（拦截高度）≥600 mm；盖板厚度≥6mm±0.5mm；表面磨砂工艺； 3、地面装饰法兰直径：380mm±0.5mm；地面装饰法兰厚度：≥6mm±0.5mm； 4、预埋桶尺寸：直径≥330mm；壁厚：≥2.3mm；高度：≥800m m；预埋体材质：A3碳钢氟碳烤漆；底部应设有排水口，排水管口外径≥50mm，壁厚≥3mm；穿线孔中心距离地面面板距离应≥100mm，穿线孔直径应≥φ50mm，壁厚≥3mm；预埋桶边缘需有四方储线盒设计； 5、工作电压220V/50HZ；额定功率≥300W； 6、运行速度：上升时间2~4s,下降：2~4s； 7、工作环境温度：-30~55℃；工作环境湿度：90%，无凝露； 8.警示方式要求：柱体 |  | 根
注：1 采用国家及行业工程量计算标准的，应明确相应国家及行业标准的名称及编号； 2 根据工程项目特点补充完善计算规则的，应列明工程量清单的详细计算规则。
工程量清单计算规则说明
工程名称：电气设备安装工程 |  |  | 标段：赤峰市松山区51所学校液压防撞柱安装工程 |  |  | 第 27 页 共 606 页
计算规则说明
1. 本工程采用《房屋建筑与装饰工程工程量计算标准》GB/T 50854—2024、《通用安装工程工程量计算标准》GB/T 50856—2024等进行列项以及工程量计算； 2. 补充清单按照以下说明进行列项以及工程量计算：
补充计算规则说明
清单编码 | 清单名称 | 项目特征描述 |  | 计量单位 | 工程量计算规则 |  | 工作内容
配备反光膜和LED警示灯带，灯带需加亚克力灯罩保护； 9.机芯防护等级：IP68； 10.路障主体底部应有排水设计，应可有效排水；排水管口直径≥φ50mm,排水管口壁厚≥3mm；需符合GB/T 2423.1-2008电工电子产品环境试验第2部分：试验A：低温；GB/T 2423.2-2008电工电子产品环境试验第2部分：试验方法 试验B：高温；GB/T 2423.17-2008电工电子产品环境试验第2部分：试验方法 试验Ka:盐雾；GB 4943.1-2022音视频、信息技术和通信技术设备 第1部分：安全要求； 11.路障主体应具备可拆卸结构设计，预埋桶和升降动力系统后续可拆卸分离进行维修维护；需符合GB/T 2423.1-2008电工电子产品环境试验第2部分：试验A：低温；GB/T 2423.2-2008电工电子产品环境试验第2部分：试验方法 试验B：高温；GB/T 2423.17-2008电工电子产品环境试验第2部分：试验方法 试验Ka:盐雾；GB 4943.1-2022音视频、信息技术
注：1 采用国家及行业工程量计算标准的，应明确相应国家及行业标准的名称及编号； 2 根据工程项目特点补充完善计算规则的，应列明工程量清单的详细计算规则。
工程量清单计算规则说明
工程名称：电气设备安装工程 |  |  | 标段：赤峰市松山区51所学校液压防撞柱安装工程 |  |  | 第 28 页 共 606 页
计算规则说明
1. 本工程采用《房屋建筑与装饰工程工程量计算标准》GB/T 50854—2024、《通用安装工程工程量计算标准》GB/T 50856—2024等进行列项以及工程量计算； 2. 补充清单按照以下说明进行列项以及工程量计算：
补充计算规则说明
清单编码 | 清单名称 | 项目特征描述 |  | 计量单位 | 工程量计算规则 |  | 工作内容
和通信技术设备 第1部分：安全要求； 12.路障阻挡主体在升起或下降时可以紧急停止；路障阻挡主体遇到停电时，配有应急电源用于紧急下降，应急电源容量应大于等于12V/7.5Ah；需符合GB/T 2423.1-2008电工电子产品环境试验第2部分：试验A：低温；GB/T 2423.2-2008电工电子产品环境试验第2部分：试验方法 试验B：高温；GB/T 2423.17-2008电工电子产品环境试验第2部分：试验方法 试验Ka:盐雾；GB 4943.1-2022音视频、信息技术和通信技术设备 第1部分：安全要求； 13、路障阻挡主体应能正常升降、无卡滞、到位可靠；内部升降行程导柱数量应大于等于3根实心导轨；需符合GB/T 2423.1-2008电工电子产品环境试验第2部分：试验A：低温；GB/T 2423.2-2008电工电子产品环境试验第2部分：试验方法 试验B：高温；GB/T 2423.17-2008电工电子产品环境试验第2部分：试验方法 试验Ka:盐雾；GB 4943.1-2022音视频、信息技术和通信技
注：1 采用国家及行业工程量计算标准的，应明确相应国家及行业标准的名称及编号； 2 根据工程项目特点补充完善计算规则的，应列明工程量清单的详细计算规则。
工程量清单计算规则说明
工程名称：电气设备安装工程 |  |  | 标段：赤峰市松山区51所学校液压防撞柱安装工程 |  |  | 第 29 页 共 606 页
计算规则说明
1. 本工程采用《房屋建筑与装饰工程工程量计算标准》GB/T 50854—2024、《通用安装工程工程量计算标准》GB/T 50856—2024等进行列项以及工程量计算； 2. 补充清单按照以下说明进行列项以及工程量计算：
补充计算规则说明
清单编码 | 清单名称 | 项目特征描述 |  | 计量单位 | 工程量计算规则 |  | 工作内容
术设备 第1部分：安全要求； 14.液压一体机芯：液压一体机芯，包括电机、油泵、液压阀块、油箱筒和液压油缸；液压机芯以液压阀块为底座，油箱筒和液压油缸垂直向上地连接在液压阀块的上平面上；电机为浸油式电机，浸油式电机和油泵安装在油箱筒内；浸油式电机与油泵连接，用于通过液压阀块向液压油缸供油，液压机芯将浸油式电机和油泵安装在油箱筒内。液压机芯的液压油缸及机芯支架材质；304不锈钢，液压控制逻辑块及油箱和上下阀块采用高强度铝合金，内置式溢流阀；接头要求：液压泵与油管之间采用快速304不锈钢国标接头，可方便的进行拆装；液压一体机芯外壳防护等级，不低于《外壳防护等级》(GB/T4208-2017) 规定的IP68等级。 15.恒定湿热：符合+60±2℃RH(90+2-3)%72h。 16.振动试验：符合频率10～55～10Hz、振幅10mm,每一轴向循1套。 17.保压功能检验：升
注：1 采用国家及行业工程量计算标准的，应明确相应国家及行业标准的名称及编号； 2 根据工程项目特点补充完善计算规则的，应列明工程量清单的详细计算规则。
工程量清单计算规则说明
工程名称：电气设备安装工程 |  |  | 标段：赤峰市松山区51所学校液压防撞柱安装工程 |  |  | 第 30 页 共 606 页
计算规则说明
1. 本工程采用《房屋建筑与装饰工程工程量计算标准》GB/T 50854—2024、《通用安装工程工程量计算标准》GB/T 50856—2024等进行列项以及工程量计算； 2. 补充清单按照以下说明进行列项以及工程量计算：
补充计算规则说明
清单编码 | 清单名称 | 项目特征描述 |  | 计量单位 | 工程量计算规则 |  | 工作内容
降柱上升到最高点后，无操作168h保持升起状态，柱体下降不超过5mm 产品材料及工艺规范要求： 1.升降式拦截柱体、柱体顶盖、地面面板材质应依据GB/T20878—2007《不锈钢和耐热钢牌号及化学成分范围》标准，符合SUS304不锈钢材质。 升降式拦截柱体、柱体顶盖、地面面板材质应依据GB/T228.1-2010《金属材料拉伸试验方法》标准，符合延伸强度≥485Mpa，抗拉强度≥665Mpa/，断后伸长率≥66.6%。 2.升降式柱体顶盖、地面面板带有不低于3mm深度防滑纹设计，无毛刺、无裂纹、褪色及永久污浊，亦无明显变形和划痕； 3.阻挡主体表面应无锈蚀，无裂痕，褪色及永久污迹，亦无明显变形和划痕，金属外壳表面采用喷涂工艺的，应不能漏出金属底层，并无起泡、腐蚀、划痕、图层脱落和沙孔等。阻挡主体运行平稳、无明显卡阻，窜动、晃动； 4.柱体防腐性能：升降地柱柱体耐腐蚀等级应
注：1 采用国家及行业工程量计算标准的，应明确相应国家及行业标准的名称及编号； 2 根据工程项目特点补充完善计算规则的，应列明工程量清单的详细计算规则。
工程量清单计算规则说明
工程名称：电气设备安装工程 |  |  | 标段：赤峰市松山区51所学校液压防撞柱安装工程 |  |  | 第 31 页 共 606 页
计算规则说明
1. 本工程采用《房屋建筑与装饰工程工程量计算标准》GB/T 50854—2024、《通用安装工程工程量计算标准》GB/T 50856—2024等进行列项以及工程量计算； 2. 补充清单按照以下说明进行列项以及工程量计算：
补充计算规则说明
清单编码 | 清单名称 | 项目特征描述 |  | 计量单位 | 工程量计算规则 |  | 工作内容
≥9级；（满足防暴升降式阻车路障（GA/T1343-2016）标准） 5.预埋外筒：预埋外筒外测需有抗冲撞、保稳定的加强筋装置。 6.法兰防腐：碳钢件达克罗防腐工艺； 7.隔离护圈：运动柱体与地埋柱体之间应设置非金属材质的隔离护圈，以避免地面面板刮花运动柱体； 8.LED灯防护等级：IP68,应符合GB/T 4208-2017《外壳防护等级（IP代码）》标准中IP68的要求。 9.LED灯盘：LED灯应有独立的灯盘保护，灯盘为PC材质，硬度≥85绍尔D, 拉伸应力(屈服)≥61.0Mpa,透光率≥95%;PC灯盘低温检测-30℃48小时后无冻裂、脆化，高温检测100℃48小时后无明 显软化、形变。 保护功能：当升降柱电机线路短路或发生堵转现象导致电流增大过载时应有自动保护功能且响应时间≤5秒为保证线路安全当升降柱电机线路过热时，在设定时间内15-65S继电器热保护冷却后，应能复位且正常工作；灼热丝：需正常无火焰不灼热或
注：1 采用国家及行业工程量计算标准的，应明确相应国家及行业标准的名称及编号； 2 根据工程项目特点补充完善计算规则的，应列明工程量清单的详细计算规则。
工程量清单计算规则说明
工程名称：电气设备安装工程 |  |  | 标段：赤峰市松山区51所学校液压防撞柱安装工程 |  |  | 第 32 页 共 606 页
计算规则说明
1. 本工程采用《房屋建筑与装饰工程工程量计算标准》GB/T 50854—2024、《通用安装工程工程量计算标准》GB/T 50856—2024等进行列项以及工程量计算； 2. 补充清单按照以下说明进行列项以及工程量计算：
补充计算规则说明
清单编码 | 清单名称 | 项目特征描述 |  | 计量单位 | 工程量计算规则 |  | 工作内容
者火焰在灼热丝移开后≥30s内熄灭； 一般要求： 1.防暴升降式阻车路障(以下简称“路障”)，一般由阻挡主体、动力系统和控制系统等组成。 路障表面应无锈蚀和机械损伤，紧固部位应牢固可靠，无松动，升降应灵活。 （满足防暴升降式阻车路障（GA/T1343-2016）标准） 标志： 1.路障阻挡主体显著位置上应有固定、清晰永久性的标志，标志上应包括下列内容: 制造厂名称;产品名称和代号;电源的性质;执行标准号;生产日期(年月)。（满足防暴升降式阻车路障（GA/T1343-2016）标准） 升降性能： 1.路障阻挡主体应能正常升降、无卡滞、到位可靠;升起速度大于或等于150 mm/s. 2.在外部供电停止状态下，应自备电源或具有手动升降功能。 3.紧急处理功能：当停电时，可以通过操作下降键对液压系统泄压让升降柱进行下降。 警示标识：
注：1 采用国家及行业工程量计算标准的，应明确相应国家及行业标准的名称及编号； 2 根据工程项目特点补充完善计算规则的，应列明工程量清单的详细计算规则。
工程量清单计算规则说明
工程名称：电气设备安装工程 |  |  | 标段：赤峰市松山区51所学校液压防撞柱安装工程 |  |  | 第 33 页 共 606 页
计算规则说明
1. 本工程采用《房屋建筑与装饰工程工程量计算标准》GB/T 50854—2024、《通用安装工程工程量计算标准》GB/T 50856—2024等进行列项以及工程量计算； 2. 补充清单按照以下说明进行列项以及工程量计算：
补充计算规则说明
清单编码 | 清单名称 | 项目特征描述 |  | 计量单位 | 工程量计算规则 |  | 工作内容
路障阻挡主体上应具有明显的警示标识，且具有夜间警示功能。 阻挡性能： 1.阻挡性能：≥B2级；碰撞能量：1108kJ；侵入距离：≤7米（1.01-7米区间）；阻挡能量等级：路障阻挡能力等级代码由碰撞能量代码和侵入距离代码组合表示。路障阻挡能力依据实车碰撞试验结果，按照本标准表3规定进行划分。实车碰撞试验后，车辆应丧失继续行驶能力，路障应能保持阻挡状态。需符合国标B级标准（满足防暴升降式阻车路障（GA/T1343-2016）标准） 电控制系统安全性： 1.抗电强度：应符合GB16796-2009中5.4.3的规定。 2.绝缘电阻：应符合GB16796-2009中5.4.4的规定。 3.泄露电流：应符合GB16796-2009中5.4.6的规定。 电磁兼容性： 1.静电放电抗扰度：应符合GB/T30148-2013中9.3.4的规定。 2.电快速瞬变脉冲群抗扰度：应符合GB/T30148-2013中12.3.4的规定。
注：1 采用国家及行业工程量计算标准的，应明确相应国家及行业标准的名称及编号； 2 根据工程项目特点补充完善计算规则的，应列明工程量清单的详细计算规则。
工程量清单计算规则说明
工程名称：电气设备安装工程 |  |  | 标段：赤峰市松山区51所学校液压防撞柱安装工程 |  |  | 第 34 页 共 606 页
计算规则说明
1. 本工程采用《房屋建筑与装饰工程工程量计算标准》GB/T 50854—2024、《通用安装工程工程量计算标准》GB/T 50856—2024等进行列项以及工程量计算； 2. 补充清单按照以下说明进行列项以及工程量计算：
补充计算规则说明
清单编码 | 清单名称 | 项目特征描述 |  | 计量单位 | 工程量计算规则 |  | 工作内容
3.浪涌(冲击)抗扰度：应符合GB/T30148-2013中13.3.4的规定。（满足防暴升降式阻车路障（GA/T1343-2016）标准） 浸水性能： 1.路桩阻挡主体在浸水状态下无漏电现象，且能正常升降,应符合本标准5.4.1的要求，无漏电现象，工作正常。 （满足防暴升降式阻车路障（GA/T1343-2016）标准） 可靠性： 1.常温下，路障连续升降5000次应无停机及故障产生，且升降灵活、到位准确。（满足防暴升降式阻车路障（GA/T1343-2016）标准） 环境适应性： 1.低温试验：满足-30℃+2℃24h可正常工作 2.高温试验：满足+55℃+2℃24h可正常工作
注：1 采用国家及行业工程量计算标准的，应明确相应国家及行业标准的名称及编号； 2 根据工程项目特点补充完善计算规则的，应列明工程量清单的详细计算规则。
工程量清单计算规则说明
工程名称：电气设备安装工程 |  |  | 标段：赤峰市松山区51所学校液压防撞柱安装工程 |  |  | 第 35 页 共 606 页
计算规则说明
1. 本工程采用《房屋建筑与装饰工程工程量计算标准》GB/T 50854—2024、《通用安装工程工程量计算标准》GB/T 50856—2024等进行列项以及工程量计算； 2. 补充清单按照以下说明进行列项以及工程量计算：
补充计算规则说明
清单编码 | 清单名称 | 项目特征描述 |  | 计量单位 | 工程量计算规则 |  | 工作内容
03B007 | 固定桩 | 1、防撞柱类型：固定式 2、防撞柱体尺寸：直径≥219mm±0.5mm；柱体厚度≥6mm±0.5mm；柱体高度（拦截高度）≥600 mm。 3、预埋高度≥ 400MM 4、法兰直径 ≥350MM 5、柱体抗拉强度 Rm（MPa）：≥650 6、塑性延伸强度（MPa）：≥330 7、断后伸长率 A（%）：≥60 8、地面法兰抗拉强度 Rm（MPa）：≥400 9、防腐性能:耐腐蚀性能等级≥ 9 级 10、固定柱防护等级：IP68 11、预埋体厚度（mm）：≥2 12、预埋体材质：A3碳钢 13、警示方式要求：柱体配备反光膜 14、防撞柱柱体和顶盖采用304不锈钢制作，带有防滑纹设计，无毛刺、无裂纹、褪色及永久污浊，亦无明显变形和划痕。 15、阻挡主体外壳表面应无锈蚀，无裂痕，褪色及永久污迹，亦无明显变形和划痕等。 16、需符合GB 16796-2009《安全防范报警设 |  | 根
注：1 采用国家及行业工程量计算标准的，应明确相应国家及行业标准的名称及编号； 2 根据工程项目特点补充完善计算规则的，应列明工程量清单的详细计算规则。
工程量清单计算规则说明
工程名称：电气设备安装工程 |  |  | 标段：赤峰市松山区51所学校液压防撞柱安装工程 |  |  | 第 36 页 共 606 页
计算规则说明
1. 本工程采用《房屋建筑与装饰工程工程量计算标准》GB/T 50854—2024、《通用安装工程工程量计算标准》GB/T 50856—2024等进行列项以及工程量计算； 2. 补充清单按照以下说明进行列项以及工程量计算：
补充计算规则说明
清单编码 | 清单名称 | 项目特征描述 |  | 计量单位 | 工程量计算规则 |  | 工作内容
备安全要求和试验方法》《防爆升降柱动力控制系统-企业标准》的标准。
注：1 采用国家及行业工程量计算标准的，应明确相应国家及行业标准的名称及编号； 2 根据工程项目特点补充完善计算规则的，应列明工程量清单的详细计算规则。
工程量清单计算规则说明
工程名称：电气设备安装工程 |  |  | 标段：赤峰市松山区51所学校液压防撞柱安装工程 |  |  | 第 37 页 共 606 页
计算规则说明
1. 本工程采用《房屋建筑与装饰工程工程量计算标准》GB/T 50854—2024、《通用安装工程工程量计算标准》GB/T 50856—2024等进行列项以及工程量计算； 2. 补充清单按照以下说明进行列项以及工程量计算：
补充计算规则说明
清单编码 | 清单名称 | 项目特征描述 |  | 计量单位 | 工程量计算规则 |  | 工作内容
03B008 | 固定桩 | 1、防撞柱类型：固定式 2、防撞柱体尺寸：直径≥219mm±0.5mm；柱体厚度≥6mm±0.5mm；柱体高度（拦截高度）≥600 mm。 3、预埋高度≥ 400MM 4、法兰直径 ≥350MM 5、柱体抗拉强度 Rm（MPa）：≥650 6、塑性延伸强度（MPa）：≥330 7、断后伸长率 A（%）：≥60 8、地面法兰抗拉强度 Rm（MPa）：≥400 9、防腐性能:耐腐蚀性能等级≥ 9 级 10、固定柱防护等级：IP68 11、预埋体厚度（mm）：≥2 12、预埋体材质：A3碳钢 13、警示方式要求：柱体配备反光膜 14、防撞柱柱体和顶盖采用304不锈钢制作，带有防滑纹设计，无毛刺、无裂纹、褪色及永久污浊，亦无明显变形和划痕。 15、阻挡主体外壳表面应无锈蚀，无裂痕，褪色及永久污迹，亦无明显变形和划痕等。 16、需符合GB 16796-2009《安全防范报警设 |  | 根
注：1 采用国家及行业工程量计算标准的，应明确相应国家及行业标准的名称及编号； 2 根据工程项目特点补充完善计算规则的，应列明工程量清单的详细计算规则。
工程量清单计算规则说明
工程名称：电气设备安装工程 |  |  | 标段：赤峰市松山区51所学校液压防撞柱安装工程 |  |  | 第 38 页 共 606 页
计算规则说明
1. 本工程采用《房屋建筑与装饰工程工程量计算标准》GB/T 50854—2024、《通用安装工程工程量计算标准》GB/T 50856—2024等进行列项以及工程量计算； 2. 补充清单按照以下说明进行列项以及工程量计算：
补充计算规则说明
清单编码 | 清单名称 | 项目特征描述 |  | 计量单位 | 工程量计算规则 |  | 工作内容
备安全要求和试验方法》《防爆升降柱动力控制系统-企业标准》的标准。
注：1 采用国家及行业工程量计算标准的，应明确相应国家及行业标准的名称及编号； 2 根据工程项目特点补充完善计算规则的，应列明工程量清单的详细计算规则。
工程量清单计算规则说明
工程名称：电气设备安装工程 |  |  | 标段：赤峰市松山区51所学校液压防撞柱安装工程 |  |  | 第 39 页 共 606 页
计算规则说明
1. 本工程采用《房屋建筑与装饰工程工程量计算标准》GB/T 50854—2024、《通用安装工程工程量计算标准》GB/T 50856—2024等进行列项以及工程量计算； 2. 补充清单按照以下说明进行列项以及工程量计算：
补充计算规则说明
清单编码 | 清单名称 | 项目特征描述 |  | 计量单位 | 工程量计算规则 |  | 工作内容
03B009 | 电动液压一体式升降柱 | 行业规范标准基础性要求： 1、防撞柱体驱动方式：全自动液压机电一体式（每根升降柱内部单独配置液压机芯）； 2、防撞柱体尺寸：直径≥219mm±0.5mm；柱体厚度≥8mm±0.5mm；柱体材质：304 拉丝不锈钢；柱体高度（拦截高度）≥600 mm；盖板厚度≥6mm±0.5mm；表面磨砂工艺； 3、地面装饰法兰直径：380mm±0.5mm；地面装饰法兰厚度：≥6mm±0.5mm； 4、预埋桶尺寸：直径≥330mm；壁厚：≥2.3mm；高度：≥800m m；预埋体材质：A3碳钢氟碳烤漆；底部应设有排水口，排水管口外径≥50mm，壁厚≥3mm；穿线孔中心距离地面面板距离应≥100mm，穿线孔直径应≥φ50mm，壁厚≥3mm；预埋桶边缘需有四方储线盒设计； 5、工作电压220V/50HZ；额定功率≥300W； 6、运行速度：上升时间2~4s,下降：2~4s； 7、工作环境温度：-30~55℃；工作环境湿度：90%，无凝露； 8.警示方式要求：柱体 |  | 根
注：1 采用国家及行业工程量计算标准的，应明确相应国家及行业标准的名称及编号； 2 根据工程项目特点补充完善计算规则的，应列明工程量清单的详细计算规则。
工程量清单计算规则说明
工程名称：电气设备安装工程 |  |  | 标段：赤峰市松山区51所学校液压防撞柱安装工程 |  |  | 第 40 页 共 606 页
计算规则说明
1. 本工程采用《房屋建筑与装饰工程工程量计算标准》GB/T 50854—2024、《通用安装工程工程量计算标准》GB/T 50856—2024等进行列项以及工程量计算； 2. 补充清单按照以下说明进行列项以及工程量计算：
补充计算规则说明
清单编码 | 清单名称 | 项目特征描述 |  | 计量单位 | 工程量计算规则 |  | 工作内容
配备反光膜和LED警示灯带，灯带需加亚克力灯罩保护； 9.机芯防护等级：IP68； 10.路障主体底部应有排水设计，应可有效排水；排水管口直径≥φ50mm,排水管口壁厚≥3mm；需符合GB/T 2423.1-2008电工电子产品环境试验第2部分：试验A：低温；GB/T 2423.2-2008电工电子产品环境试验第2部分：试验方法 试验B：高温；GB/T 2423.17-2008电工电子产品环境试验第2部分：试验方法 试验Ka:盐雾；GB 4943.1-2022音视频、信息技术和通信技术设备 第1部分：安全要求； 11.路障主体应具备可拆卸结构设计，预埋桶和升降动力系统后续可拆卸分离进行维修维护；需符合GB/T 2423.1-2008电工电子产品环境试验第2部分：试验A：低温；GB/T 2423.2-2008电工电子产品环境试验第2部分：试验方法 试验B：高温；GB/T 2423.17-2008电工电子产品环境试验第2部分：试验方法 试验Ka:盐雾；GB 4943.1-2022音视频、信息技术
注：1 采用国家及行业工程量计算标准的，应明确相应国家及行业标准的名称及编号； 2 根据工程项目特点补充完善计算规则的，应列明工程量清单的详细计算规则。
工程量清单计算规则说明
工程名称：电气设备安装工程 |  |  | 标段：赤峰市松山区51所学校液压防撞柱安装工程 |  |  | 第 41 页 共 606 页
计算规则说明
1. 本工程采用《房屋建筑与装饰工程工程量计算标准》GB/T 50854—2024、《通用安装工程工程量计算标准》GB/T 50856—2024等进行列项以及工程量计算； 2. 补充清单按照以下说明进行列项以及工程量计算：
补充计算规则说明
清单编码 | 清单名称 | 项目特征描述 |  | 计量单位 | 工程量计算规则 |  | 工作内容
和通信技术设备 第1部分：安全要求； 12.路障阻挡主体在升起或下降时可以紧急停止；路障阻挡主体遇到停电时，配有应急电源用于紧急下降，应急电源容量应大于等于12V/7.5Ah；需符合GB/T 2423.1-2008电工电子产品环境试验第2部分：试验A：低温；GB/T 2423.2-2008电工电子产品环境试验第2部分：试验方法 试验B：高温；GB/T 2423.17-2008电工电子产品环境试验第2部分：试验方法 试验Ka:盐雾；GB 4943.1-2022音视频、信息技术和通信技术设备 第1部分：安全要求； 13、路障阻挡主体应能正常升降、无卡滞、到位可靠；内部升降行程导柱数量应大于等于3根实心导轨；需符合GB/T 2423.1-2008电工电子产品环境试验第2部分：试验A：低温；GB/T 2423.2-2008电工电子产品环境试验第2部分：试验方法 试验B：高温；GB/T 2423.17-2008电工电子产品环境试验第2部分：试验方法 试验Ka:盐雾；GB 4943.1-2022音视频、信息技术和通信技
注：1 采用国家及行业工程量计算标准的，应明确相应国家及行业标准的名称及编号； 2 根据工程项目特点补充完善计算规则的，应列明工程量清单的详细计算规则。
工程量清单计算规则说明
工程名称：电气设备安装工程 |  |  | 标段：赤峰市松山区51所学校液压防撞柱安装工程 |  |  | 第 42 页 共 606 页
计算规则说明
1. 本工程采用《房屋建筑与装饰工程工程量计算标准》GB/T 50854—2024、《通用安装工程工程量计算标准》GB/T 50856—2024等进行列项以及工程量计算； 2. 补充清单按照以下说明进行列项以及工程量计算：
补充计算规则说明
清单编码 | 清单名称 | 项目特征描述 |  | 计量单位 | 工程量计算规则 |  | 工作内容
术设备 第1部分：安全要求； 14.液压一体机芯：液压一体机芯，包括电机、油泵、液压阀块、油箱筒和液压油缸；液压机芯以液压阀块为底座，油箱筒和液压油缸垂直向上地连接在液压阀块的上平面上；电机为浸油式电机，浸油式电机和油泵安装在油箱筒内；浸油式电机与油泵连接，用于通过液压阀块向液压油缸供油，液压机芯将浸油式电机和油泵安装在油箱筒内。液压机芯的液压油缸及机芯支架材质；304不锈钢，液压控制逻辑块及油箱和上下阀块采用高强度铝合金，内置式溢流阀；接头要求：液压泵与油管之间采用快速304不锈钢国标接头，可方便的进行拆装；液压一体机芯外壳防护等级，不低于《外壳防护等级》(GB/T4208-2017) 规定的IP68等级。 15.恒定湿热：符合+60±2℃RH(90+2-3)%72h。 16.振动试验：符合频率10～55～10Hz、振幅10mm,每一轴向循1套。 17.保压功能检验：升
注：1 采用国家及行业工程量计算标准的，应明确相应国家及行业标准的名称及编号； 2 根据工程项目特点补充完善计算规则的，应列明工程量清单的详细计算规则。
工程量清单计算规则说明
工程名称：电气设备安装工程 |  |  | 标段：赤峰市松山区51所学校液压防撞柱安装工程 |  |  | 第 43 页 共 606 页
计算规则说明
1. 本工程采用《房屋建筑与装饰工程工程量计算标准》GB/T 50854—2024、《通用安装工程工程量计算标准》GB/T 50856—2024等进行列项以及工程量计算； 2. 补充清单按照以下说明进行列项以及工程量计算：
补充计算规则说明
清单编码 | 清单名称 | 项目特征描述 |  | 计量单位 | 工程量计算规则 |  | 工作内容
降柱上升到最高点后，无操作168h保持升起状态，柱体下降不超过5mm 产品材料及工艺规范要求： 1.升降式拦截柱体、柱体顶盖、地面面板材质应依据GB/T20878—2007《不锈钢和耐热钢牌号及化学成分范围》标准，符合SUS304不锈钢材质。 升降式拦截柱体、柱体顶盖、地面面板材质应依据GB/T228.1-2010《金属材料拉伸试验方法》标准，符合延伸强度≥485Mpa，抗拉强度≥665Mpa/，断后伸长率≥66.6%。 2.升降式柱体顶盖、地面面板带有不低于3mm深度防滑纹设计，无毛刺、无裂纹、褪色及永久污浊，亦无明显变形和划痕； 3.阻挡主体表面应无锈蚀，无裂痕，褪色及永久污迹，亦无明显变形和划痕，金属外壳表面采用喷涂工艺的，应不能漏出金属底层，并无起泡、腐蚀、划痕、图层脱落和沙孔等。阻挡主体运行平稳、无明显卡阻，窜动、晃动； 4.柱体防腐性能：升降地柱柱体耐腐蚀等级应
注：1 采用国家及行业工程量计算标准的，应明确相应国家及行业标准的名称及编号； 2 根据工程项目特点补充完善计算规则的，应列明工程量清单的详细计算规则。
工程量清单计算规则说明
工程名称：电气设备安装工程 |  |  | 标段：赤峰市松山区51所学校液压防撞柱安装工程 |  |  | 第 44 页 共 606 页
计算规则说明
1. 本工程采用《房屋建筑与装饰工程工程量计算标准》GB/T 50854—2024、《通用安装工程工程量计算标准》GB/T 50856—2024等进行列项以及工程量计算； 2. 补充清单按照以下说明进行列项以及工程量计算：
补充计算规则说明
清单编码 | 清单名称 | 项目特征描述 |  | 计量单位 | 工程量计算规则 |  | 工作内容
≥9级；（满足防暴升降式阻车路障（GA/T1343-2016）标准） 5.预埋外筒：预埋外筒外测需有抗冲撞、保稳定的加强筋装置。 6.法兰防腐：碳钢件达克罗防腐工艺； 7.隔离护圈：运动柱体与地埋柱体之间应设置非金属材质的隔离护圈，以避免地面面板刮花运动柱体； 8.LED灯防护等级：IP68,应符合GB/T 4208-2017《外壳防护等级（IP代码）》标准中IP68的要求。 9.LED灯盘：LED灯应有独立的灯盘保护，灯盘为PC材质，硬度≥85绍尔D, 拉伸应力(屈服)≥61.0Mpa,透光率≥95%;PC灯盘低温检测-30℃48小时后无冻裂、脆化，高温检测100℃48小时后无明 显软化、形变。 保护功能：当升降柱电机线路短路或发生堵转现象导致电流增大过载时应有自动保护功能且响应时间≤5秒为保证线路安全当升降柱电机线路过热时，在设定时间内15-65S继电器热保护冷却后，应能复位且正常工作；灼热丝：需正常无火焰不灼热或
注：1 采用国家及行业工程量计算标准的，应明确相应国家及行业标准的名称及编号； 2 根据工程项目特点补充完善计算规则的，应列明工程量清单的详细计算规则。
工程量清单计算规则说明
工程名称：电气设备安装工程 |  |  | 标段：赤峰市松山区51所学校液压防撞柱安装工程 |  |  | 第 45 页 共 606 页
计算规则说明
1. 本工程采用《房屋建筑与装饰工程工程量计算标准》GB/T 50854—2024、《通用安装工程工程量计算标准》GB/T 50856—2024等进行列项以及工程量计算； 2. 补充清单按照以下说明进行列项以及工程量计算：
补充计算规则说明
清单编码 | 清单名称 | 项目特征描述 |  | 计量单位 | 工程量计算规则 |  | 工作内容
者火焰在灼热丝移开后≥30s内熄灭； 一般要求： 1.防暴升降式阻车路障(以下简称“路障”)，一般由阻挡主体、动力系统和控制系统等组成。 路障表面应无锈蚀和机械损伤，紧固部位应牢固可靠，无松动，升降应灵活。 （满足防暴升降式阻车路障（GA/T1343-2016）标准） 标志： 1.路障阻挡主体显著位置上应有固定、清晰永久性的标志，标志上应包括下列内容: 制造厂名称;产品名称和代号;电源的性质;执行标准号;生产日期(年月)。（满足防暴升降式阻车路障（GA/T1343-2016）标准） 升降性能： 1.路障阻挡主体应能正常升降、无卡滞、到位可靠;升起速度大于或等于150 mm/s. 2.在外部供电停止状态下，应自备电源或具有手动升降功能。 3.紧急处理功能：当停电时，可以通过操作下降键对液压系统泄压让升降柱进行下降。 警示标识：
注：1 采用国家及行业工程量计算标准的，应明确相应国家及行业标准的名称及编号； 2 根据工程项目特点补充完善计算规则的，应列明工程量清单的详细计算规则。
工程量清单计算规则说明
工程名称：电气设备安装工程 |  |  | 标段：赤峰市松山区51所学校液压防撞柱安装工程 |  |  | 第 46 页 共 606 页
计算规则说明
1. 本工程采用《房屋建筑与装饰工程工程量计算标准》GB/T 50854—2024、《通用安装工程工程量计算标准》GB/T 50856—2024等进行列项以及工程量计算； 2. 补充清单按照以下说明进行列项以及工程量计算：
补充计算规则说明
清单编码 | 清单名称 | 项目特征描述 |  | 计量单位 | 工程量计算规则 |  | 工作内容
路障阻挡主体上应具有明显的警示标识，且具有夜间警示功能。 阻挡性能： 1.阻挡性能：≥B2级；碰撞能量：1108kJ；侵入距离：≤7米（1.01-7米区间）；阻挡能量等级：路障阻挡能力等级代码由碰撞能量代码和侵入距离代码组合表示。路障阻挡能力依据实车碰撞试验结果，按照本标准表3规定进行划分。实车碰撞试验后，车辆应丧失继续行驶能力，路障应能保持阻挡状态。需符合国标B级标准（满足防暴升降式阻车路障（GA/T1343-2016）标准） 电控制系统安全性： 1.抗电强度：应符合GB16796-2009中5.4.3的规定。 2.绝缘电阻：应符合GB16796-2009中5.4.4的规定。 3.泄露电流：应符合GB16796-2009中5.4.6的规定。 电磁兼容性： 1.静电放电抗扰度：应符合GB/T30148-2013中9.3.4的规定。 2.电快速瞬变脉冲群抗扰度：应符合GB/T30148-2013中12.3.4的规定。
注：1 采用国家及行业工程量计算标准的，应明确相应国家及行业标准的名称及编号； 2 根据工程项目特点补充完善计算规则的，应列明工程量清单的详细计算规则。
工程量清单计算规则说明
工程名称：电气设备安装工程 |  |  | 标段：赤峰市松山区51所学校液压防撞柱安装工程 |  |  | 第 47 页 共 606 页
计算规则说明
1. 本工程采用《房屋建筑与装饰工程工程量计算标准》GB/T 50854—2024、《通用安装工程工程量计算标准》GB/T 50856—2024等进行列项以及工程量计算； 2. 补充清单按照以下说明进行列项以及工程量计算：
补充计算规则说明
清单编码 | 清单名称 | 项目特征描述 |  | 计量单位 | 工程量计算规则 |  | 工作内容
3.浪涌(冲击)抗扰度：应符合GB/T30148-2013中13.3.4的规定。（满足防暴升降式阻车路障（GA/T1343-2016）标准） 浸水性能： 1.路桩阻挡主体在浸水状态下无漏电现象，且能正常升降,应符合本标准5.4.1的要求，无漏电现象，工作正常。 （满足防暴升降式阻车路障（GA/T1343-2016）标准） 可靠性： 1.常温下，路障连续升降5000次应无停机及故障产生，且升降灵活、到位准确。（满足防暴升降式阻车路障（GA/T1343-2016）标准） 环境适应性： 1.低温试验：满足-30℃+2℃24h可正常工作 2.高温试验：满足+55℃+2℃24h可正常工作
注：1 采用国家及行业工程量计算标准的，应明确相应国家及行业标准的名称及编号； 2 根据工程项目特点补充完善计算规则的，应列明工程量清单的详细计算规则。
工程量清单计算规则说明
工程名称：电气设备安装工程 |  |  | 标段：赤峰市松山区51所学校液压防撞柱安装工程 |  |  | 第 48 页 共 606 页
计算规则说明
1. 本工程采用《房屋建筑与装饰工程工程量计算标准》GB/T 50854—2024、《通用安装工程工程量计算标准》GB/T 50856—2024等进行列项以及工程量计算； 2. 补充清单按照以下说明进行列项以及工程量计算：
补充计算规则说明
清单编码 | 清单名称 | 项目特征描述 |  | 计量单位 | 工程量计算规则 |  | 工作内容
03B010 | 固定桩 | 1、防撞柱类型：固定式 2、防撞柱体尺寸：直径≥219mm±0.5mm；柱体厚度≥6mm±0.5mm；柱体高度（拦截高度）≥600 mm。 3、预埋高度≥ 400MM 4、法兰直径 ≥350MM 5、柱体抗拉强度 Rm（MPa）：≥650 6、塑性延伸强度（MPa）：≥330 7、断后伸长率 A（%）：≥60 8、地面法兰抗拉强度 Rm（MPa）：≥400 9、防腐性能:耐腐蚀性能等级≥ 9 级 10、固定柱防护等级：IP68 11、预埋体厚度（mm）：≥2 12、预埋体材质：A3碳钢 13、警示方式要求：柱体配备反光膜 14、防撞柱柱体和顶盖采用304不锈钢制作，带有防滑纹设计，无毛刺、无裂纹、褪色及永久污浊，亦无明显变形和划痕。 15、阻挡主体外壳表面应无锈蚀，无裂痕，褪色及永久污迹，亦无明显变形和划痕等。 16、需符合GB 16796-2009《安全防范报警设 |  | 根
注：1 采用国家及行业工程量计算标准的，应明确相应国家及行业标准的名称及编号； 2 根据工程项目特点补充完善计算规则的，应列明工程量清单的详细计算规则。
工程量清单计算规则说明
工程名称：电气设备安装工程 |  |  | 标段：赤峰市松山区51所学校液压防撞柱安装工程 |  |  | 第 49 页 共 606 页
计算规则说明
1. 本工程采用《房屋建筑与装饰工程工程量计算标准》GB/T 50854—2024、《通用安装工程工程量计算标准》GB/T 50856—2024等进行列项以及工程量计算； 2. 补充清单按照以下说明进行列项以及工程量计算：
补充计算规则说明
清单编码 | 清单名称 | 项目特征描述 |  | 计量单位 | 工程量计算规则 |  | 工作内容
备安全要求和试验方法》《防爆升降柱动力控制系统-企业标准》的标准。
注：1 采用国家及行业工程量计算标准的，应明确相应国家及行业标准的名称及编号； 2 根据工程项目特点补充完善计算规则的，应列明工程量清单的详细计算规则。
工程量清单计算规则说明
工程名称：电气设备安装工程 |  |  | 标段：赤峰市松山区51所学校液压防撞柱安装工程 |  |  | 第 50 页 共 606 页
计算规则说明
1. 本工程采用《房屋建筑与装饰工程工程量计算标准》GB/T 50854—2024、《通用安装工程工程量计算标准》GB/T 50856—2024等进行列项以及工程量计算； 2. 补充清单按照以下说明进行列项以及工程量计算：
补充计算规则说明
清单编码 | 清单名称 | 项目特征描述 |  | 计量单位 | 工程量计算规则 |  | 工作内容
03B011 | 电动液压一体式升降柱 | 行业规范标准基础性要求： 1、防撞柱体驱动方式：全自动液压机电一体式（每根升降柱内部单独配置液压机芯）； 2、防撞柱体尺寸：直径≥219mm±0.5mm；柱体厚度≥8mm±0.5mm；柱体材质：304 拉丝不锈钢；柱体高度（拦截高度）≥600 mm；盖板厚度≥6mm±0.5mm；表面磨砂工艺； 3、地面装饰法兰直径：380mm±0.5mm；地面装饰法兰厚度：≥6mm±0.5mm； 4、预埋桶尺寸：直径≥330mm；壁厚：≥2.3mm；高度：≥800m m；预埋体材质：A3碳钢氟碳烤漆；底部应设有排水口，排水管口外径≥50mm，壁厚≥3mm；穿线孔中心距离地面面板距离应≥100mm，穿线孔直径应≥φ50mm，壁厚≥3mm；预埋桶边缘需有四方储线盒设计； 5、工作电压220V/50HZ；额定功率≥300W； 6、运行速度：上升时间2~4s,下降：2~4s； 7、工作环境温度：-30~55℃；工作环境湿度：90%，无凝露； 8.警示方式要求：柱体 |  | 根
注：1 采用国家及行业工程量计算标准的，应明确相应国家及行业标准的名称及编号； 2 根据工程项目特点补充完善计算规则的，应列明工程量清单的详细计算规则。
工程量清单计算规则说明
工程名称：电气设备安装工程 |  |  | 标段：赤峰市松山区51所学校液压防撞柱安装工程 |  |  | 第 51 页 共 606 页
计算规则说明
1. 本工程采用《房屋建筑与装饰工程工程量计算标准》GB/T 50854—2024、《通用安装工程工程量计算标准》GB/T 50856—2024等进行列项以及工程量计算； 2. 补充清单按照以下说明进行列项以及工程量计算：
补充计算规则说明
清单编码 | 清单名称 | 项目特征描述 |  | 计量单位 | 工程量计算规则 |  | 工作内容
配备反光膜和LED警示灯带，灯带需加亚克力灯罩保护； 9.机芯防护等级：IP68； 10.路障主体底部应有排水设计，应可有效排水；排水管口直径≥φ50mm,排水管口壁厚≥3mm；需符合GB/T 2423.1-2008电工电子产品环境试验第2部分：试验A：低温；GB/T 2423.2-2008电工电子产品环境试验第2部分：试验方法 试验B：高温；GB/T 2423.17-2008电工电子产品环境试验第2部分：试验方法 试验Ka:盐雾；GB 4943.1-2022音视频、信息技术和通信技术设备 第1部分：安全要求； 11.路障主体应具备可拆卸结构设计，预埋桶和升降动力系统后续可拆卸分离进行维修维护；需符合GB/T 2423.1-2008电工电子产品环境试验第2部分：试验A：低温；GB/T 2423.2-2008电工电子产品环境试验第2部分：试验方法 试验B：高温；GB/T 2423.17-2008电工电子产品环境试验第2部分：试验方法 试验Ka:盐雾；GB 4943.1-2022音视频、信息技术
注：1 采用国家及行业工程量计算标准的，应明确相应国家及行业标准的名称及编号； 2 根据工程项目特点补充完善计算规则的，应列明工程量清单的详细计算规则。
工程量清单计算规则说明
工程名称：电气设备安装工程 |  |  | 标段：赤峰市松山区51所学校液压防撞柱安装工程 |  |  | 第 52 页 共 606 页
计算规则说明
1. 本工程采用《房屋建筑与装饰工程工程量计算标准》GB/T 50854—2024、《通用安装工程工程量计算标准》GB/T 50856—2024等进行列项以及工程量计算； 2. 补充清单按照以下说明进行列项以及工程量计算：
补充计算规则说明
清单编码 | 清单名称 | 项目特征描述 |  | 计量单位 | 工程量计算规则 |  | 工作内容
和通信技术设备 第1部分：安全要求； 12.路障阻挡主体在升起或下降时可以紧急停止；路障阻挡主体遇到停电时，配有应急电源用于紧急下降，应急电源容量应大于等于12V/7.5Ah；需符合GB/T 2423.1-2008电工电子产品环境试验第2部分：试验A：低温；GB/T 2423.2-2008电工电子产品环境试验第2部分：试验方法 试验B：高温；GB/T 2423.17-2008电工电子产品环境试验第2部分：试验方法 试验Ka:盐雾；GB 4943.1-2022音视频、信息技术和通信技术设备 第1部分：安全要求； 13、路障阻挡主体应能正常升降、无卡滞、到位可靠；内部升降行程导柱数量应大于等于3根实心导轨；需符合GB/T 2423.1-2008电工电子产品环境试验第2部分：试验A：低温；GB/T 2423.2-2008电工电子产品环境试验第2部分：试验方法 试验B：高温；GB/T 2423.17-2008电工电子产品环境试验第2部分：试验方法 试验Ka:盐雾；GB 4943.1-2022音视频、信息技术和通信技
注：1 采用国家及行业工程量计算标准的，应明确相应国家及行业标准的名称及编号； 2 根据工程项目特点补充完善计算规则的，应列明工程量清单的详细计算规则。
工程量清单计算规则说明
工程名称：电气设备安装工程 |  |  | 标段：赤峰市松山区51所学校液压防撞柱安装工程 |  |  | 第 53 页 共 606 页
计算规则说明
1. 本工程采用《房屋建筑与装饰工程工程量计算标准》GB/T 50854—2024、《通用安装工程工程量计算标准》GB/T 50856—2024等进行列项以及工程量计算； 2. 补充清单按照以下说明进行列项以及工程量计算：
补充计算规则说明
清单编码 | 清单名称 | 项目特征描述 |  | 计量单位 | 工程量计算规则 |  | 工作内容
术设备 第1部分：安全要求； 14.液压一体机芯：液压一体机芯，包括电机、油泵、液压阀块、油箱筒和液压油缸；液压机芯以液压阀块为底座，油箱筒和液压油缸垂直向上地连接在液压阀块的上平面上；电机为浸油式电机，浸油式电机和油泵安装在油箱筒内；浸油式电机与油泵连接，用于通过液压阀块向液压油缸供油，液压机芯将浸油式电机和油泵安装在油箱筒内。液压机芯的液压油缸及机芯支架材质；304不锈钢，液压控制逻辑块及油箱和上下阀块采用高强度铝合金，内置式溢流阀；接头要求：液压泵与油管之间采用快速304不锈钢国标接头，可方便的进行拆装；液压一体机芯外壳防护等级，不低于《外壳防护等级》(GB/T4208-2017) 规定的IP68等级。 15.恒定湿热：符合+60±2℃RH(90+2-3)%72h。 16.振动试验：符合频率10～55～10Hz、振幅10mm,每一轴向循1套。 17.保压功能检验：升
注：1 采用国家及行业工程量计算标准的，应明确相应国家及行业标准的名称及编号； 2 根据工程项目特点补充完善计算规则的，应列明工程量清单的详细计算规则。
工程量清单计算规则说明
工程名称：电气设备安装工程 |  |  | 标段：赤峰市松山区51所学校液压防撞柱安装工程 |  |  | 第 54 页 共 606 页
计算规则说明
1. 本工程采用《房屋建筑与装饰工程工程量计算标准》GB/T 50854—2024、《通用安装工程工程量计算标准》GB/T 50856—2024等进行列项以及工程量计算； 2. 补充清单按照以下说明进行列项以及工程量计算：
补充计算规则说明
清单编码 | 清单名称 | 项目特征描述 |  | 计量单位 | 工程量计算规则 |  | 工作内容
降柱上升到最高点后，无操作168h保持升起状态，柱体下降不超过5mm 产品材料及工艺规范要求： 1.升降式拦截柱体、柱体顶盖、地面面板材质应依据GB/T20878—2007《不锈钢和耐热钢牌号及化学成分范围》标准，符合SUS304不锈钢材质。 升降式拦截柱体、柱体顶盖、地面面板材质应依据GB/T228.1-2010《金属材料拉伸试验方法》标准，符合延伸强度≥485Mpa，抗拉强度≥665Mpa/，断后伸长率≥66.6%。 2.升降式柱体顶盖、地面面板带有不低于3mm深度防滑纹设计，无毛刺、无裂纹、褪色及永久污浊，亦无明显变形和划痕； 3.阻挡主体表面应无锈蚀，无裂痕，褪色及永久污迹，亦无明显变形和划痕，金属外壳表面采用喷涂工艺的，应不能漏出金属底层，并无起泡、腐蚀、划痕、图层脱落和沙孔等。阻挡主体运行平稳、无明显卡阻，窜动、晃动； 4.柱体防腐性能：升降地柱柱体耐腐蚀等级应
注：1 采用国家及行业工程量计算标准的，应明确相应国家及行业标准的名称及编号； 2 根据工程项目特点补充完善计算规则的，应列明工程量清单的详细计算规则。
工程量清单计算规则说明
工程名称：电气设备安装工程 |  |  | 标段：赤峰市松山区51所学校液压防撞柱安装工程 |  |  | 第 55 页 共 606 页
计算规则说明
1. 本工程采用《房屋建筑与装饰工程工程量计算标准》GB/T 50854—2024、《通用安装工程工程量计算标准》GB/T 50856—2024等进行列项以及工程量计算； 2. 补充清单按照以下说明进行列项以及工程量计算：
补充计算规则说明
清单编码 | 清单名称 | 项目特征描述 |  | 计量单位 | 工程量计算规则 |  | 工作内容
≥9级；（满足防暴升降式阻车路障（GA/T1343-2016）标准） 5.预埋外筒：预埋外筒外测需有抗冲撞、保稳定的加强筋装置。 6.法兰防腐：碳钢件达克罗防腐工艺； 7.隔离护圈：运动柱体与地埋柱体之间应设置非金属材质的隔离护圈，以避免地面面板刮花运动柱体； 8.LED灯防护等级：IP68,应符合GB/T 4208-2017《外壳防护等级（IP代码）》标准中IP68的要求。 9.LED灯盘：LED灯应有独立的灯盘保护，灯盘为PC材质，硬度≥85绍尔D, 拉伸应力(屈服)≥61.0Mpa,透光率≥95%;PC灯盘低温检测-30℃48小时后无冻裂、脆化，高温检测100℃48小时后无明 显软化、形变。 保护功能：当升降柱电机线路短路或发生堵转现象导致电流增大过载时应有自动保护功能且响应时间≤5秒为保证线路安全当升降柱电机线路过热时，在设定时间内15-65S继电器热保护冷却后，应能复位且正常工作；灼热丝：需正常无火焰不灼热或
注：1 采用国家及行业工程量计算标准的，应明确相应国家及行业标准的名称及编号； 2 根据工程项目特点补充完善计算规则的，应列明工程量清单的详细计算规则。
工程量清单计算规则说明
工程名称：电气设备安装工程 |  |  | 标段：赤峰市松山区51所学校液压防撞柱安装工程 |  |  | 第 56 页 共 606 页
计算规则说明
1. 本工程采用《房屋建筑与装饰工程工程量计算标准》GB/T 50854—2024、《通用安装工程工程量计算标准》GB/T 50856—2024等进行列项以及工程量计算； 2. 补充清单按照以下说明进行列项以及工程量计算：
补充计算规则说明
清单编码 | 清单名称 | 项目特征描述 |  | 计量单位 | 工程量计算规则 |  | 工作内容
者火焰在灼热丝移开后≥30s内熄灭； 一般要求： 1.防暴升降式阻车路障(以下简称“路障”)，一般由阻挡主体、动力系统和控制系统等组成。 路障表面应无锈蚀和机械损伤，紧固部位应牢固可靠，无松动，升降应灵活。 （满足防暴升降式阻车路障（GA/T1343-2016）标准） 标志： 1.路障阻挡主体显著位置上应有固定、清晰永久性的标志，标志上应包括下列内容: 制造厂名称;产品名称和代号;电源的性质;执行标准号;生产日期(年月)。（满足防暴升降式阻车路障（GA/T1343-2016）标准） 升降性能： 1.路障阻挡主体应能正常升降、无卡滞、到位可靠;升起速度大于或等于150 mm/s. 2.在外部供电停止状态下，应自备电源或具有手动升降功能。 3.紧急处理功能：当停电时，可以通过操作下降键对液压系统泄压让升降柱进行下降。 警示标识：
注：1 采用国家及行业工程量计算标准的，应明确相应国家及行业标准的名称及编号； 2 根据工程项目特点补充完善计算规则的，应列明工程量清单的详细计算规则。
工程量清单计算规则说明
工程名称：电气设备安装工程 |  |  | 标段：赤峰市松山区51所学校液压防撞柱安装工程 |  |  | 第 57 页 共 606 页
计算规则说明
1. 本工程采用《房屋建筑与装饰工程工程量计算标准》GB/T 50854—2024、《通用安装工程工程量计算标准》GB/T 50856—2024等进行列项以及工程量计算； 2. 补充清单按照以下说明进行列项以及工程量计算：
补充计算规则说明
清单编码 | 清单名称 | 项目特征描述 |  | 计量单位 | 工程量计算规则 |  | 工作内容
路障阻挡主体上应具有明显的警示标识，且具有夜间警示功能。 阻挡性能： 1.阻挡性能：≥B2级；碰撞能量：1108kJ；侵入距离：≤7米（1.01-7米区间）；阻挡能量等级：路障阻挡能力等级代码由碰撞能量代码和侵入距离代码组合表示。路障阻挡能力依据实车碰撞试验结果，按照本标准表3规定进行划分。实车碰撞试验后，车辆应丧失继续行驶能力，路障应能保持阻挡状态。需符合国标B级标准（满足防暴升降式阻车路障（GA/T1343-2016）标准） 电控制系统安全性： 1.抗电强度：应符合GB16796-2009中5.4.3的规定。 2.绝缘电阻：应符合GB16796-2009中5.4.4的规定。 3.泄露电流：应符合GB16796-2009中5.4.6的规定。 电磁兼容性： 1.静电放电抗扰度：应符合GB/T30148-2013中9.3.4的规定。 2.电快速瞬变脉冲群抗扰度：应符合GB/T30148-2013中12.3.4的规定。
注：1 采用国家及行业工程量计算标准的，应明确相应国家及行业标准的名称及编号； 2 根据工程项目特点补充完善计算规则的，应列明工程量清单的详细计算规则。
工程量清单计算规则说明
工程名称：电气设备安装工程 |  |  | 标段：赤峰市松山区51所学校液压防撞柱安装工程 |  |  | 第 58 页 共 606 页
计算规则说明
1. 本工程采用《房屋建筑与装饰工程工程量计算标准》GB/T 50854—2024、《通用安装工程工程量计算标准》GB/T 50856—2024等进行列项以及工程量计算； 2. 补充清单按照以下说明进行列项以及工程量计算：
补充计算规则说明
清单编码 | 清单名称 | 项目特征描述 |  | 计量单位 | 工程量计算规则 |  | 工作内容
3.浪涌(冲击)抗扰度：应符合GB/T30148-2013中13.3.4的规定。（满足防暴升降式阻车路障（GA/T1343-2016）标准） 浸水性能： 1.路桩阻挡主体在浸水状态下无漏电现象，且能正常升降,应符合本标准5.4.1的要求，无漏电现象，工作正常。 （满足防暴升降式阻车路障（GA/T1343-2016）标准） 可靠性： 1.常温下，路障连续升降5000次应无停机及故障产生，且升降灵活、到位准确。（满足防暴升降式阻车路障（GA/T1343-2016）标准） 环境适应性： 1.低温试验：满足-30℃+2℃24h可正常工作 2.高温试验：满足+55℃+2℃24h可正常工作
注：1 采用国家及行业工程量计算标准的，应明确相应国家及行业标准的名称及编号； 2 根据工程项目特点补充完善计算规则的，应列明工程量清单的详细计算规则。
工程量清单计算规则说明
工程名称：电气设备安装工程 |  |  | 标段：赤峰市松山区51所学校液压防撞柱安装工程 |  |  | 第 59 页 共 606 页
计算规则说明
1. 本工程采用《房屋建筑与装饰工程工程量计算标准》GB/T 50854—2024、《通用安装工程工程量计算标准》GB/T 50856—2024等进行列项以及工程量计算； 2. 补充清单按照以下说明进行列项以及工程量计算：
补充计算规则说明
清单编码 | 清单名称 | 项目特征描述 |  | 计量单位 | 工程量计算规则 |  | 工作内容
03B012 | 固定桩 | 1、防撞柱类型：固定式 2、防撞柱体尺寸：直径≥219mm±0.5mm；柱体厚度≥6mm±0.5mm；柱体高度（拦截高度）≥600 mm。 3、预埋高度≥ 400MM 4、法兰直径 ≥350MM 5、柱体抗拉强度 Rm（MPa）：≥650 6、塑性延伸强度（MPa）：≥330 7、断后伸长率 A（%）：≥60 8、地面法兰抗拉强度 Rm（MPa）：≥400 9、防腐性能:耐腐蚀性能等级≥ 9 级 10、固定柱防护等级：IP68 11、预埋体厚度（mm）：≥2 12、预埋体材质：A3碳钢 13、警示方式要求：柱体配备反光膜 14、防撞柱柱体和顶盖采用304不锈钢制作，带有防滑纹设计，无毛刺、无裂纹、褪色及永久污浊，亦无明显变形和划痕。 15、阻挡主体外壳表面应无锈蚀，无裂痕，褪色及永久污迹，亦无明显变形和划痕等。 16、需符合GB 16796-2009《安全防范报警设 |  | 根
注：1 采用国家及行业工程量计算标准的，应明确相应国家及行业标准的名称及编号； 2 根据工程项目特点补充完善计算规则的，应列明工程量清单的详细计算规则。
工程量清单计算规则说明
工程名称：电气设备安装工程 |  |  | 标段：赤峰市松山区51所学校液压防撞柱安装工程 |  |  | 第 60 页 共 606 页
计算规则说明
1. 本工程采用《房屋建筑与装饰工程工程量计算标准》GB/T 50854—2024、《通用安装工程工程量计算标准》GB/T 50856—2024等进行列项以及工程量计算； 2. 补充清单按照以下说明进行列项以及工程量计算：
补充计算规则说明
清单编码 | 清单名称 | 项目特征描述 |  | 计量单位 | 工程量计算规则 |  | 工作内容
备安全要求和试验方法》《防爆升降柱动力控制系统-企业标准》的标准。
注：1 采用国家及行业工程量计算标准的，应明确相应国家及行业标准的名称及编号； 2 根据工程项目特点补充完善计算规则的，应列明工程量清单的详细计算规则。
工程量清单计算规则说明
工程名称：电气设备安装工程 |  |  | 标段：赤峰市松山区51所学校液压防撞柱安装工程 |  |  | 第 61 页 共 606 页
计算规则说明
1. 本工程采用《房屋建筑与装饰工程工程量计算标准》GB/T 50854—2024、《通用安装工程工程量计算标准》GB/T 50856—2024等进行列项以及工程量计算； 2. 补充清单按照以下说明进行列项以及工程量计算：
补充计算规则说明
清单编码 | 清单名称 | 项目特征描述 |  | 计量单位 | 工程量计算规则 |  | 工作内容
03B013 | 固定桩 | 1、防撞柱类型：固定式 2、防撞柱体尺寸：直径≥219mm±0.5mm；柱体厚度≥6mm±0.5mm；柱体高度（拦截高度）≥600 mm。 3、预埋高度≥ 400MM 4、法兰直径 ≥350MM 5、柱体抗拉强度 Rm（MPa）：≥650 6、塑性延伸强度（MPa）：≥330 7、断后伸长率 A（%）：≥60 8、地面法兰抗拉强度 Rm（MPa）：≥400 9、防腐性能:耐腐蚀性能等级≥ 9 级 10、固定柱防护等级：IP68 11、预埋体厚度（mm）：≥2 12、预埋体材质：A3碳钢 13、警示方式要求：柱体配备反光膜 14、防撞柱柱体和顶盖采用304不锈钢制作，带有防滑纹设计，无毛刺、无裂纹、褪色及永久污浊，亦无明显变形和划痕。 15、阻挡主体外壳表面应无锈蚀，无裂痕，褪色及永久污迹，亦无明显变形和划痕等。 16、需符合GB 16796-2009《安全防范报警设 |  | 根
注：1 采用国家及行业工程量计算标准的，应明确相应国家及行业标准的名称及编号； 2 根据工程项目特点补充完善计算规则的，应列明工程量清单的详细计算规则。
工程量清单计算规则说明
工程名称：电气设备安装工程 |  |  | 标段：赤峰市松山区51所学校液压防撞柱安装工程 |  |  | 第 62 页 共 606 页
计算规则说明
1. 本工程采用《房屋建筑与装饰工程工程量计算标准》GB/T 50854—2024、《通用安装工程工程量计算标准》GB/T 50856—2024等进行列项以及工程量计算； 2. 补充清单按照以下说明进行列项以及工程量计算：
补充计算规则说明
清单编码 | 清单名称 | 项目特征描述 |  | 计量单位 | 工程量计算规则 |  | 工作内容
备安全要求和试验方法》《防爆升降柱动力控制系统-企业标准》的标准。
注：1 采用国家及行业工程量计算标准的，应明确相应国家及行业标准的名称及编号； 2 根据工程项目特点补充完善计算规则的，应列明工程量清单的详细计算规则。
工程量清单计算规则说明
工程名称：电气设备安装工程 |  |  | 标段：赤峰市松山区51所学校液压防撞柱安装工程 |  |  | 第 63 页 共 606 页
计算规则说明
1. 本工程采用《房屋建筑与装饰工程工程量计算标准》GB/T 50854—2024、《通用安装工程工程量计算标准》GB/T 50856—2024等进行列项以及工程量计算； 2. 补充清单按照以下说明进行列项以及工程量计算：
补充计算规则说明
清单编码 | 清单名称 | 项目特征描述 |  | 计量单位 | 工程量计算规则 |  | 工作内容
03B014 | 电动液压一体式升降柱 | 行业规范标准基础性要求： 1、防撞柱体驱动方式：全自动液压机电一体式（每根升降柱内部单独配置液压机芯）； 2、防撞柱体尺寸：直径≥219mm±0.5mm；柱体厚度≥8mm±0.5mm；柱体材质：304 拉丝不锈钢；柱体高度（拦截高度）≥600 mm；盖板厚度≥6mm±0.5mm；表面磨砂工艺； 3、地面装饰法兰直径：380mm±0.5mm；地面装饰法兰厚度：≥6mm±0.5mm； 4、预埋桶尺寸：直径≥330mm；壁厚：≥2.3mm；高度：≥800m m；预埋体材质：A3碳钢氟碳烤漆；底部应设有排水口，排水管口外径≥50mm，壁厚≥3mm；穿线孔中心距离地面面板距离应≥100mm，穿线孔直径应≥φ50mm，壁厚≥3mm；预埋桶边缘需有四方储线盒设计； 5、工作电压220V/50HZ；额定功率≥300W； 6、运行速度：上升时间2~4s,下降：2~4s； 7、工作环境温度：-30~55℃；工作环境湿度：90%，无凝露； 8.警示方式要求：柱体 |  | 根
注：1 采用国家及行业工程量计算标准的，应明确相应国家及行业标准的名称及编号； 2 根据工程项目特点补充完善计算规则的，应列明工程量清单的详细计算规则。
工程量清单计算规则说明
工程名称：电气设备安装工程 |  |  | 标段：赤峰市松山区51所学校液压防撞柱安装工程 |  |  | 第 64 页 共 606 页
计算规则说明
1. 本工程采用《房屋建筑与装饰工程工程量计算标准》GB/T 50854—2024、《通用安装工程工程量计算标准》GB/T 50856—2024等进行列项以及工程量计算； 2. 补充清单按照以下说明进行列项以及工程量计算：
补充计算规则说明
清单编码 | 清单名称 | 项目特征描述 |  | 计量单位 | 工程量计算规则 |  | 工作内容
配备反光膜和LED警示灯带，灯带需加亚克力灯罩保护； 9.机芯防护等级：IP68； 10.路障主体底部应有排水设计，应可有效排水；排水管口直径≥φ50mm,排水管口壁厚≥3mm；需符合GB/T 2423.1-2008电工电子产品环境试验第2部分：试验A：低温；GB/T 2423.2-2008电工电子产品环境试验第2部分：试验方法 试验B：高温；GB/T 2423.17-2008电工电子产品环境试验第2部分：试验方法 试验Ka:盐雾；GB 4943.1-2022音视频、信息技术和通信技术设备 第1部分：安全要求； 11.路障主体应具备可拆卸结构设计，预埋桶和升降动力系统后续可拆卸分离进行维修维护；需符合GB/T 2423.1-2008电工电子产品环境试验第2部分：试验A：低温；GB/T 2423.2-2008电工电子产品环境试验第2部分：试验方法 试验B：高温；GB/T 2423.17-2008电工电子产品环境试验第2部分：试验方法 试验Ka:盐雾；GB 4943.1-2022音视频、信息技术
注：1 采用国家及行业工程量计算标准的，应明确相应国家及行业标准的名称及编号； 2 根据工程项目特点补充完善计算规则的，应列明工程量清单的详细计算规则。
工程量清单计算规则说明
工程名称：电气设备安装工程 |  |  | 标段：赤峰市松山区51所学校液压防撞柱安装工程 |  |  | 第 65 页 共 606 页
计算规则说明
1. 本工程采用《房屋建筑与装饰工程工程量计算标准》GB/T 50854—2024、《通用安装工程工程量计算标准》GB/T 50856—2024等进行列项以及工程量计算； 2. 补充清单按照以下说明进行列项以及工程量计算：
补充计算规则说明
清单编码 | 清单名称 | 项目特征描述 |  | 计量单位 | 工程量计算规则 |  | 工作内容
和通信技术设备 第1部分：安全要求； 12.路障阻挡主体在升起或下降时可以紧急停止；路障阻挡主体遇到停电时，配有应急电源用于紧急下降，应急电源容量应大于等于12V/7.5Ah；需符合GB/T 2423.1-2008电工电子产品环境试验第2部分：试验A：低温；GB/T 2423.2-2008电工电子产品环境试验第2部分：试验方法 试验B：高温；GB/T 2423.17-2008电工电子产品环境试验第2部分：试验方法 试验Ka:盐雾；GB 4943.1-2022音视频、信息技术和通信技术设备 第1部分：安全要求； 13、路障阻挡主体应能正常升降、无卡滞、到位可靠；内部升降行程导柱数量应大于等于3根实心导轨；需符合GB/T 2423.1-2008电工电子产品环境试验第2部分：试验A：低温；GB/T 2423.2-2008电工电子产品环境试验第2部分：试验方法 试验B：高温；GB/T 2423.17-2008电工电子产品环境试验第2部分：试验方法 试验Ka:盐雾；GB 4943.1-2022音视频、信息技术和通信技
注：1 采用国家及行业工程量计算标准的，应明确相应国家及行业标准的名称及编号； 2 根据工程项目特点补充完善计算规则的，应列明工程量清单的详细计算规则。
工程量清单计算规则说明
工程名称：电气设备安装工程 |  |  | 标段：赤峰市松山区51所学校液压防撞柱安装工程 |  |  | 第 66 页 共 606 页
计算规则说明
1. 本工程采用《房屋建筑与装饰工程工程量计算标准》GB/T 50854—2024、《通用安装工程工程量计算标准》GB/T 50856—2024等进行列项以及工程量计算； 2. 补充清单按照以下说明进行列项以及工程量计算：
补充计算规则说明
清单编码 | 清单名称 | 项目特征描述 |  | 计量单位 | 工程量计算规则 |  | 工作内容
术设备 第1部分：安全要求； 14.液压一体机芯：液压一体机芯，包括电机、油泵、液压阀块、油箱筒和液压油缸；液压机芯以液压阀块为底座，油箱筒和液压油缸垂直向上地连接在液压阀块的上平面上；电机为浸油式电机，浸油式电机和油泵安装在油箱筒内；浸油式电机与油泵连接，用于通过液压阀块向液压油缸供油，液压机芯将浸油式电机和油泵安装在油箱筒内。液压机芯的液压油缸及机芯支架材质；304不锈钢，液压控制逻辑块及油箱和上下阀块采用高强度铝合金，内置式溢流阀；接头要求：液压泵与油管之间采用快速304不锈钢国标接头，可方便的进行拆装；液压一体机芯外壳防护等级，不低于《外壳防护等级》(GB/T4208-2017) 规定的IP68等级。 15.恒定湿热：符合+60±2℃RH(90+2-3)%72h。 16.振动试验：符合频率10～55～10Hz、振幅10mm,每一轴向循1套。 17.保压功能检验：升
注：1 采用国家及行业工程量计算标准的，应明确相应国家及行业标准的名称及编号； 2 根据工程项目特点补充完善计算规则的，应列明工程量清单的详细计算规则。
工程量清单计算规则说明
工程名称：电气设备安装工程 |  |  | 标段：赤峰市松山区51所学校液压防撞柱安装工程 |  |  | 第 67 页 共 606 页
计算规则说明
1. 本工程采用《房屋建筑与装饰工程工程量计算标准》GB/T 50854—2024、《通用安装工程工程量计算标准》GB/T 50856—2024等进行列项以及工程量计算； 2. 补充清单按照以下说明进行列项以及工程量计算：
补充计算规则说明
清单编码 | 清单名称 | 项目特征描述 |  | 计量单位 | 工程量计算规则 |  | 工作内容
降柱上升到最高点后，无操作168h保持升起状态，柱体下降不超过5mm 产品材料及工艺规范要求： 1.升降式拦截柱体、柱体顶盖、地面面板材质应依据GB/T20878—2007《不锈钢和耐热钢牌号及化学成分范围》标准，符合SUS304不锈钢材质。 升降式拦截柱体、柱体顶盖、地面面板材质应依据GB/T228.1-2010《金属材料拉伸试验方法》标准，符合延伸强度≥485Mpa，抗拉强度≥665Mpa/，断后伸长率≥66.6%。 2.升降式柱体顶盖、地面面板带有不低于3mm深度防滑纹设计，无毛刺、无裂纹、褪色及永久污浊，亦无明显变形和划痕； 3.阻挡主体表面应无锈蚀，无裂痕，褪色及永久污迹，亦无明显变形和划痕，金属外壳表面采用喷涂工艺的，应不能漏出金属底层，并无起泡、腐蚀、划痕、图层脱落和沙孔等。阻挡主体运行平稳、无明显卡阻，窜动、晃动； 4.柱体防腐性能：升降地柱柱体耐腐蚀等级应
注：1 采用国家及行业工程量计算标准的，应明确相应国家及行业标准的名称及编号； 2 根据工程项目特点补充完善计算规则的，应列明工程量清单的详细计算规则。
工程量清单计算规则说明
工程名称：电气设备安装工程 |  |  | 标段：赤峰市松山区51所学校液压防撞柱安装工程 |  |  | 第 68 页 共 606 页
计算规则说明
1. 本工程采用《房屋建筑与装饰工程工程量计算标准》GB/T 50854—2024、《通用安装工程工程量计算标准》GB/T 50856—2024等进行列项以及工程量计算； 2. 补充清单按照以下说明进行列项以及工程量计算：
补充计算规则说明
清单编码 | 清单名称 | 项目特征描述 |  | 计量单位 | 工程量计算规则 |  | 工作内容
≥9级；（满足防暴升降式阻车路障（GA/T1343-2016）标准） 5.预埋外筒：预埋外筒外测需有抗冲撞、保稳定的加强筋装置。 6.法兰防腐：碳钢件达克罗防腐工艺； 7.隔离护圈：运动柱体与地埋柱体之间应设置非金属材质的隔离护圈，以避免地面面板刮花运动柱体； 8.LED灯防护等级：IP68,应符合GB/T 4208-2017《外壳防护等级（IP代码）》标准中IP68的要求。 9.LED灯盘：LED灯应有独立的灯盘保护，灯盘为PC材质，硬度≥85绍尔D, 拉伸应力(屈服)≥61.0Mpa,透光率≥95%;PC灯盘低温检测-30℃48小时后无冻裂、脆化，高温检测100℃48小时后无明 显软化、形变。 保护功能：当升降柱电机线路短路或发生堵转现象导致电流增大过载时应有自动保护功能且响应时间≤5秒为保证线路安全当升降柱电机线路过热时，在设定时间内15-65S继电器热保护冷却后，应能复位且正常工作；灼热丝：需正常无火焰不灼热或
注：1 采用国家及行业工程量计算标准的，应明确相应国家及行业标准的名称及编号； 2 根据工程项目特点补充完善计算规则的，应列明工程量清单的详细计算规则。
工程量清单计算规则说明
工程名称：电气设备安装工程 |  |  | 标段：赤峰市松山区51所学校液压防撞柱安装工程 |  |  | 第 69 页 共 606 页
计算规则说明
1. 本工程采用《房屋建筑与装饰工程工程量计算标准》GB/T 50854—2024、《通用安装工程工程量计算标准》GB/T 50856—2024等进行列项以及工程量计算； 2. 补充清单按照以下说明进行列项以及工程量计算：
补充计算规则说明
清单编码 | 清单名称 | 项目特征描述 |  | 计量单位 | 工程量计算规则 |  | 工作内容
者火焰在灼热丝移开后≥30s内熄灭； 一般要求： 1.防暴升降式阻车路障(以下简称“路障”)，一般由阻挡主体、动力系统和控制系统等组成。 路障表面应无锈蚀和机械损伤，紧固部位应牢固可靠，无松动，升降应灵活。 （满足防暴升降式阻车路障（GA/T1343-2016）标准） 标志： 1.路障阻挡主体显著位置上应有固定、清晰永久性的标志，标志上应包括下列内容: 制造厂名称;产品名称和代号;电源的性质;执行标准号;生产日期(年月)。（满足防暴升降式阻车路障（GA/T1343-2016）标准） 升降性能： 1.路障阻挡主体应能正常升降、无卡滞、到位可靠;升起速度大于或等于150 mm/s. 2.在外部供电停止状态下，应自备电源或具有手动升降功能。 3.紧急处理功能：当停电时，可以通过操作下降键对液压系统泄压让升降柱进行下降。 警示标识：
注：1 采用国家及行业工程量计算标准的，应明确相应国家及行业标准的名称及编号； 2 根据工程项目特点补充完善计算规则的，应列明工程量清单的详细计算规则。
工程量清单计算规则说明
工程名称：电气设备安装工程 |  |  | 标段：赤峰市松山区51所学校液压防撞柱安装工程 |  |  | 第 70 页 共 606 页
计算规则说明
1. 本工程采用《房屋建筑与装饰工程工程量计算标准》GB/T 50854—2024、《通用安装工程工程量计算标准》GB/T 50856—2024等进行列项以及工程量计算； 2. 补充清单按照以下说明进行列项以及工程量计算：
补充计算规则说明
清单编码 | 清单名称 | 项目特征描述 |  | 计量单位 | 工程量计算规则 |  | 工作内容
路障阻挡主体上应具有明显的警示标识，且具有夜间警示功能。 阻挡性能： 1.阻挡性能：≥B2级；碰撞能量：1108kJ；侵入距离：≤7米（1.01-7米区间）；阻挡能量等级：路障阻挡能力等级代码由碰撞能量代码和侵入距离代码组合表示。路障阻挡能力依据实车碰撞试验结果，按照本标准表3规定进行划分。实车碰撞试验后，车辆应丧失继续行驶能力，路障应能保持阻挡状态。需符合国标B级标准（满足防暴升降式阻车路障（GA/T1343-2016）标准） 电控制系统安全性： 1.抗电强度：应符合GB16796-2009中5.4.3的规定。 2.绝缘电阻：应符合GB16796-2009中5.4.4的规定。 3.泄露电流：应符合GB16796-2009中5.4.6的规定。 电磁兼容性： 1.静电放电抗扰度：应符合GB/T30148-2013中9.3.4的规定。 2.电快速瞬变脉冲群抗扰度：应符合GB/T30148-2013中12.3.4的规定。
注：1 采用国家及行业工程量计算标准的，应明确相应国家及行业标准的名称及编号； 2 根据工程项目特点补充完善计算规则的，应列明工程量清单的详细计算规则。
工程量清单计算规则说明
工程名称：电气设备安装工程 |  |  | 标段：赤峰市松山区51所学校液压防撞柱安装工程 |  |  | 第 71 页 共 606 页
计算规则说明
1. 本工程采用《房屋建筑与装饰工程工程量计算标准》GB/T 50854—2024、《通用安装工程工程量计算标准》GB/T 50856—2024等进行列项以及工程量计算； 2. 补充清单按照以下说明进行列项以及工程量计算：
补充计算规则说明
清单编码 | 清单名称 | 项目特征描述 |  | 计量单位 | 工程量计算规则 |  | 工作内容
3.浪涌(冲击)抗扰度：应符合GB/T30148-2013中13.3.4的规定。（满足防暴升降式阻车路障（GA/T1343-2016）标准） 浸水性能： 1.路桩阻挡主体在浸水状态下无漏电现象，且能正常升降,应符合本标准5.4.1的要求，无漏电现象，工作正常。 （满足防暴升降式阻车路障（GA/T1343-2016）标准） 可靠性： 1.常温下，路障连续升降5000次应无停机及故障产生，且升降灵活、到位准确。（满足防暴升降式阻车路障（GA/T1343-2016）标准） 环境适应性： 1.低温试验：满足-30℃+2℃24h可正常工作 2.高温试验：满足+55℃+2℃24h可正常工作
注：1 采用国家及行业工程量计算标准的，应明确相应国家及行业标准的名称及编号； 2 根据工程项目特点补充完善计算规则的，应列明工程量清单的详细计算规则。
工程量清单计算规则说明
工程名称：电气设备安装工程 |  |  | 标段：赤峰市松山区51所学校液压防撞柱安装工程 |  |  | 第 72 页 共 606 页
计算规则说明
1. 本工程采用《房屋建筑与装饰工程工程量计算标准》GB/T 50854—2024、《通用安装工程工程量计算标准》GB/T 50856—2024等进行列项以及工程量计算； 2. 补充清单按照以下说明进行列项以及工程量计算：
补充计算规则说明
清单编码 | 清单名称 | 项目特征描述 |  | 计量单位 | 工程量计算规则 |  | 工作内容
03B015 | 固定桩 | 1、防撞柱类型：固定式 2、防撞柱体尺寸：直径≥219mm±0.5mm；柱体厚度≥6mm±0.5mm；柱体高度（拦截高度）≥600 mm。 3、预埋高度≥ 400MM 4、法兰直径 ≥350MM 5、柱体抗拉强度 Rm（MPa）：≥650 6、塑性延伸强度（MPa）：≥330 7、断后伸长率 A（%）：≥60 8、地面法兰抗拉强度 Rm（MPa）：≥400 9、防腐性能:耐腐蚀性能等级≥ 9 级 10、固定柱防护等级：IP68 11、预埋体厚度（mm）：≥2 12、预埋体材质：A3碳钢 13、警示方式要求：柱体配备反光膜 14、防撞柱柱体和顶盖采用304不锈钢制作，带有防滑纹设计，无毛刺、无裂纹、褪色及永久污浊，亦无明显变形和划痕。 15、阻挡主体外壳表面应无锈蚀，无裂痕，褪色及永久污迹，亦无明显变形和划痕等。 16、需符合GB 16796-2009《安全防范报警设 |  | 根
注：1 采用国家及行业工程量计算标准的，应明确相应国家及行业标准的名称及编号； 2 根据工程项目特点补充完善计算规则的，应列明工程量清单的详细计算规则。
工程量清单计算规则说明
工程名称：电气设备安装工程 |  |  | 标段：赤峰市松山区51所学校液压防撞柱安装工程 |  |  | 第 73 页 共 606 页
计算规则说明
1. 本工程采用《房屋建筑与装饰工程工程量计算标准》GB/T 50854—2024、《通用安装工程工程量计算标准》GB/T 50856—2024等进行列项以及工程量计算； 2. 补充清单按照以下说明进行列项以及工程量计算：
补充计算规则说明
清单编码 | 清单名称 | 项目特征描述 |  | 计量单位 | 工程量计算规则 |  | 工作内容
备安全要求和试验方法》《防爆升降柱动力控制系统-企业标准》的标准。
注：1 采用国家及行业工程量计算标准的，应明确相应国家及行业标准的名称及编号； 2 根据工程项目特点补充完善计算规则的，应列明工程量清单的详细计算规则。
工程量清单计算规则说明
工程名称：电气设备安装工程 |  |  | 标段：赤峰市松山区51所学校液压防撞柱安装工程 |  |  | 第 74 页 共 606 页
计算规则说明
1. 本工程采用《房屋建筑与装饰工程工程量计算标准》GB/T 50854—2024、《通用安装工程工程量计算标准》GB/T 50856—2024等进行列项以及工程量计算； 2. 补充清单按照以下说明进行列项以及工程量计算：
补充计算规则说明
清单编码 | 清单名称 | 项目特征描述 |  | 计量单位 | 工程量计算规则 |  | 工作内容
03B016 | 电动液压一体式升降柱 | 行业规范标准基础性要求： 1、防撞柱体驱动方式：全自动液压机电一体式（每根升降柱内部单独配置液压机芯）； 2、防撞柱体尺寸：直径≥219mm±0.5mm；柱体厚度≥8mm±0.5mm；柱体材质：304 拉丝不锈钢；柱体高度（拦截高度）≥600 mm；盖板厚度≥6mm±0.5mm；表面磨砂工艺； 3、地面装饰法兰直径：380mm±0.5mm；地面装饰法兰厚度：≥6mm±0.5mm； 4、预埋桶尺寸：直径≥330mm；壁厚：≥2.3mm；高度：≥800m m；预埋体材质：A3碳钢氟碳烤漆；底部应设有排水口，排水管口外径≥50mm，壁厚≥3mm；穿线孔中心距离地面面板距离应≥100mm，穿线孔直径应≥φ50mm，壁厚≥3mm；预埋桶边缘需有四方储线盒设计； 5、工作电压220V/50HZ；额定功率≥300W； 6、运行速度：上升时间2~4s,下降：2~4s； 7、工作环境温度：-30~55℃；工作环境湿度：90%，无凝露； 8.警示方式要求：柱体 |  | 根
注：1 采用国家及行业工程量计算标准的，应明确相应国家及行业标准的名称及编号； 2 根据工程项目特点补充完善计算规则的，应列明工程量清单的详细计算规则。
工程量清单计算规则说明
工程名称：电气设备安装工程 |  |  | 标段：赤峰市松山区51所学校液压防撞柱安装工程 |  |  | 第 75 页 共 606 页
计算规则说明
1. 本工程采用《房屋建筑与装饰工程工程量计算标准》GB/T 50854—2024、《通用安装工程工程量计算标准》GB/T 50856—2024等进行列项以及工程量计算； 2. 补充清单按照以下说明进行列项以及工程量计算：
补充计算规则说明
清单编码 | 清单名称 | 项目特征描述 |  | 计量单位 | 工程量计算规则 |  | 工作内容
配备反光膜和LED警示灯带，灯带需加亚克力灯罩保护； 9.机芯防护等级：IP68； 10.路障主体底部应有排水设计，应可有效排水；排水管口直径≥φ50mm,排水管口壁厚≥3mm；需符合GB/T 2423.1-2008电工电子产品环境试验第2部分：试验A：低温；GB/T 2423.2-2008电工电子产品环境试验第2部分：试验方法 试验B：高温；GB/T 2423.17-2008电工电子产品环境试验第2部分：试验方法 试验Ka:盐雾；GB 4943.1-2022音视频、信息技术和通信技术设备 第1部分：安全要求； 11.路障主体应具备可拆卸结构设计，预埋桶和升降动力系统后续可拆卸分离进行维修维护；需符合GB/T 2423.1-2008电工电子产品环境试验第2部分：试验A：低温；GB/T 2423.2-2008电工电子产品环境试验第2部分：试验方法 试验B：高温；GB/T 2423.17-2008电工电子产品环境试验第2部分：试验方法 试验Ka:盐雾；GB 4943.1-2022音视频、信息技术
注：1 采用国家及行业工程量计算标准的，应明确相应国家及行业标准的名称及编号； 2 根据工程项目特点补充完善计算规则的，应列明工程量清单的详细计算规则。
工程量清单计算规则说明
工程名称：电气设备安装工程 |  |  | 标段：赤峰市松山区51所学校液压防撞柱安装工程 |  |  | 第 76 页 共 606 页
计算规则说明
1. 本工程采用《房屋建筑与装饰工程工程量计算标准》GB/T 50854—2024、《通用安装工程工程量计算标准》GB/T 50856—2024等进行列项以及工程量计算； 2. 补充清单按照以下说明进行列项以及工程量计算：
补充计算规则说明
清单编码 | 清单名称 | 项目特征描述 |  | 计量单位 | 工程量计算规则 |  | 工作内容
和通信技术设备 第1部分：安全要求； 12.路障阻挡主体在升起或下降时可以紧急停止；路障阻挡主体遇到停电时，配有应急电源用于紧急下降，应急电源容量应大于等于12V/7.5Ah；需符合GB/T 2423.1-2008电工电子产品环境试验第2部分：试验A：低温；GB/T 2423.2-2008电工电子产品环境试验第2部分：试验方法 试验B：高温；GB/T 2423.17-2008电工电子产品环境试验第2部分：试验方法 试验Ka:盐雾；GB 4943.1-2022音视频、信息技术和通信技术设备 第1部分：安全要求； 13、路障阻挡主体应能正常升降、无卡滞、到位可靠；内部升降行程导柱数量应大于等于3根实心导轨；需符合GB/T 2423.1-2008电工电子产品环境试验第2部分：试验A：低温；GB/T 2423.2-2008电工电子产品环境试验第2部分：试验方法 试验B：高温；GB/T 2423.17-2008电工电子产品环境试验第2部分：试验方法 试验Ka:盐雾；GB 4943.1-2022音视频、信息技术和通信技
注：1 采用国家及行业工程量计算标准的，应明确相应国家及行业标准的名称及编号； 2 根据工程项目特点补充完善计算规则的，应列明工程量清单的详细计算规则。
工程量清单计算规则说明
工程名称：电气设备安装工程 |  |  | 标段：赤峰市松山区51所学校液压防撞柱安装工程 |  |  | 第 77 页 共 606 页
计算规则说明
1. 本工程采用《房屋建筑与装饰工程工程量计算标准》GB/T 50854—2024、《通用安装工程工程量计算标准》GB/T 50856—2024等进行列项以及工程量计算； 2. 补充清单按照以下说明进行列项以及工程量计算：
补充计算规则说明
清单编码 | 清单名称 | 项目特征描述 |  | 计量单位 | 工程量计算规则 |  | 工作内容
术设备 第1部分：安全要求； 14.液压一体机芯：液压一体机芯，包括电机、油泵、液压阀块、油箱筒和液压油缸；液压机芯以液压阀块为底座，油箱筒和液压油缸垂直向上地连接在液压阀块的上平面上；电机为浸油式电机，浸油式电机和油泵安装在油箱筒内；浸油式电机与油泵连接，用于通过液压阀块向液压油缸供油，液压机芯将浸油式电机和油泵安装在油箱筒内。液压机芯的液压油缸及机芯支架材质；304不锈钢，液压控制逻辑块及油箱和上下阀块采用高强度铝合金，内置式溢流阀；接头要求：液压泵与油管之间采用快速304不锈钢国标接头，可方便的进行拆装；液压一体机芯外壳防护等级，不低于《外壳防护等级》(GB/T4208-2017) 规定的IP68等级。 15.恒定湿热：符合+60±2℃RH(90+2-3)%72h。 16.振动试验：符合频率10～55～10Hz、振幅10mm,每一轴向循1套。 17.保压功能检验：升
注：1 采用国家及行业工程量计算标准的，应明确相应国家及行业标准的名称及编号； 2 根据工程项目特点补充完善计算规则的，应列明工程量清单的详细计算规则。
工程量清单计算规则说明
工程名称：电气设备安装工程 |  |  | 标段：赤峰市松山区51所学校液压防撞柱安装工程 |  |  | 第 78 页 共 606 页
计算规则说明
1. 本工程采用《房屋建筑与装饰工程工程量计算标准》GB/T 50854—2024、《通用安装工程工程量计算标准》GB/T 50856—2024等进行列项以及工程量计算； 2. 补充清单按照以下说明进行列项以及工程量计算：
补充计算规则说明
清单编码 | 清单名称 | 项目特征描述 |  | 计量单位 | 工程量计算规则 |  | 工作内容
降柱上升到最高点后，无操作168h保持升起状态，柱体下降不超过5mm 产品材料及工艺规范要求： 1.升降式拦截柱体、柱体顶盖、地面面板材质应依据GB/T20878—2007《不锈钢和耐热钢牌号及化学成分范围》标准，符合SUS304不锈钢材质。 升降式拦截柱体、柱体顶盖、地面面板材质应依据GB/T228.1-2010《金属材料拉伸试验方法》标准，符合延伸强度≥485Mpa，抗拉强度≥665Mpa/，断后伸长率≥66.6%。 2.升降式柱体顶盖、地面面板带有不低于3mm深度防滑纹设计，无毛刺、无裂纹、褪色及永久污浊，亦无明显变形和划痕； 3.阻挡主体表面应无锈蚀，无裂痕，褪色及永久污迹，亦无明显变形和划痕，金属外壳表面采用喷涂工艺的，应不能漏出金属底层，并无起泡、腐蚀、划痕、图层脱落和沙孔等。阻挡主体运行平稳、无明显卡阻，窜动、晃动； 4.柱体防腐性能：升降地柱柱体耐腐蚀等级应
注：1 采用国家及行业工程量计算标准的，应明确相应国家及行业标准的名称及编号； 2 根据工程项目特点补充完善计算规则的，应列明工程量清单的详细计算规则。
工程量清单计算规则说明
工程名称：电气设备安装工程 |  |  | 标段：赤峰市松山区51所学校液压防撞柱安装工程 |  |  | 第 79 页 共 606 页
计算规则说明
1. 本工程采用《房屋建筑与装饰工程工程量计算标准》GB/T 50854—2024、《通用安装工程工程量计算标准》GB/T 50856—2024等进行列项以及工程量计算； 2. 补充清单按照以下说明进行列项以及工程量计算：
补充计算规则说明
清单编码 | 清单名称 | 项目特征描述 |  | 计量单位 | 工程量计算规则 |  | 工作内容
≥9级；（满足防暴升降式阻车路障（GA/T1343-2016）标准） 5.预埋外筒：预埋外筒外测需有抗冲撞、保稳定的加强筋装置。 6.法兰防腐：碳钢件达克罗防腐工艺； 7.隔离护圈：运动柱体与地埋柱体之间应设置非金属材质的隔离护圈，以避免地面面板刮花运动柱体； 8.LED灯防护等级：IP68,应符合GB/T 4208-2017《外壳防护等级（IP代码）》标准中IP68的要求。 9.LED灯盘：LED灯应有独立的灯盘保护，灯盘为PC材质，硬度≥85绍尔D, 拉伸应力(屈服)≥61.0Mpa,透光率≥95%;PC灯盘低温检测-30℃48小时后无冻裂、脆化，高温检测100℃48小时后无明 显软化、形变。 保护功能：当升降柱电机线路短路或发生堵转现象导致电流增大过载时应有自动保护功能且响应时间≤5秒为保证线路安全当升降柱电机线路过热时，在设定时间内15-65S继电器热保护冷却后，应能复位且正常工作；灼热丝：需正常无火焰不灼热或
注：1 采用国家及行业工程量计算标准的，应明确相应国家及行业标准的名称及编号； 2 根据工程项目特点补充完善计算规则的，应列明工程量清单的详细计算规则。
工程量清单计算规则说明
工程名称：电气设备安装工程 |  |  | 标段：赤峰市松山区51所学校液压防撞柱安装工程 |  |  | 第 80 页 共 606 页
计算规则说明
1. 本工程采用《房屋建筑与装饰工程工程量计算标准》GB/T 50854—2024、《通用安装工程工程量计算标准》GB/T 50856—2024等进行列项以及工程量计算； 2. 补充清单按照以下说明进行列项以及工程量计算：
补充计算规则说明
清单编码 | 清单名称 | 项目特征描述 |  | 计量单位 | 工程量计算规则 |  | 工作内容
者火焰在灼热丝移开后≥30s内熄灭； 一般要求： 1.防暴升降式阻车路障(以下简称“路障”)，一般由阻挡主体、动力系统和控制系统等组成。 路障表面应无锈蚀和机械损伤，紧固部位应牢固可靠，无松动，升降应灵活。 （满足防暴升降式阻车路障（GA/T1343-2016）标准） 标志： 1.路障阻挡主体显著位置上应有固定、清晰永久性的标志，标志上应包括下列内容: 制造厂名称;产品名称和代号;电源的性质;执行标准号;生产日期(年月)。（满足防暴升降式阻车路障（GA/T1343-2016）标准） 升降性能： 1.路障阻挡主体应能正常升降、无卡滞、到位可靠;升起速度大于或等于150 mm/s. 2.在外部供电停止状态下，应自备电源或具有手动升降功能。 3.紧急处理功能：当停电时，可以通过操作下降键对液压系统泄压让升降柱进行下降。 警示标识：
注：1 采用国家及行业工程量计算标准的，应明确相应国家及行业标准的名称及编号； 2 根据工程项目特点补充完善计算规则的，应列明工程量清单的详细计算规则。
工程量清单计算规则说明
工程名称：电气设备安装工程 |  |  | 标段：赤峰市松山区51所学校液压防撞柱安装工程 |  |  | 第 81 页 共 606 页
计算规则说明
1. 本工程采用《房屋建筑与装饰工程工程量计算标准》GB/T 50854—2024、《通用安装工程工程量计算标准》GB/T 50856—2024等进行列项以及工程量计算； 2. 补充清单按照以下说明进行列项以及工程量计算：
补充计算规则说明
清单编码 | 清单名称 | 项目特征描述 |  | 计量单位 | 工程量计算规则 |  | 工作内容
路障阻挡主体上应具有明显的警示标识，且具有夜间警示功能。 阻挡性能： 1.阻挡性能：≥B2级；碰撞能量：1108kJ；侵入距离：≤7米（1.01-7米区间）；阻挡能量等级：路障阻挡能力等级代码由碰撞能量代码和侵入距离代码组合表示。路障阻挡能力依据实车碰撞试验结果，按照本标准表3规定进行划分。实车碰撞试验后，车辆应丧失继续行驶能力，路障应能保持阻挡状态。需符合国标B级标准（满足防暴升降式阻车路障（GA/T1343-2016）标准） 电控制系统安全性： 1.抗电强度：应符合GB16796-2009中5.4.3的规定。 2.绝缘电阻：应符合GB16796-2009中5.4.4的规定。 3.泄露电流：应符合GB16796-2009中5.4.6的规定。 电磁兼容性： 1.静电放电抗扰度：应符合GB/T30148-2013中9.3.4的规定。 2.电快速瞬变脉冲群抗扰度：应符合GB/T30148-2013中12.3.4的规定。
注：1 采用国家及行业工程量计算标准的，应明确相应国家及行业标准的名称及编号； 2 根据工程项目特点补充完善计算规则的，应列明工程量清单的详细计算规则。
工程量清单计算规则说明
工程名称：电气设备安装工程 |  |  | 标段：赤峰市松山区51所学校液压防撞柱安装工程 |  |  | 第 82 页 共 606 页
计算规则说明
1. 本工程采用《房屋建筑与装饰工程工程量计算标准》GB/T 50854—2024、《通用安装工程工程量计算标准》GB/T 50856—2024等进行列项以及工程量计算； 2. 补充清单按照以下说明进行列项以及工程量计算：
补充计算规则说明
清单编码 | 清单名称 | 项目特征描述 |  | 计量单位 | 工程量计算规则 |  | 工作内容
3.浪涌(冲击)抗扰度：应符合GB/T30148-2013中13.3.4的规定。（满足防暴升降式阻车路障（GA/T1343-2016）标准） 浸水性能： 1.路桩阻挡主体在浸水状态下无漏电现象，且能正常升降,应符合本标准5.4.1的要求，无漏电现象，工作正常。 （满足防暴升降式阻车路障（GA/T1343-2016）标准） 可靠性： 1.常温下，路障连续升降5000次应无停机及故障产生，且升降灵活、到位准确。（满足防暴升降式阻车路障（GA/T1343-2016）标准） 环境适应性： 1.低温试验：满足-30℃+2℃24h可正常工作 2.高温试验：满足+55℃+2℃24h可正常工作
注：1 采用国家及行业工程量计算标准的，应明确相应国家及行业标准的名称及编号； 2 根据工程项目特点补充完善计算规则的，应列明工程量清单的详细计算规则。
工程量清单计算规则说明
工程名称：电气设备安装工程 |  |  | 标段：赤峰市松山区51所学校液压防撞柱安装工程 |  |  | 第 83 页 共 606 页
计算规则说明
1. 本工程采用《房屋建筑与装饰工程工程量计算标准》GB/T 50854—2024、《通用安装工程工程量计算标准》GB/T 50856—2024等进行列项以及工程量计算； 2. 补充清单按照以下说明进行列项以及工程量计算：
补充计算规则说明
清单编码 | 清单名称 | 项目特征描述 |  | 计量单位 | 工程量计算规则 |  | 工作内容
03B017 | 固定桩 | 1、防撞柱类型：固定式 2、防撞柱体尺寸：直径≥219mm±0.5mm；柱体厚度≥6mm±0.5mm；柱体高度（拦截高度）≥600 mm。 3、预埋高度≥ 400MM 4、法兰直径 ≥350MM 5、柱体抗拉强度 Rm（MPa）：≥650 6、塑性延伸强度（MPa）：≥330 7、断后伸长率 A（%）：≥60 8、地面法兰抗拉强度 Rm（MPa）：≥400 9、防腐性能:耐腐蚀性能等级≥ 9 级 10、固定柱防护等级：IP68 11、预埋体厚度（mm）：≥2 12、预埋体材质：A3碳钢 13、警示方式要求：柱体配备反光膜 14、防撞柱柱体和顶盖采用304不锈钢制作，带有防滑纹设计，无毛刺、无裂纹、褪色及永久污浊，亦无明显变形和划痕。 15、阻挡主体外壳表面应无锈蚀，无裂痕，褪色及永久污迹，亦无明显变形和划痕等。 16、需符合GB 16796-2009《安全防范报警设 |  | 根
注：1 采用国家及行业工程量计算标准的，应明确相应国家及行业标准的名称及编号； 2 根据工程项目特点补充完善计算规则的，应列明工程量清单的详细计算规则。
工程量清单计算规则说明
工程名称：电气设备安装工程 |  |  | 标段：赤峰市松山区51所学校液压防撞柱安装工程 |  |  | 第 84 页 共 606 页
计算规则说明
1. 本工程采用《房屋建筑与装饰工程工程量计算标准》GB/T 50854—2024、《通用安装工程工程量计算标准》GB/T 50856—2024等进行列项以及工程量计算； 2. 补充清单按照以下说明进行列项以及工程量计算：
补充计算规则说明
清单编码 | 清单名称 | 项目特征描述 |  | 计量单位 | 工程量计算规则 |  | 工作内容
备安全要求和试验方法》《防爆升降柱动力控制系统-企业标准》的标准。
注：1 采用国家及行业工程量计算标准的，应明确相应国家及行业标准的名称及编号； 2 根据工程项目特点补充完善计算规则的，应列明工程量清单的详细计算规则。
工程量清单计算规则说明
工程名称：电气设备安装工程 |  |  | 标段：赤峰市松山区51所学校液压防撞柱安装工程 |  |  | 第 85 页 共 606 页
计算规则说明
1. 本工程采用《房屋建筑与装饰工程工程量计算标准》GB/T 50854—2024、《通用安装工程工程量计算标准》GB/T 50856—2024等进行列项以及工程量计算； 2. 补充清单按照以下说明进行列项以及工程量计算：
补充计算规则说明
清单编码 | 清单名称 | 项目特征描述 |  | 计量单位 | 工程量计算规则 |  | 工作内容
03B018 | 电动液压一体式升降柱 | 行业规范标准基础性要求： 1、防撞柱体驱动方式：全自动液压机电一体式（每根升降柱内部单独配置液压机芯）； 2、防撞柱体尺寸：直径≥219mm±0.5mm；柱体厚度≥8mm±0.5mm；柱体材质：304 拉丝不锈钢；柱体高度（拦截高度）≥600 mm；盖板厚度≥6mm±0.5mm；表面磨砂工艺； 3、地面装饰法兰直径：380mm±0.5mm；地面装饰法兰厚度：≥6mm±0.5mm； 4、预埋桶尺寸：直径≥330mm；壁厚：≥2.3mm；高度：≥800m m；预埋体材质：A3碳钢氟碳烤漆；底部应设有排水口，排水管口外径≥50mm，壁厚≥3mm；穿线孔中心距离地面面板距离应≥100mm，穿线孔直径应≥φ50mm，壁厚≥3mm；预埋桶边缘需有四方储线盒设计； 5、工作电压220V/50HZ；额定功率≥300W； 6、运行速度：上升时间2~4s,下降：2~4s； 7、工作环境温度：-30~55℃；工作环境湿度：90%，无凝露； 8.警示方式要求：柱体 |  | 根
注：1 采用国家及行业工程量计算标准的，应明确相应国家及行业标准的名称及编号； 2 根据工程项目特点补充完善计算规则的，应列明工程量清单的详细计算规则。
工程量清单计算规则说明
工程名称：电气设备安装工程 |  |  | 标段：赤峰市松山区51所学校液压防撞柱安装工程 |  |  | 第 86 页 共 606 页
计算规则说明
1. 本工程采用《房屋建筑与装饰工程工程量计算标准》GB/T 50854—2024、《通用安装工程工程量计算标准》GB/T 50856—2024等进行列项以及工程量计算； 2. 补充清单按照以下说明进行列项以及工程量计算：
补充计算规则说明
清单编码 | 清单名称 | 项目特征描述 |  | 计量单位 | 工程量计算规则 |  | 工作内容
配备反光膜和LED警示灯带，灯带需加亚克力灯罩保护； 9.机芯防护等级：IP68； 10.路障主体底部应有排水设计，应可有效排水；排水管口直径≥φ50mm,排水管口壁厚≥3mm；需符合GB/T 2423.1-2008电工电子产品环境试验第2部分：试验A：低温；GB/T 2423.2-2008电工电子产品环境试验第2部分：试验方法 试验B：高温；GB/T 2423.17-2008电工电子产品环境试验第2部分：试验方法 试验Ka:盐雾；GB 4943.1-2022音视频、信息技术和通信技术设备 第1部分：安全要求； 11.路障主体应具备可拆卸结构设计，预埋桶和升降动力系统后续可拆卸分离进行维修维护；需符合GB/T 2423.1-2008电工电子产品环境试验第2部分：试验A：低温；GB/T 2423.2-2008电工电子产品环境试验第2部分：试验方法 试验B：高温；GB/T 2423.17-2008电工电子产品环境试验第2部分：试验方法 试验Ka:盐雾；GB 4943.1-2022音视频、信息技术
注：1 采用国家及行业工程量计算标准的，应明确相应国家及行业标准的名称及编号； 2 根据工程项目特点补充完善计算规则的，应列明工程量清单的详细计算规则。
工程量清单计算规则说明
工程名称：电气设备安装工程 |  |  | 标段：赤峰市松山区51所学校液压防撞柱安装工程 |  |  | 第 87 页 共 606 页
计算规则说明
1. 本工程采用《房屋建筑与装饰工程工程量计算标准》GB/T 50854—2024、《通用安装工程工程量计算标准》GB/T 50856—2024等进行列项以及工程量计算； 2. 补充清单按照以下说明进行列项以及工程量计算：
补充计算规则说明
清单编码 | 清单名称 | 项目特征描述 |  | 计量单位 | 工程量计算规则 |  | 工作内容
和通信技术设备 第1部分：安全要求； 12.路障阻挡主体在升起或下降时可以紧急停止；路障阻挡主体遇到停电时，配有应急电源用于紧急下降，应急电源容量应大于等于12V/7.5Ah；需符合GB/T 2423.1-2008电工电子产品环境试验第2部分：试验A：低温；GB/T 2423.2-2008电工电子产品环境试验第2部分：试验方法 试验B：高温；GB/T 2423.17-2008电工电子产品环境试验第2部分：试验方法 试验Ka:盐雾；GB 4943.1-2022音视频、信息技术和通信技术设备 第1部分：安全要求； 13、路障阻挡主体应能正常升降、无卡滞、到位可靠；内部升降行程导柱数量应大于等于3根实心导轨；需符合GB/T 2423.1-2008电工电子产品环境试验第2部分：试验A：低温；GB/T 2423.2-2008电工电子产品环境试验第2部分：试验方法 试验B：高温；GB/T 2423.17-2008电工电子产品环境试验第2部分：试验方法 试验Ka:盐雾；GB 4943.1-2022音视频、信息技术和通信技
注：1 采用国家及行业工程量计算标准的，应明确相应国家及行业标准的名称及编号； 2 根据工程项目特点补充完善计算规则的，应列明工程量清单的详细计算规则。
工程量清单计算规则说明
工程名称：电气设备安装工程 |  |  | 标段：赤峰市松山区51所学校液压防撞柱安装工程 |  |  | 第 88 页 共 606 页
计算规则说明
1. 本工程采用《房屋建筑与装饰工程工程量计算标准》GB/T 50854—2024、《通用安装工程工程量计算标准》GB/T 50856—2024等进行列项以及工程量计算； 2. 补充清单按照以下说明进行列项以及工程量计算：
补充计算规则说明
清单编码 | 清单名称 | 项目特征描述 |  | 计量单位 | 工程量计算规则 |  | 工作内容
术设备 第1部分：安全要求； 14.液压一体机芯：液压一体机芯，包括电机、油泵、液压阀块、油箱筒和液压油缸；液压机芯以液压阀块为底座，油箱筒和液压油缸垂直向上地连接在液压阀块的上平面上；电机为浸油式电机，浸油式电机和油泵安装在油箱筒内；浸油式电机与油泵连接，用于通过液压阀块向液压油缸供油，液压机芯将浸油式电机和油泵安装在油箱筒内。液压机芯的液压油缸及机芯支架材质；304不锈钢，液压控制逻辑块及油箱和上下阀块采用高强度铝合金，内置式溢流阀；接头要求：液压泵与油管之间采用快速304不锈钢国标接头，可方便的进行拆装；液压一体机芯外壳防护等级，不低于《外壳防护等级》(GB/T4208-2017) 规定的IP68等级。 15.恒定湿热：符合+60±2℃RH(90+2-3)%72h。 16.振动试验：符合频率10～55～10Hz、振幅10mm,每一轴向循1套。 17.保压功能检验：升
注：1 采用国家及行业工程量计算标准的，应明确相应国家及行业标准的名称及编号； 2 根据工程项目特点补充完善计算规则的，应列明工程量清单的详细计算规则。
工程量清单计算规则说明
工程名称：电气设备安装工程 |  |  | 标段：赤峰市松山区51所学校液压防撞柱安装工程 |  |  | 第 89 页 共 606 页
计算规则说明
1. 本工程采用《房屋建筑与装饰工程工程量计算标准》GB/T 50854—2024、《通用安装工程工程量计算标准》GB/T 50856—2024等进行列项以及工程量计算； 2. 补充清单按照以下说明进行列项以及工程量计算：
补充计算规则说明
清单编码 | 清单名称 | 项目特征描述 |  | 计量单位 | 工程量计算规则 |  | 工作内容
降柱上升到最高点后，无操作168h保持升起状态，柱体下降不超过5mm 产品材料及工艺规范要求： 1.升降式拦截柱体、柱体顶盖、地面面板材质应依据GB/T20878—2007《不锈钢和耐热钢牌号及化学成分范围》标准，符合SUS304不锈钢材质。 升降式拦截柱体、柱体顶盖、地面面板材质应依据GB/T228.1-2010《金属材料拉伸试验方法》标准，符合延伸强度≥485Mpa，抗拉强度≥665Mpa/，断后伸长率≥66.6%。 2.升降式柱体顶盖、地面面板带有不低于3mm深度防滑纹设计，无毛刺、无裂纹、褪色及永久污浊，亦无明显变形和划痕； 3.阻挡主体表面应无锈蚀，无裂痕，褪色及永久污迹，亦无明显变形和划痕，金属外壳表面采用喷涂工艺的，应不能漏出金属底层，并无起泡、腐蚀、划痕、图层脱落和沙孔等。阻挡主体运行平稳、无明显卡阻，窜动、晃动； 4.柱体防腐性能：升降地柱柱体耐腐蚀等级应
注：1 采用国家及行业工程量计算标准的，应明确相应国家及行业标准的名称及编号； 2 根据工程项目特点补充完善计算规则的，应列明工程量清单的详细计算规则。
工程量清单计算规则说明
工程名称：电气设备安装工程 |  |  | 标段：赤峰市松山区51所学校液压防撞柱安装工程 |  |  | 第 90 页 共 606 页
计算规则说明
1. 本工程采用《房屋建筑与装饰工程工程量计算标准》GB/T 50854—2024、《通用安装工程工程量计算标准》GB/T 50856—2024等进行列项以及工程量计算； 2. 补充清单按照以下说明进行列项以及工程量计算：
补充计算规则说明
清单编码 | 清单名称 | 项目特征描述 |  | 计量单位 | 工程量计算规则 |  | 工作内容
≥9级；（满足防暴升降式阻车路障（GA/T1343-2016）标准） 5.预埋外筒：预埋外筒外测需有抗冲撞、保稳定的加强筋装置。 6.法兰防腐：碳钢件达克罗防腐工艺； 7.隔离护圈：运动柱体与地埋柱体之间应设置非金属材质的隔离护圈，以避免地面面板刮花运动柱体； 8.LED灯防护等级：IP68,应符合GB/T 4208-2017《外壳防护等级（IP代码）》标准中IP68的要求。 9.LED灯盘：LED灯应有独立的灯盘保护，灯盘为PC材质，硬度≥85绍尔D, 拉伸应力(屈服)≥61.0Mpa,透光率≥95%;PC灯盘低温检测-30℃48小时后无冻裂、脆化，高温检测100℃48小时后无明 显软化、形变。 保护功能：当升降柱电机线路短路或发生堵转现象导致电流增大过载时应有自动保护功能且响应时间≤5秒为保证线路安全当升降柱电机线路过热时，在设定时间内15-65S继电器热保护冷却后，应能复位且正常工作；灼热丝：需正常无火焰不灼热或
注：1 采用国家及行业工程量计算标准的，应明确相应国家及行业标准的名称及编号； 2 根据工程项目特点补充完善计算规则的，应列明工程量清单的详细计算规则。
工程量清单计算规则说明
工程名称：电气设备安装工程 |  |  | 标段：赤峰市松山区51所学校液压防撞柱安装工程 |  |  | 第 91 页 共 606 页
计算规则说明
1. 本工程采用《房屋建筑与装饰工程工程量计算标准》GB/T 50854—2024、《通用安装工程工程量计算标准》GB/T 50856—2024等进行列项以及工程量计算； 2. 补充清单按照以下说明进行列项以及工程量计算：
补充计算规则说明
清单编码 | 清单名称 | 项目特征描述 |  | 计量单位 | 工程量计算规则 |  | 工作内容
者火焰在灼热丝移开后≥30s内熄灭； 一般要求： 1.防暴升降式阻车路障(以下简称“路障”)，一般由阻挡主体、动力系统和控制系统等组成。 路障表面应无锈蚀和机械损伤，紧固部位应牢固可靠，无松动，升降应灵活。 （满足防暴升降式阻车路障（GA/T1343-2016）标准） 标志： 1.路障阻挡主体显著位置上应有固定、清晰永久性的标志，标志上应包括下列内容: 制造厂名称;产品名称和代号;电源的性质;执行标准号;生产日期(年月)。（满足防暴升降式阻车路障（GA/T1343-2016）标准） 升降性能： 1.路障阻挡主体应能正常升降、无卡滞、到位可靠;升起速度大于或等于150 mm/s. 2.在外部供电停止状态下，应自备电源或具有手动升降功能。 3.紧急处理功能：当停电时，可以通过操作下降键对液压系统泄压让升降柱进行下降。 警示标识：
注：1 采用国家及行业工程量计算标准的，应明确相应国家及行业标准的名称及编号； 2 根据工程项目特点补充完善计算规则的，应列明工程量清单的详细计算规则。
工程量清单计算规则说明
工程名称：电气设备安装工程 |  |  | 标段：赤峰市松山区51所学校液压防撞柱安装工程 |  |  | 第 92 页 共 606 页
计算规则说明
1. 本工程采用《房屋建筑与装饰工程工程量计算标准》GB/T 50854—2024、《通用安装工程工程量计算标准》GB/T 50856—2024等进行列项以及工程量计算； 2. 补充清单按照以下说明进行列项以及工程量计算：
补充计算规则说明
清单编码 | 清单名称 | 项目特征描述 |  | 计量单位 | 工程量计算规则 |  | 工作内容
路障阻挡主体上应具有明显的警示标识，且具有夜间警示功能。 阻挡性能： 1.阻挡性能：≥B2级；碰撞能量：1108kJ；侵入距离：≤7米（1.01-7米区间）；阻挡能量等级：路障阻挡能力等级代码由碰撞能量代码和侵入距离代码组合表示。路障阻挡能力依据实车碰撞试验结果，按照本标准表3规定进行划分。实车碰撞试验后，车辆应丧失继续行驶能力，路障应能保持阻挡状态。需符合国标B级标准（满足防暴升降式阻车路障（GA/T1343-2016）标准） 电控制系统安全性： 1.抗电强度：应符合GB16796-2009中5.4.3的规定。 2.绝缘电阻：应符合GB16796-2009中5.4.4的规定。 3.泄露电流：应符合GB16796-2009中5.4.6的规定。 电磁兼容性： 1.静电放电抗扰度：应符合GB/T30148-2013中9.3.4的规定。 2.电快速瞬变脉冲群抗扰度：应符合GB/T30148-2013中12.3.4的规定。
注：1 采用国家及行业工程量计算标准的，应明确相应国家及行业标准的名称及编号； 2 根据工程项目特点补充完善计算规则的，应列明工程量清单的详细计算规则。
工程量清单计算规则说明
工程名称：电气设备安装工程 |  |  | 标段：赤峰市松山区51所学校液压防撞柱安装工程 |  |  | 第 93 页 共 606 页
计算规则说明
1. 本工程采用《房屋建筑与装饰工程工程量计算标准》GB/T 50854—2024、《通用安装工程工程量计算标准》GB/T 50856—2024等进行列项以及工程量计算； 2. 补充清单按照以下说明进行列项以及工程量计算：
补充计算规则说明
清单编码 | 清单名称 | 项目特征描述 |  | 计量单位 | 工程量计算规则 |  | 工作内容
3.浪涌(冲击)抗扰度：应符合GB/T30148-2013中13.3.4的规定。（满足防暴升降式阻车路障（GA/T1343-2016）标准） 浸水性能： 1.路桩阻挡主体在浸水状态下无漏电现象，且能正常升降,应符合本标准5.4.1的要求，无漏电现象，工作正常。 （满足防暴升降式阻车路障（GA/T1343-2016）标准） 可靠性： 1.常温下，路障连续升降5000次应无停机及故障产生，且升降灵活、到位准确。（满足防暴升降式阻车路障（GA/T1343-2016）标准） 环境适应性： 1.低温试验：满足-30℃+2℃24h可正常工作 2.高温试验：满足+55℃+2℃24h可正常工作
注：1 采用国家及行业工程量计算标准的，应明确相应国家及行业标准的名称及编号； 2 根据工程项目特点补充完善计算规则的，应列明工程量清单的详细计算规则。
工程量清单计算规则说明
工程名称：电气设备安装工程 |  |  | 标段：赤峰市松山区51所学校液压防撞柱安装工程 |  |  | 第 94 页 共 606 页
计算规则说明
1. 本工程采用《房屋建筑与装饰工程工程量计算标准》GB/T 50854—2024、《通用安装工程工程量计算标准》GB/T 50856—2024等进行列项以及工程量计算； 2. 补充清单按照以下说明进行列项以及工程量计算：
补充计算规则说明
清单编码 | 清单名称 | 项目特征描述 |  | 计量单位 | 工程量计算规则 |  | 工作内容
03B019 | 固定桩 | 1、防撞柱类型：固定式 2、防撞柱体尺寸：直径≥219mm±0.5mm；柱体厚度≥6mm±0.5mm；柱体高度（拦截高度）≥600 mm。 3、预埋高度≥ 400MM 4、法兰直径 ≥350MM 5、柱体抗拉强度 Rm（MPa）：≥650 6、塑性延伸强度（MPa）：≥330 7、断后伸长率 A（%）：≥60 8、地面法兰抗拉强度 Rm（MPa）：≥400 9、防腐性能:耐腐蚀性能等级≥ 9 级 10、固定柱防护等级：IP68 11、预埋体厚度（mm）：≥2 12、预埋体材质：A3碳钢 13、警示方式要求：柱体配备反光膜 14、防撞柱柱体和顶盖采用304不锈钢制作，带有防滑纹设计，无毛刺、无裂纹、褪色及永久污浊，亦无明显变形和划痕。 15、阻挡主体外壳表面应无锈蚀，无裂痕，褪色及永久污迹，亦无明显变形和划痕等。 16、需符合GB 16796-2009《安全防范报警设 |  | 根
注：1 采用国家及行业工程量计算标准的，应明确相应国家及行业标准的名称及编号； 2 根据工程项目特点补充完善计算规则的，应列明工程量清单的详细计算规则。
工程量清单计算规则说明
工程名称：电气设备安装工程 |  |  | 标段：赤峰市松山区51所学校液压防撞柱安装工程 |  |  | 第 95 页 共 606 页
计算规则说明
1. 本工程采用《房屋建筑与装饰工程工程量计算标准》GB/T 50854—2024、《通用安装工程工程量计算标准》GB/T 50856—2024等进行列项以及工程量计算； 2. 补充清单按照以下说明进行列项以及工程量计算：
补充计算规则说明
清单编码 | 清单名称 | 项目特征描述 |  | 计量单位 | 工程量计算规则 |  | 工作内容
备安全要求和试验方法》《防爆升降柱动力控制系统-企业标准》的标准。
注：1 采用国家及行业工程量计算标准的，应明确相应国家及行业标准的名称及编号； 2 根据工程项目特点补充完善计算规则的，应列明工程量清单的详细计算规则。
工程量清单计算规则说明
工程名称：电气设备安装工程 |  |  | 标段：赤峰市松山区51所学校液压防撞柱安装工程 |  |  | 第 96 页 共 606 页
计算规则说明
1. 本工程采用《房屋建筑与装饰工程工程量计算标准》GB/T 50854—2024、《通用安装工程工程量计算标准》GB/T 50856—2024等进行列项以及工程量计算； 2. 补充清单按照以下说明进行列项以及工程量计算：
补充计算规则说明
清单编码 | 清单名称 | 项目特征描述 |  | 计量单位 | 工程量计算规则 |  | 工作内容
03B020 | 电动液压一体式升降柱 | 行业规范标准基础性要求： 1、防撞柱体驱动方式：全自动液压机电一体式（每根升降柱内部单独配置液压机芯）； 2、防撞柱体尺寸：直径≥219mm±0.5mm；柱体厚度≥8mm±0.5mm；柱体材质：304 拉丝不锈钢；柱体高度（拦截高度）≥600 mm；盖板厚度≥6mm±0.5mm；表面磨砂工艺； 3、地面装饰法兰直径：380mm±0.5mm；地面装饰法兰厚度：≥6mm±0.5mm； 4、预埋桶尺寸：直径≥330mm；壁厚：≥2.3mm；高度：≥800m m；预埋体材质：A3碳钢氟碳烤漆；底部应设有排水口，排水管口外径≥50mm，壁厚≥3mm；穿线孔中心距离地面面板距离应≥100mm，穿线孔直径应≥φ50mm，壁厚≥3mm；预埋桶边缘需有四方储线盒设计； 5、工作电压220V/50HZ；额定功率≥300W； 6、运行速度：上升时间2~4s,下降：2~4s； 7、工作环境温度：-30~55℃；工作环境湿度：90%，无凝露； 8.警示方式要求：柱体 |  | 根
注：1 采用国家及行业工程量计算标准的，应明确相应国家及行业标准的名称及编号； 2 根据工程项目特点补充完善计算规则的，应列明工程量清单的详细计算规则。
工程量清单计算规则说明
工程名称：电气设备安装工程 |  |  | 标段：赤峰市松山区51所学校液压防撞柱安装工程 |  |  | 第 97 页 共 606 页
计算规则说明
1. 本工程采用《房屋建筑与装饰工程工程量计算标准》GB/T 50854—2024、《通用安装工程工程量计算标准》GB/T 50856—2024等进行列项以及工程量计算； 2. 补充清单按照以下说明进行列项以及工程量计算：
补充计算规则说明
清单编码 | 清单名称 | 项目特征描述 |  | 计量单位 | 工程量计算规则 |  | 工作内容
配备反光膜和LED警示灯带，灯带需加亚克力灯罩保护； 9.机芯防护等级：IP68； 10.路障主体底部应有排水设计，应可有效排水；排水管口直径≥φ50mm,排水管口壁厚≥3mm；需符合GB/T 2423.1-2008电工电子产品环境试验第2部分：试验A：低温；GB/T 2423.2-2008电工电子产品环境试验第2部分：试验方法 试验B：高温；GB/T 2423.17-2008电工电子产品环境试验第2部分：试验方法 试验Ka:盐雾；GB 4943.1-2022音视频、信息技术和通信技术设备 第1部分：安全要求； 11.路障主体应具备可拆卸结构设计，预埋桶和升降动力系统后续可拆卸分离进行维修维护；需符合GB/T 2423.1-2008电工电子产品环境试验第2部分：试验A：低温；GB/T 2423.2-2008电工电子产品环境试验第2部分：试验方法 试验B：高温；GB/T 2423.17-2008电工电子产品环境试验第2部分：试验方法 试验Ka:盐雾；GB 4943.1-2022音视频、信息技术
注：1 采用国家及行业工程量计算标准的，应明确相应国家及行业标准的名称及编号； 2 根据工程项目特点补充完善计算规则的，应列明工程量清单的详细计算规则。
工程量清单计算规则说明
工程名称：电气设备安装工程 |  |  | 标段：赤峰市松山区51所学校液压防撞柱安装工程 |  |  | 第 98 页 共 606 页
计算规则说明
1. 本工程采用《房屋建筑与装饰工程工程量计算标准》GB/T 50854—2024、《通用安装工程工程量计算标准》GB/T 50856—2024等进行列项以及工程量计算； 2. 补充清单按照以下说明进行列项以及工程量计算：
补充计算规则说明
清单编码 | 清单名称 | 项目特征描述 |  | 计量单位 | 工程量计算规则 |  | 工作内容
和通信技术设备 第1部分：安全要求； 12.路障阻挡主体在升起或下降时可以紧急停止；路障阻挡主体遇到停电时，配有应急电源用于紧急下降，应急电源容量应大于等于12V/7.5Ah；需符合GB/T 2423.1-2008电工电子产品环境试验第2部分：试验A：低温；GB/T 2423.2-2008电工电子产品环境试验第2部分：试验方法 试验B：高温；GB/T 2423.17-2008电工电子产品环境试验第2部分：试验方法 试验Ka:盐雾；GB 4943.1-2022音视频、信息技术和通信技术设备 第1部分：安全要求； 13、路障阻挡主体应能正常升降、无卡滞、到位可靠；内部升降行程导柱数量应大于等于3根实心导轨；需符合GB/T 2423.1-2008电工电子产品环境试验第2部分：试验A：低温；GB/T 2423.2-2008电工电子产品环境试验第2部分：试验方法 试验B：高温；GB/T 2423.17-2008电工电子产品环境试验第2部分：试验方法 试验Ka:盐雾；GB 4943.1-2022音视频、信息技术和通信技
注：1 采用国家及行业工程量计算标准的，应明确相应国家及行业标准的名称及编号； 2 根据工程项目特点补充完善计算规则的，应列明工程量清单的详细计算规则。
工程量清单计算规则说明
工程名称：电气设备安装工程 |  |  | 标段：赤峰市松山区51所学校液压防撞柱安装工程 |  |  | 第 99 页 共 606 页
计算规则说明
1. 本工程采用《房屋建筑与装饰工程工程量计算标准》GB/T 50854—2024、《通用安装工程工程量计算标准》GB/T 50856—2024等进行列项以及工程量计算； 2. 补充清单按照以下说明进行列项以及工程量计算：
补充计算规则说明
清单编码 | 清单名称 | 项目特征描述 |  | 计量单位 | 工程量计算规则 |  | 工作内容
术设备 第1部分：安全要求； 14.液压一体机芯：液压一体机芯，包括电机、油泵、液压阀块、油箱筒和液压油缸；液压机芯以液压阀块为底座，油箱筒和液压油缸垂直向上地连接在液压阀块的上平面上；电机为浸油式电机，浸油式电机和油泵安装在油箱筒内；浸油式电机与油泵连接，用于通过液压阀块向液压油缸供油，液压机芯将浸油式电机和油泵安装在油箱筒内。液压机芯的液压油缸及机芯支架材质；304不锈钢，液压控制逻辑块及油箱和上下阀块采用高强度铝合金，内置式溢流阀；接头要求：液压泵与油管之间采用快速304不锈钢国标接头，可方便的进行拆装；液压一体机芯外壳防护等级，不低于《外壳防护等级》(GB/T4208-2017) 规定的IP68等级。 15.恒定湿热：符合+60±2℃RH(90+2-3)%72h。 16.振动试验：符合频率10～55～10Hz、振幅10mm,每一轴向循1套。 17.保压功能检验：升
注：1 采用国家及行业工程量计算标准的，应明确相应国家及行业标准的名称及编号； 2 根据工程项目特点补充完善计算规则的，应列明工程量清单的详细计算规则。
工程量清单计算规则说明
工程名称：电气设备安装工程 |  |  | 标段：赤峰市松山区51所学校液压防撞柱安装工程 |  |  | 第 100 页 共 606 页
计算规则说明
1. 本工程采用《房屋建筑与装饰工程工程量计算标准》GB/T 50854—2024、《通用安装工程工程量计算标准》GB/T 50856—2024等进行列项以及工程量计算； 2. 补充清单按照以下说明进行列项以及工程量计算：
补充计算规则说明
清单编码 | 清单名称 | 项目特征描述 |  | 计量单位 | 工程量计算规则 |  | 工作内容
降柱上升到最高点后，无操作168h保持升起状态，柱体下降不超过5mm 产品材料及工艺规范要求： 1.升降式拦截柱体、柱体顶盖、地面面板材质应依据GB/T20878—2007《不锈钢和耐热钢牌号及化学成分范围》标准，符合SUS304不锈钢材质。 升降式拦截柱体、柱体顶盖、地面面板材质应依据GB/T228.1-2010《金属材料拉伸试验方法》标准，符合延伸强度≥485Mpa，抗拉强度≥665Mpa/，断后伸长率≥66.6%。 2.升降式柱体顶盖、地面面板带有不低于3mm深度防滑纹设计，无毛刺、无裂纹、褪色及永久污浊，亦无明显变形和划痕； 3.阻挡主体表面应无锈蚀，无裂痕，褪色及永久污迹，亦无明显变形和划痕，金属外壳表面采用喷涂工艺的，应不能漏出金属底层，并无起泡、腐蚀、划痕、图层脱落和沙孔等。阻挡主体运行平稳、无明显卡阻，窜动、晃动； 4.柱体防腐性能：升降地柱柱体耐腐蚀等级应
注：1 采用国家及行业工程量计算标准的，应明确相应国家及行业标准的名称及编号； 2 根据工程项目特点补充完善计算规则的，应列明工程量清单的详细计算规则。
工程量清单计算规则说明
工程名称：电气设备安装工程 |  |  | 标段：赤峰市松山区51所学校液压防撞柱安装工程 |  |  | 第 101 页 共 606 页
计算规则说明
1. 本工程采用《房屋建筑与装饰工程工程量计算标准》GB/T 50854—2024、《通用安装工程工程量计算标准》GB/T 50856—2024等进行列项以及工程量计算； 2. 补充清单按照以下说明进行列项以及工程量计算：
补充计算规则说明
清单编码 | 清单名称 | 项目特征描述 |  | 计量单位 | 工程量计算规则 |  | 工作内容
≥9级；（满足防暴升降式阻车路障（GA/T1343-2016）标准） 5.预埋外筒：预埋外筒外测需有抗冲撞、保稳定的加强筋装置。 6.法兰防腐：碳钢件达克罗防腐工艺； 7.隔离护圈：运动柱体与地埋柱体之间应设置非金属材质的隔离护圈，以避免地面面板刮花运动柱体； 8.LED灯防护等级：IP68,应符合GB/T 4208-2017《外壳防护等级（IP代码）》标准中IP68的要求。 9.LED灯盘：LED灯应有独立的灯盘保护，灯盘为PC材质，硬度≥85绍尔D, 拉伸应力(屈服)≥61.0Mpa,透光率≥95%;PC灯盘低温检测-30℃48小时后无冻裂、脆化，高温检测100℃48小时后无明 显软化、形变。 保护功能：当升降柱电机线路短路或发生堵转现象导致电流增大过载时应有自动保护功能且响应时间≤5秒为保证线路安全当升降柱电机线路过热时，在设定时间内15-65S继电器热保护冷却后，应能复位且正常工作；灼热丝：需正常无火焰不灼热或
注：1 采用国家及行业工程量计算标准的，应明确相应国家及行业标准的名称及编号； 2 根据工程项目特点补充完善计算规则的，应列明工程量清单的详细计算规则。
工程量清单计算规则说明
工程名称：电气设备安装工程 |  |  | 标段：赤峰市松山区51所学校液压防撞柱安装工程 |  |  | 第 102 页 共 606 页
计算规则说明
1. 本工程采用《房屋建筑与装饰工程工程量计算标准》GB/T 50854—2024、《通用安装工程工程量计算标准》GB/T 50856—2024等进行列项以及工程量计算； 2. 补充清单按照以下说明进行列项以及工程量计算：
补充计算规则说明
清单编码 | 清单名称 | 项目特征描述 |  | 计量单位 | 工程量计算规则 |  | 工作内容
者火焰在灼热丝移开后≥30s内熄灭； 一般要求： 1.防暴升降式阻车路障(以下简称“路障”)，一般由阻挡主体、动力系统和控制系统等组成。 路障表面应无锈蚀和机械损伤，紧固部位应牢固可靠，无松动，升降应灵活。 （满足防暴升降式阻车路障（GA/T1343-2016）标准） 标志： 1.路障阻挡主体显著位置上应有固定、清晰永久性的标志，标志上应包括下列内容: 制造厂名称;产品名称和代号;电源的性质;执行标准号;生产日期(年月)。（满足防暴升降式阻车路障（GA/T1343-2016）标准） 升降性能： 1.路障阻挡主体应能正常升降、无卡滞、到位可靠;升起速度大于或等于150 mm/s. 2.在外部供电停止状态下，应自备电源或具有手动升降功能。 3.紧急处理功能：当停电时，可以通过操作下降键对液压系统泄压让升降柱进行下降。 警示标识：
注：1 采用国家及行业工程量计算标准的，应明确相应国家及行业标准的名称及编号； 2 根据工程项目特点补充完善计算规则的，应列明工程量清单的详细计算规则。
工程量清单计算规则说明
工程名称：电气设备安装工程 |  |  | 标段：赤峰市松山区51所学校液压防撞柱安装工程 |  |  | 第 103 页 共 606 页
计算规则说明
1. 本工程采用《房屋建筑与装饰工程工程量计算标准》GB/T 50854—2024、《通用安装工程工程量计算标准》GB/T 50856—2024等进行列项以及工程量计算； 2. 补充清单按照以下说明进行列项以及工程量计算：
补充计算规则说明
清单编码 | 清单名称 | 项目特征描述 |  | 计量单位 | 工程量计算规则 |  | 工作内容
路障阻挡主体上应具有明显的警示标识，且具有夜间警示功能。 阻挡性能： 1.阻挡性能：≥B2级；碰撞能量：1108kJ；侵入距离：≤7米（1.01-7米区间）；阻挡能量等级：路障阻挡能力等级代码由碰撞能量代码和侵入距离代码组合表示。路障阻挡能力依据实车碰撞试验结果，按照本标准表3规定进行划分。实车碰撞试验后，车辆应丧失继续行驶能力，路障应能保持阻挡状态。需符合国标B级标准（满足防暴升降式阻车路障（GA/T1343-2016）标准） 电控制系统安全性： 1.抗电强度：应符合GB16796-2009中5.4.3的规定。 2.绝缘电阻：应符合GB16796-2009中5.4.4的规定。 3.泄露电流：应符合GB16796-2009中5.4.6的规定。 电磁兼容性： 1.静电放电抗扰度：应符合GB/T30148-2013中9.3.4的规定。 2.电快速瞬变脉冲群抗扰度：应符合GB/T30148-2013中12.3.4的规定。
注：1 采用国家及行业工程量计算标准的，应明确相应国家及行业标准的名称及编号； 2 根据工程项目特点补充完善计算规则的，应列明工程量清单的详细计算规则。
工程量清单计算规则说明
工程名称：电气设备安装工程 |  |  | 标段：赤峰市松山区51所学校液压防撞柱安装工程 |  |  | 第 104 页 共 606 页
计算规则说明
1. 本工程采用《房屋建筑与装饰工程工程量计算标准》GB/T 50854—2024、《通用安装工程工程量计算标准》GB/T 50856—2024等进行列项以及工程量计算； 2. 补充清单按照以下说明进行列项以及工程量计算：
补充计算规则说明
清单编码 | 清单名称 | 项目特征描述 |  | 计量单位 | 工程量计算规则 |  | 工作内容
3.浪涌(冲击)抗扰度：应符合GB/T30148-2013中13.3.4的规定。（满足防暴升降式阻车路障（GA/T1343-2016）标准） 浸水性能： 1.路桩阻挡主体在浸水状态下无漏电现象，且能正常升降,应符合本标准5.4.1的要求，无漏电现象，工作正常。 （满足防暴升降式阻车路障（GA/T1343-2016）标准） 可靠性： 1.常温下，路障连续升降5000次应无停机及故障产生，且升降灵活、到位准确。（满足防暴升降式阻车路障（GA/T1343-2016）标准） 环境适应性： 1.低温试验：满足-30℃+2℃24h可正常工作 2.高温试验：满足+55℃+2℃24h可正常工作
注：1 采用国家及行业工程量计算标准的，应明确相应国家及行业标准的名称及编号； 2 根据工程项目特点补充完善计算规则的，应列明工程量清单的详细计算规则。
工程量清单计算规则说明
工程名称：电气设备安装工程 |  |  | 标段：赤峰市松山区51所学校液压防撞柱安装工程 |  |  | 第 105 页 共 606 页
计算规则说明
1. 本工程采用《房屋建筑与装饰工程工程量计算标准》GB/T 50854—2024、《通用安装工程工程量计算标准》GB/T 50856—2024等进行列项以及工程量计算； 2. 补充清单按照以下说明进行列项以及工程量计算：
补充计算规则说明
清单编码 | 清单名称 | 项目特征描述 |  | 计量单位 | 工程量计算规则 |  | 工作内容
03B021 | 固定桩 | 1、防撞柱类型：固定式 2、防撞柱体尺寸：直径≥219mm±0.5mm；柱体厚度≥6mm±0.5mm；柱体高度（拦截高度）≥600 mm。 3、预埋高度≥ 400MM 4、法兰直径 ≥350MM 5、柱体抗拉强度 Rm（MPa）：≥650 6、塑性延伸强度（MPa）：≥330 7、断后伸长率 A（%）：≥60 8、地面法兰抗拉强度 Rm（MPa）：≥400 9、防腐性能:耐腐蚀性能等级≥ 9 级 10、固定柱防护等级：IP68 11、预埋体厚度（mm）：≥2 12、预埋体材质：A3碳钢 13、警示方式要求：柱体配备反光膜 14、防撞柱柱体和顶盖采用304不锈钢制作，带有防滑纹设计，无毛刺、无裂纹、褪色及永久污浊，亦无明显变形和划痕。 15、阻挡主体外壳表面应无锈蚀，无裂痕，褪色及永久污迹，亦无明显变形和划痕等。 16、需符合GB 16796-2009《安全防范报警设 |  | 根
注：1 采用国家及行业工程量计算标准的，应明确相应国家及行业标准的名称及编号； 2 根据工程项目特点补充完善计算规则的，应列明工程量清单的详细计算规则。
工程量清单计算规则说明
工程名称：电气设备安装工程 |  |  | 标段：赤峰市松山区51所学校液压防撞柱安装工程 |  |  | 第 106 页 共 606 页
计算规则说明
1. 本工程采用《房屋建筑与装饰工程工程量计算标准》GB/T 50854—2024、《通用安装工程工程量计算标准》GB/T 50856—2024等进行列项以及工程量计算； 2. 补充清单按照以下说明进行列项以及工程量计算：
补充计算规则说明
清单编码 | 清单名称 | 项目特征描述 |  | 计量单位 | 工程量计算规则 |  | 工作内容
备安全要求和试验方法》《防爆升降柱动力控制系统-企业标准》的标准。
注：1 采用国家及行业工程量计算标准的，应明确相应国家及行业标准的名称及编号； 2 根据工程项目特点补充完善计算规则的，应列明工程量清单的详细计算规则。
工程量清单计算规则说明
工程名称：电气设备安装工程 |  |  | 标段：赤峰市松山区51所学校液压防撞柱安装工程 |  |  | 第 107 页 共 606 页
计算规则说明
1. 本工程采用《房屋建筑与装饰工程工程量计算标准》GB/T 50854—2024、《通用安装工程工程量计算标准》GB/T 50856—2024等进行列项以及工程量计算； 2. 补充清单按照以下说明进行列项以及工程量计算：
补充计算规则说明
清单编码 | 清单名称 | 项目特征描述 |  | 计量单位 | 工程量计算规则 |  | 工作内容
03B022 | 电动液压一体式升降柱 | 行业规范标准基础性要求： 1、防撞柱体驱动方式：全自动液压机电一体式（每根升降柱内部单独配置液压机芯）； 2、防撞柱体尺寸：直径≥219mm±0.5mm；柱体厚度≥8mm±0.5mm；柱体材质：304 拉丝不锈钢；柱体高度（拦截高度）≥600 mm；盖板厚度≥6mm±0.5mm；表面磨砂工艺； 3、地面装饰法兰直径：380mm±0.5mm；地面装饰法兰厚度：≥6mm±0.5mm； 4、预埋桶尺寸：直径≥330mm；壁厚：≥2.3mm；高度：≥800m m；预埋体材质：A3碳钢氟碳烤漆；底部应设有排水口，排水管口外径≥50mm，壁厚≥3mm；穿线孔中心距离地面面板距离应≥100mm，穿线孔直径应≥φ50mm，壁厚≥3mm；预埋桶边缘需有四方储线盒设计； 5、工作电压220V/50HZ；额定功率≥300W； 6、运行速度：上升时间2~4s,下降：2~4s； 7、工作环境温度：-30~55℃；工作环境湿度：90%，无凝露； 8.警示方式要求：柱体 |  | 根
注：1 采用国家及行业工程量计算标准的，应明确相应国家及行业标准的名称及编号； 2 根据工程项目特点补充完善计算规则的，应列明工程量清单的详细计算规则。
工程量清单计算规则说明
工程名称：电气设备安装工程 |  |  | 标段：赤峰市松山区51所学校液压防撞柱安装工程 |  |  | 第 108 页 共 606 页
计算规则说明
1. 本工程采用《房屋建筑与装饰工程工程量计算标准》GB/T 50854—2024、《通用安装工程工程量计算标准》GB/T 50856—2024等进行列项以及工程量计算； 2. 补充清单按照以下说明进行列项以及工程量计算：
补充计算规则说明
清单编码 | 清单名称 | 项目特征描述 |  | 计量单位 | 工程量计算规则 |  | 工作内容
配备反光膜和LED警示灯带，灯带需加亚克力灯罩保护； 9.机芯防护等级：IP68； 10.路障主体底部应有排水设计，应可有效排水；排水管口直径≥φ50mm,排水管口壁厚≥3mm；需符合GB/T 2423.1-2008电工电子产品环境试验第2部分：试验A：低温；GB/T 2423.2-2008电工电子产品环境试验第2部分：试验方法 试验B：高温；GB/T 2423.17-2008电工电子产品环境试验第2部分：试验方法 试验Ka:盐雾；GB 4943.1-2022音视频、信息技术和通信技术设备 第1部分：安全要求； 11.路障主体应具备可拆卸结构设计，预埋桶和升降动力系统后续可拆卸分离进行维修维护；需符合GB/T 2423.1-2008电工电子产品环境试验第2部分：试验A：低温；GB/T 2423.2-2008电工电子产品环境试验第2部分：试验方法 试验B：高温；GB/T 2423.17-2008电工电子产品环境试验第2部分：试验方法 试验Ka:盐雾；GB 4943.1-2022音视频、信息技术
注：1 采用国家及行业工程量计算标准的，应明确相应国家及行业标准的名称及编号； 2 根据工程项目特点补充完善计算规则的，应列明工程量清单的详细计算规则。
工程量清单计算规则说明
工程名称：电气设备安装工程 |  |  | 标段：赤峰市松山区51所学校液压防撞柱安装工程 |  |  | 第 109 页 共 606 页
计算规则说明
1. 本工程采用《房屋建筑与装饰工程工程量计算标准》GB/T 50854—2024、《通用安装工程工程量计算标准》GB/T 50856—2024等进行列项以及工程量计算； 2. 补充清单按照以下说明进行列项以及工程量计算：
补充计算规则说明
清单编码 | 清单名称 | 项目特征描述 |  | 计量单位 | 工程量计算规则 |  | 工作内容
和通信技术设备 第1部分：安全要求； 12.路障阻挡主体在升起或下降时可以紧急停止；路障阻挡主体遇到停电时，配有应急电源用于紧急下降，应急电源容量应大于等于12V/7.5Ah；需符合GB/T 2423.1-2008电工电子产品环境试验第2部分：试验A：低温；GB/T 2423.2-2008电工电子产品环境试验第2部分：试验方法 试验B：高温；GB/T 2423.17-2008电工电子产品环境试验第2部分：试验方法 试验Ka:盐雾；GB 4943.1-2022音视频、信息技术和通信技术设备 第1部分：安全要求； 13、路障阻挡主体应能正常升降、无卡滞、到位可靠；内部升降行程导柱数量应大于等于3根实心导轨；需符合GB/T 2423.1-2008电工电子产品环境试验第2部分：试验A：低温；GB/T 2423.2-2008电工电子产品环境试验第2部分：试验方法 试验B：高温；GB/T 2423.17-2008电工电子产品环境试验第2部分：试验方法 试验Ka:盐雾；GB 4943.1-2022音视频、信息技术和通信技
注：1 采用国家及行业工程量计算标准的，应明确相应国家及行业标准的名称及编号； 2 根据工程项目特点补充完善计算规则的，应列明工程量清单的详细计算规则。
工程量清单计算规则说明
工程名称：电气设备安装工程 |  |  | 标段：赤峰市松山区51所学校液压防撞柱安装工程 |  |  | 第 110 页 共 606 页
计算规则说明
1. 本工程采用《房屋建筑与装饰工程工程量计算标准》GB/T 50854—2024、《通用安装工程工程量计算标准》GB/T 50856—2024等进行列项以及工程量计算； 2. 补充清单按照以下说明进行列项以及工程量计算：
补充计算规则说明
清单编码 | 清单名称 | 项目特征描述 |  | 计量单位 | 工程量计算规则 |  | 工作内容
术设备 第1部分：安全要求； 14.液压一体机芯：液压一体机芯，包括电机、油泵、液压阀块、油箱筒和液压油缸；液压机芯以液压阀块为底座，油箱筒和液压油缸垂直向上地连接在液压阀块的上平面上；电机为浸油式电机，浸油式电机和油泵安装在油箱筒内；浸油式电机与油泵连接，用于通过液压阀块向液压油缸供油，液压机芯将浸油式电机和油泵安装在油箱筒内。液压机芯的液压油缸及机芯支架材质；304不锈钢，液压控制逻辑块及油箱和上下阀块采用高强度铝合金，内置式溢流阀；接头要求：液压泵与油管之间采用快速304不锈钢国标接头，可方便的进行拆装；液压一体机芯外壳防护等级，不低于《外壳防护等级》(GB/T4208-2017) 规定的IP68等级。 15.恒定湿热：符合+60±2℃RH(90+2-3)%72h。 16.振动试验：符合频率10～55～10Hz、振幅10mm,每一轴向循1套。 17.保压功能检验：升
注：1 采用国家及行业工程量计算标准的，应明确相应国家及行业标准的名称及编号； 2 根据工程项目特点补充完善计算规则的，应列明工程量清单的详细计算规则。
工程量清单计算规则说明
工程名称：电气设备安装工程 |  |  | 标段：赤峰市松山区51所学校液压防撞柱安装工程 |  |  | 第 111 页 共 606 页
计算规则说明
1. 本工程采用《房屋建筑与装饰工程工程量计算标准》GB/T 50854—2024、《通用安装工程工程量计算标准》GB/T 50856—2024等进行列项以及工程量计算； 2. 补充清单按照以下说明进行列项以及工程量计算：
补充计算规则说明
清单编码 | 清单名称 | 项目特征描述 |  | 计量单位 | 工程量计算规则 |  | 工作内容
降柱上升到最高点后，无操作168h保持升起状态，柱体下降不超过5mm 产品材料及工艺规范要求： 1.升降式拦截柱体、柱体顶盖、地面面板材质应依据GB/T20878—2007《不锈钢和耐热钢牌号及化学成分范围》标准，符合SUS304不锈钢材质。 升降式拦截柱体、柱体顶盖、地面面板材质应依据GB/T228.1-2010《金属材料拉伸试验方法》标准，符合延伸强度≥485Mpa，抗拉强度≥665Mpa/，断后伸长率≥66.6%。 2.升降式柱体顶盖、地面面板带有不低于3mm深度防滑纹设计，无毛刺、无裂纹、褪色及永久污浊，亦无明显变形和划痕； 3.阻挡主体表面应无锈蚀，无裂痕，褪色及永久污迹，亦无明显变形和划痕，金属外壳表面采用喷涂工艺的，应不能漏出金属底层，并无起泡、腐蚀、划痕、图层脱落和沙孔等。阻挡主体运行平稳、无明显卡阻，窜动、晃动； 4.柱体防腐性能：升降地柱柱体耐腐蚀等级应
注：1 采用国家及行业工程量计算标准的，应明确相应国家及行业标准的名称及编号； 2 根据工程项目特点补充完善计算规则的，应列明工程量清单的详细计算规则。
工程量清单计算规则说明
工程名称：电气设备安装工程 |  |  | 标段：赤峰市松山区51所学校液压防撞柱安装工程 |  |  | 第 112 页 共 606 页
计算规则说明
1. 本工程采用《房屋建筑与装饰工程工程量计算标准》GB/T 50854—2024、《通用安装工程工程量计算标准》GB/T 50856—2024等进行列项以及工程量计算； 2. 补充清单按照以下说明进行列项以及工程量计算：
补充计算规则说明
清单编码 | 清单名称 | 项目特征描述 |  | 计量单位 | 工程量计算规则 |  | 工作内容
≥9级；（满足防暴升降式阻车路障（GA/T1343-2016）标准） 5.预埋外筒：预埋外筒外测需有抗冲撞、保稳定的加强筋装置。 6.法兰防腐：碳钢件达克罗防腐工艺； 7.隔离护圈：运动柱体与地埋柱体之间应设置非金属材质的隔离护圈，以避免地面面板刮花运动柱体； 8.LED灯防护等级：IP68,应符合GB/T 4208-2017《外壳防护等级（IP代码）》标准中IP68的要求。 9.LED灯盘：LED灯应有独立的灯盘保护，灯盘为PC材质，硬度≥85绍尔D, 拉伸应力(屈服)≥61.0Mpa,透光率≥95%;PC灯盘低温检测-30℃48小时后无冻裂、脆化，高温检测100℃48小时后无明 显软化、形变。 保护功能：当升降柱电机线路短路或发生堵转现象导致电流增大过载时应有自动保护功能且响应时间≤5秒为保证线路安全当升降柱电机线路过热时，在设定时间内15-65S继电器热保护冷却后，应能复位且正常工作；灼热丝：需正常无火焰不灼热或
注：1 采用国家及行业工程量计算标准的，应明确相应国家及行业标准的名称及编号； 2 根据工程项目特点补充完善计算规则的，应列明工程量清单的详细计算规则。
工程量清单计算规则说明
工程名称：电气设备安装工程 |  |  | 标段：赤峰市松山区51所学校液压防撞柱安装工程 |  |  | 第 113 页 共 606 页
计算规则说明
1. 本工程采用《房屋建筑与装饰工程工程量计算标准》GB/T 50854—2024、《通用安装工程工程量计算标准》GB/T 50856—2024等进行列项以及工程量计算； 2. 补充清单按照以下说明进行列项以及工程量计算：
补充计算规则说明
清单编码 | 清单名称 | 项目特征描述 |  | 计量单位 | 工程量计算规则 |  | 工作内容
者火焰在灼热丝移开后≥30s内熄灭； 一般要求： 1.防暴升降式阻车路障(以下简称“路障”)，一般由阻挡主体、动力系统和控制系统等组成。 路障表面应无锈蚀和机械损伤，紧固部位应牢固可靠，无松动，升降应灵活。 （满足防暴升降式阻车路障（GA/T1343-2016）标准） 标志： 1.路障阻挡主体显著位置上应有固定、清晰永久性的标志，标志上应包括下列内容: 制造厂名称;产品名称和代号;电源的性质;执行标准号;生产日期(年月)。（满足防暴升降式阻车路障（GA/T1343-2016）标准） 升降性能： 1.路障阻挡主体应能正常升降、无卡滞、到位可靠;升起速度大于或等于150 mm/s. 2.在外部供电停止状态下，应自备电源或具有手动升降功能。 3.紧急处理功能：当停电时，可以通过操作下降键对液压系统泄压让升降柱进行下降。 警示标识：
注：1 采用国家及行业工程量计算标准的，应明确相应国家及行业标准的名称及编号； 2 根据工程项目特点补充完善计算规则的，应列明工程量清单的详细计算规则。
工程量清单计算规则说明
工程名称：电气设备安装工程 |  |  | 标段：赤峰市松山区51所学校液压防撞柱安装工程 |  |  | 第 114 页 共 606 页
计算规则说明
1. 本工程采用《房屋建筑与装饰工程工程量计算标准》GB/T 50854—2024、《通用安装工程工程量计算标准》GB/T 50856—2024等进行列项以及工程量计算； 2. 补充清单按照以下说明进行列项以及工程量计算：
补充计算规则说明
清单编码 | 清单名称 | 项目特征描述 |  | 计量单位 | 工程量计算规则 |  | 工作内容
路障阻挡主体上应具有明显的警示标识，且具有夜间警示功能。 阻挡性能： 1.阻挡性能：≥B2级；碰撞能量：1108kJ；侵入距离：≤7米（1.01-7米区间）；阻挡能量等级：路障阻挡能力等级代码由碰撞能量代码和侵入距离代码组合表示。路障阻挡能力依据实车碰撞试验结果，按照本标准表3规定进行划分。实车碰撞试验后，车辆应丧失继续行驶能力，路障应能保持阻挡状态。需符合国标B级标准（满足防暴升降式阻车路障（GA/T1343-2016）标准） 电控制系统安全性： 1.抗电强度：应符合GB16796-2009中5.4.3的规定。 2.绝缘电阻：应符合GB16796-2009中5.4.4的规定。 3.泄露电流：应符合GB16796-2009中5.4.6的规定。 电磁兼容性： 1.静电放电抗扰度：应符合GB/T30148-2013中9.3.4的规定。 2.电快速瞬变脉冲群抗扰度：应符合GB/T30148-2013中12.3.4的规定。
注：1 采用国家及行业工程量计算标准的，应明确相应国家及行业标准的名称及编号； 2 根据工程项目特点补充完善计算规则的，应列明工程量清单的详细计算规则。
工程量清单计算规则说明
工程名称：电气设备安装工程 |  |  | 标段：赤峰市松山区51所学校液压防撞柱安装工程 |  |  | 第 115 页 共 606 页
计算规则说明
1. 本工程采用《房屋建筑与装饰工程工程量计算标准》GB/T 50854—2024、《通用安装工程工程量计算标准》GB/T 50856—2024等进行列项以及工程量计算； 2. 补充清单按照以下说明进行列项以及工程量计算：
补充计算规则说明
清单编码 | 清单名称 | 项目特征描述 |  | 计量单位 | 工程量计算规则 |  | 工作内容
3.浪涌(冲击)抗扰度：应符合GB/T30148-2013中13.3.4的规定。（满足防暴升降式阻车路障（GA/T1343-2016）标准） 浸水性能： 1.路桩阻挡主体在浸水状态下无漏电现象，且能正常升降,应符合本标准5.4.1的要求，无漏电现象，工作正常。 （满足防暴升降式阻车路障（GA/T1343-2016）标准） 可靠性： 1.常温下，路障连续升降5000次应无停机及故障产生，且升降灵活、到位准确。（满足防暴升降式阻车路障（GA/T1343-2016）标准） 环境适应性： 1.低温试验：满足-30℃+2℃24h可正常工作 2.高温试验：满足+55℃+2℃24h可正常工作
注：1 采用国家及行业工程量计算标准的，应明确相应国家及行业标准的名称及编号； 2 根据工程项目特点补充完善计算规则的，应列明工程量清单的详细计算规则。
工程量清单计算规则说明
工程名称：电气设备安装工程 |  |  | 标段：赤峰市松山区51所学校液压防撞柱安装工程 |  |  | 第 116 页 共 606 页
计算规则说明
1. 本工程采用《房屋建筑与装饰工程工程量计算标准》GB/T 50854—2024、《通用安装工程工程量计算标准》GB/T 50856—2024等进行列项以及工程量计算； 2. 补充清单按照以下说明进行列项以及工程量计算：
补充计算规则说明
清单编码 | 清单名称 | 项目特征描述 |  | 计量单位 | 工程量计算规则 |  | 工作内容
03B023 | 固定桩 | 1、防撞柱类型：固定式 2、防撞柱体尺寸：直径≥219mm±0.5mm；柱体厚度≥6mm±0.5mm；柱体高度（拦截高度）≥600 mm。 3、预埋高度≥ 400MM 4、法兰直径 ≥350MM 5、柱体抗拉强度 Rm（MPa）：≥650 6、塑性延伸强度（MPa）：≥330 7、断后伸长率 A（%）：≥60 8、地面法兰抗拉强度 Rm（MPa）：≥400 9、防腐性能:耐腐蚀性能等级≥ 9 级 10、固定柱防护等级：IP68 11、预埋体厚度（mm）：≥2 12、预埋体材质：A3碳钢 13、警示方式要求：柱体配备反光膜 14、防撞柱柱体和顶盖采用304不锈钢制作，带有防滑纹设计，无毛刺、无裂纹、褪色及永久污浊，亦无明显变形和划痕。 15、阻挡主体外壳表面应无锈蚀，无裂痕，褪色及永久污迹，亦无明显变形和划痕等。 16、需符合GB 16796-2009《安全防范报警设 |  | 根
注：1 采用国家及行业工程量计算标准的，应明确相应国家及行业标准的名称及编号； 2 根据工程项目特点补充完善计算规则的，应列明工程量清单的详细计算规则。
工程量清单计算规则说明
工程名称：电气设备安装工程 |  |  | 标段：赤峰市松山区51所学校液压防撞柱安装工程 |  |  | 第 117 页 共 606 页
计算规则说明
1. 本工程采用《房屋建筑与装饰工程工程量计算标准》GB/T 50854—2024、《通用安装工程工程量计算标准》GB/T 50856—2024等进行列项以及工程量计算； 2. 补充清单按照以下说明进行列项以及工程量计算：
补充计算规则说明
清单编码 | 清单名称 | 项目特征描述 |  | 计量单位 | 工程量计算规则 |  | 工作内容
备安全要求和试验方法》《防爆升降柱动力控制系统-企业标准》的标准。
注：1 采用国家及行业工程量计算标准的，应明确相应国家及行业标准的名称及编号； 2 根据工程项目特点补充完善计算规则的，应列明工程量清单的详细计算规则。
工程量清单计算规则说明
工程名称：电气设备安装工程 |  |  | 标段：赤峰市松山区51所学校液压防撞柱安装工程 |  |  | 第 118 页 共 606 页
计算规则说明
1. 本工程采用《房屋建筑与装饰工程工程量计算标准》GB/T 50854—2024、《通用安装工程工程量计算标准》GB/T 50856—2024等进行列项以及工程量计算； 2. 补充清单按照以下说明进行列项以及工程量计算：
补充计算规则说明
清单编码 | 清单名称 | 项目特征描述 |  | 计量单位 | 工程量计算规则 |  | 工作内容
03B024 | 电动液压一体式升降柱 | 行业规范标准基础性要求： 1、防撞柱体驱动方式：全自动液压机电一体式（每根升降柱内部单独配置液压机芯）； 2、防撞柱体尺寸：直径≥219mm±0.5mm；柱体厚度≥8mm±0.5mm；柱体材质：304 拉丝不锈钢；柱体高度（拦截高度）≥600 mm；盖板厚度≥6mm±0.5mm；表面磨砂工艺； 3、地面装饰法兰直径：380mm±0.5mm；地面装饰法兰厚度：≥6mm±0.5mm； 4、预埋桶尺寸：直径≥330mm；壁厚：≥2.3mm；高度：≥800m m；预埋体材质：A3碳钢氟碳烤漆；底部应设有排水口，排水管口外径≥50mm，壁厚≥3mm；穿线孔中心距离地面面板距离应≥100mm，穿线孔直径应≥φ50mm，壁厚≥3mm；预埋桶边缘需有四方储线盒设计； 5、工作电压220V/50HZ；额定功率≥300W； 6、运行速度：上升时间2~4s,下降：2~4s； 7、工作环境温度：-30~55℃；工作环境湿度：90%，无凝露； 8.警示方式要求：柱体 |  | 根
注：1 采用国家及行业工程量计算标准的，应明确相应国家及行业标准的名称及编号； 2 根据工程项目特点补充完善计算规则的，应列明工程量清单的详细计算规则。
工程量清单计算规则说明
工程名称：电气设备安装工程 |  |  | 标段：赤峰市松山区51所学校液压防撞柱安装工程 |  |  | 第 119 页 共 606 页
计算规则说明
1. 本工程采用《房屋建筑与装饰工程工程量计算标准》GB/T 50854—2024、《通用安装工程工程量计算标准》GB/T 50856—2024等进行列项以及工程量计算； 2. 补充清单按照以下说明进行列项以及工程量计算：
补充计算规则说明
清单编码 | 清单名称 | 项目特征描述 |  | 计量单位 | 工程量计算规则 |  | 工作内容
配备反光膜和LED警示灯带，灯带需加亚克力灯罩保护； 9.机芯防护等级：IP68； 10.路障主体底部应有排水设计，应可有效排水；排水管口直径≥φ50mm,排水管口壁厚≥3mm；需符合GB/T 2423.1-2008电工电子产品环境试验第2部分：试验A：低温；GB/T 2423.2-2008电工电子产品环境试验第2部分：试验方法 试验B：高温；GB/T 2423.17-2008电工电子产品环境试验第2部分：试验方法 试验Ka:盐雾；GB 4943.1-2022音视频、信息技术和通信技术设备 第1部分：安全要求； 11.路障主体应具备可拆卸结构设计，预埋桶和升降动力系统后续可拆卸分离进行维修维护；需符合GB/T 2423.1-2008电工电子产品环境试验第2部分：试验A：低温；GB/T 2423.2-2008电工电子产品环境试验第2部分：试验方法 试验B：高温；GB/T 2423.17-2008电工电子产品环境试验第2部分：试验方法 试验Ka:盐雾；GB 4943.1-2022音视频、信息技术
注：1 采用国家及行业工程量计算标准的，应明确相应国家及行业标准的名称及编号； 2 根据工程项目特点补充完善计算规则的，应列明工程量清单的详细计算规则。
工程量清单计算规则说明
工程名称：电气设备安装工程 |  |  | 标段：赤峰市松山区51所学校液压防撞柱安装工程 |  |  | 第 120 页 共 606 页
计算规则说明
1. 本工程采用《房屋建筑与装饰工程工程量计算标准》GB/T 50854—2024、《通用安装工程工程量计算标准》GB/T 50856—2024等进行列项以及工程量计算； 2. 补充清单按照以下说明进行列项以及工程量计算：
补充计算规则说明
清单编码 | 清单名称 | 项目特征描述 |  | 计量单位 | 工程量计算规则 |  | 工作内容
和通信技术设备 第1部分：安全要求； 12.路障阻挡主体在升起或下降时可以紧急停止；路障阻挡主体遇到停电时，配有应急电源用于紧急下降，应急电源容量应大于等于12V/7.5Ah；需符合GB/T 2423.1-2008电工电子产品环境试验第2部分：试验A：低温；GB/T 2423.2-2008电工电子产品环境试验第2部分：试验方法 试验B：高温；GB/T 2423.17-2008电工电子产品环境试验第2部分：试验方法 试验Ka:盐雾；GB 4943.1-2022音视频、信息技术和通信技术设备 第1部分：安全要求； 13、路障阻挡主体应能正常升降、无卡滞、到位可靠；内部升降行程导柱数量应大于等于3根实心导轨；需符合GB/T 2423.1-2008电工电子产品环境试验第2部分：试验A：低温；GB/T 2423.2-2008电工电子产品环境试验第2部分：试验方法 试验B：高温；GB/T 2423.17-2008电工电子产品环境试验第2部分：试验方法 试验Ka:盐雾；GB 4943.1-2022音视频、信息技术和通信技
注：1 采用国家及行业工程量计算标准的，应明确相应国家及行业标准的名称及编号； 2 根据工程项目特点补充完善计算规则的，应列明工程量清单的详细计算规则。
工程量清单计算规则说明
工程名称：电气设备安装工程 |  |  | 标段：赤峰市松山区51所学校液压防撞柱安装工程 |  |  | 第 121 页 共 606 页
计算规则说明
1. 本工程采用《房屋建筑与装饰工程工程量计算标准》GB/T 50854—2024、《通用安装工程工程量计算标准》GB/T 50856—2024等进行列项以及工程量计算； 2. 补充清单按照以下说明进行列项以及工程量计算：
补充计算规则说明
清单编码 | 清单名称 | 项目特征描述 |  | 计量单位 | 工程量计算规则 |  | 工作内容
术设备 第1部分：安全要求； 14.液压一体机芯：液压一体机芯，包括电机、油泵、液压阀块、油箱筒和液压油缸；液压机芯以液压阀块为底座，油箱筒和液压油缸垂直向上地连接在液压阀块的上平面上；电机为浸油式电机，浸油式电机和油泵安装在油箱筒内；浸油式电机与油泵连接，用于通过液压阀块向液压油缸供油，液压机芯将浸油式电机和油泵安装在油箱筒内。液压机芯的液压油缸及机芯支架材质；304不锈钢，液压控制逻辑块及油箱和上下阀块采用高强度铝合金，内置式溢流阀；接头要求：液压泵与油管之间采用快速304不锈钢国标接头，可方便的进行拆装；液压一体机芯外壳防护等级，不低于《外壳防护等级》(GB/T4208-2017) 规定的IP68等级。 15.恒定湿热：符合+60±2℃RH(90+2-3)%72h。 16.振动试验：符合频率10～55～10Hz、振幅10mm,每一轴向循1套。 17.保压功能检验：升
注：1 采用国家及行业工程量计算标准的，应明确相应国家及行业标准的名称及编号； 2 根据工程项目特点补充完善计算规则的，应列明工程量清单的详细计算规则。
工程量清单计算规则说明
工程名称：电气设备安装工程 |  |  | 标段：赤峰市松山区51所学校液压防撞柱安装工程 |  |  | 第 122 页 共 606 页
计算规则说明
1. 本工程采用《房屋建筑与装饰工程工程量计算标准》GB/T 50854—2024、《通用安装工程工程量计算标准》GB/T 50856—2024等进行列项以及工程量计算； 2. 补充清单按照以下说明进行列项以及工程量计算：
补充计算规则说明
清单编码 | 清单名称 | 项目特征描述 |  | 计量单位 | 工程量计算规则 |  | 工作内容
降柱上升到最高点后，无操作168h保持升起状态，柱体下降不超过5mm 产品材料及工艺规范要求： 1.升降式拦截柱体、柱体顶盖、地面面板材质应依据GB/T20878—2007《不锈钢和耐热钢牌号及化学成分范围》标准，符合SUS304不锈钢材质。 升降式拦截柱体、柱体顶盖、地面面板材质应依据GB/T228.1-2010《金属材料拉伸试验方法》标准，符合延伸强度≥485Mpa，抗拉强度≥665Mpa/，断后伸长率≥66.6%。 2.升降式柱体顶盖、地面面板带有不低于3mm深度防滑纹设计，无毛刺、无裂纹、褪色及永久污浊，亦无明显变形和划痕； 3.阻挡主体表面应无锈蚀，无裂痕，褪色及永久污迹，亦无明显变形和划痕，金属外壳表面采用喷涂工艺的，应不能漏出金属底层，并无起泡、腐蚀、划痕、图层脱落和沙孔等。阻挡主体运行平稳、无明显卡阻，窜动、晃动； 4.柱体防腐性能：升降地柱柱体耐腐蚀等级应
注：1 采用国家及行业工程量计算标准的，应明确相应国家及行业标准的名称及编号； 2 根据工程项目特点补充完善计算规则的，应列明工程量清单的详细计算规则。
工程量清单计算规则说明
工程名称：电气设备安装工程 |  |  | 标段：赤峰市松山区51所学校液压防撞柱安装工程 |  |  | 第 123 页 共 606 页
计算规则说明
1. 本工程采用《房屋建筑与装饰工程工程量计算标准》GB/T 50854—2024、《通用安装工程工程量计算标准》GB/T 50856—2024等进行列项以及工程量计算； 2. 补充清单按照以下说明进行列项以及工程量计算：
补充计算规则说明
清单编码 | 清单名称 | 项目特征描述 |  | 计量单位 | 工程量计算规则 |  | 工作内容
≥9级；（满足防暴升降式阻车路障（GA/T1343-2016）标准） 5.预埋外筒：预埋外筒外测需有抗冲撞、保稳定的加强筋装置。 6.法兰防腐：碳钢件达克罗防腐工艺； 7.隔离护圈：运动柱体与地埋柱体之间应设置非金属材质的隔离护圈，以避免地面面板刮花运动柱体； 8.LED灯防护等级：IP68,应符合GB/T 4208-2017《外壳防护等级（IP代码）》标准中IP68的要求。 9.LED灯盘：LED灯应有独立的灯盘保护，灯盘为PC材质，硬度≥85绍尔D, 拉伸应力(屈服)≥61.0Mpa,透光率≥95%;PC灯盘低温检测-30℃48小时后无冻裂、脆化，高温检测100℃48小时后无明 显软化、形变。 保护功能：当升降柱电机线路短路或发生堵转现象导致电流增大过载时应有自动保护功能且响应时间≤5秒为保证线路安全当升降柱电机线路过热时，在设定时间内15-65S继电器热保护冷却后，应能复位且正常工作；灼热丝：需正常无火焰不灼热或
注：1 采用国家及行业工程量计算标准的，应明确相应国家及行业标准的名称及编号； 2 根据工程项目特点补充完善计算规则的，应列明工程量清单的详细计算规则。
工程量清单计算规则说明
工程名称：电气设备安装工程 |  |  | 标段：赤峰市松山区51所学校液压防撞柱安装工程 |  |  | 第 124 页 共 606 页
计算规则说明
1. 本工程采用《房屋建筑与装饰工程工程量计算标准》GB/T 50854—2024、《通用安装工程工程量计算标准》GB/T 50856—2024等进行列项以及工程量计算； 2. 补充清单按照以下说明进行列项以及工程量计算：
补充计算规则说明
清单编码 | 清单名称 | 项目特征描述 |  | 计量单位 | 工程量计算规则 |  | 工作内容
者火焰在灼热丝移开后≥30s内熄灭； 一般要求： 1.防暴升降式阻车路障(以下简称“路障”)，一般由阻挡主体、动力系统和控制系统等组成。 路障表面应无锈蚀和机械损伤，紧固部位应牢固可靠，无松动，升降应灵活。 （满足防暴升降式阻车路障（GA/T1343-2016）标准） 标志： 1.路障阻挡主体显著位置上应有固定、清晰永久性的标志，标志上应包括下列内容: 制造厂名称;产品名称和代号;电源的性质;执行标准号;生产日期(年月)。（满足防暴升降式阻车路障（GA/T1343-2016）标准） 升降性能： 1.路障阻挡主体应能正常升降、无卡滞、到位可靠;升起速度大于或等于150 mm/s. 2.在外部供电停止状态下，应自备电源或具有手动升降功能。 3.紧急处理功能：当停电时，可以通过操作下降键对液压系统泄压让升降柱进行下降。 警示标识：
注：1 采用国家及行业工程量计算标准的，应明确相应国家及行业标准的名称及编号； 2 根据工程项目特点补充完善计算规则的，应列明工程量清单的详细计算规则。
工程量清单计算规则说明
工程名称：电气设备安装工程 |  |  | 标段：赤峰市松山区51所学校液压防撞柱安装工程 |  |  | 第 125 页 共 606 页
计算规则说明
1. 本工程采用《房屋建筑与装饰工程工程量计算标准》GB/T 50854—2024、《通用安装工程工程量计算标准》GB/T 50856—2024等进行列项以及工程量计算； 2. 补充清单按照以下说明进行列项以及工程量计算：
补充计算规则说明
清单编码 | 清单名称 | 项目特征描述 |  | 计量单位 | 工程量计算规则 |  | 工作内容
路障阻挡主体上应具有明显的警示标识，且具有夜间警示功能。 阻挡性能： 1.阻挡性能：≥B2级；碰撞能量：1108kJ；侵入距离：≤7米（1.01-7米区间）；阻挡能量等级：路障阻挡能力等级代码由碰撞能量代码和侵入距离代码组合表示。路障阻挡能力依据实车碰撞试验结果，按照本标准表3规定进行划分。实车碰撞试验后，车辆应丧失继续行驶能力，路障应能保持阻挡状态。需符合国标B级标准（满足防暴升降式阻车路障（GA/T1343-2016）标准） 电控制系统安全性： 1.抗电强度：应符合GB16796-2009中5.4.3的规定。 2.绝缘电阻：应符合GB16796-2009中5.4.4的规定。 3.泄露电流：应符合GB16796-2009中5.4.6的规定。 电磁兼容性： 1.静电放电抗扰度：应符合GB/T30148-2013中9.3.4的规定。 2.电快速瞬变脉冲群抗扰度：应符合GB/T30148-2013中12.3.4的规定。
注：1 采用国家及行业工程量计算标准的，应明确相应国家及行业标准的名称及编号； 2 根据工程项目特点补充完善计算规则的，应列明工程量清单的详细计算规则。
工程量清单计算规则说明
工程名称：电气设备安装工程 |  |  | 标段：赤峰市松山区51所学校液压防撞柱安装工程 |  |  | 第 126 页 共 606 页
计算规则说明
1. 本工程采用《房屋建筑与装饰工程工程量计算标准》GB/T 50854—2024、《通用安装工程工程量计算标准》GB/T 50856—2024等进行列项以及工程量计算； 2. 补充清单按照以下说明进行列项以及工程量计算：
补充计算规则说明
清单编码 | 清单名称 | 项目特征描述 |  | 计量单位 | 工程量计算规则 |  | 工作内容
3.浪涌(冲击)抗扰度：应符合GB/T30148-2013中13.3.4的规定。（满足防暴升降式阻车路障（GA/T1343-2016）标准） 浸水性能： 1.路桩阻挡主体在浸水状态下无漏电现象，且能正常升降,应符合本标准5.4.1的要求，无漏电现象，工作正常。 （满足防暴升降式阻车路障（GA/T1343-2016）标准） 可靠性： 1.常温下，路障连续升降5000次应无停机及故障产生，且升降灵活、到位准确。（满足防暴升降式阻车路障（GA/T1343-2016）标准） 环境适应性： 1.低温试验：满足-30℃+2℃24h可正常工作 2.高温试验：满足+55℃+2℃24h可正常工作
注：1 采用国家及行业工程量计算标准的，应明确相应国家及行业标准的名称及编号； 2 根据工程项目特点补充完善计算规则的，应列明工程量清单的详细计算规则。
工程量清单计算规则说明
工程名称：电气设备安装工程 |  |  | 标段：赤峰市松山区51所学校液压防撞柱安装工程 |  |  | 第 127 页 共 606 页
计算规则说明
1. 本工程采用《房屋建筑与装饰工程工程量计算标准》GB/T 50854—2024、《通用安装工程工程量计算标准》GB/T 50856—2024等进行列项以及工程量计算； 2. 补充清单按照以下说明进行列项以及工程量计算：
补充计算规则说明
清单编码 | 清单名称 | 项目特征描述 |  | 计量单位 | 工程量计算规则 |  | 工作内容
03B025 | 固定桩 | 1、防撞柱类型：固定式 2、防撞柱体尺寸：直径≥219mm±0.5mm；柱体厚度≥6mm±0.5mm；柱体高度（拦截高度）≥600 mm。 3、预埋高度≥ 400MM 4、法兰直径 ≥350MM 5、柱体抗拉强度 Rm（MPa）：≥650 6、塑性延伸强度（MPa）：≥330 7、断后伸长率 A（%）：≥60 8、地面法兰抗拉强度 Rm（MPa）：≥400 9、防腐性能:耐腐蚀性能等级≥ 9 级 10、固定柱防护等级：IP68 11、预埋体厚度（mm）：≥2 12、预埋体材质：A3碳钢 13、警示方式要求：柱体配备反光膜 14、防撞柱柱体和顶盖采用304不锈钢制作，带有防滑纹设计，无毛刺、无裂纹、褪色及永久污浊，亦无明显变形和划痕。 15、阻挡主体外壳表面应无锈蚀，无裂痕，褪色及永久污迹，亦无明显变形和划痕等。 16、需符合GB 16796-2009《安全防范报警设 |  | 根
注：1 采用国家及行业工程量计算标准的，应明确相应国家及行业标准的名称及编号； 2 根据工程项目特点补充完善计算规则的，应列明工程量清单的详细计算规则。
工程量清单计算规则说明
工程名称：电气设备安装工程 |  |  | 标段：赤峰市松山区51所学校液压防撞柱安装工程 |  |  | 第 128 页 共 606 页
计算规则说明
1. 本工程采用《房屋建筑与装饰工程工程量计算标准》GB/T 50854—2024、《通用安装工程工程量计算标准》GB/T 50856—2024等进行列项以及工程量计算； 2. 补充清单按照以下说明进行列项以及工程量计算：
补充计算规则说明
清单编码 | 清单名称 | 项目特征描述 |  | 计量单位 | 工程量计算规则 |  | 工作内容
备安全要求和试验方法》《防爆升降柱动力控制系统-企业标准》的标准。
注：1 采用国家及行业工程量计算标准的，应明确相应国家及行业标准的名称及编号； 2 根据工程项目特点补充完善计算规则的，应列明工程量清单的详细计算规则。
工程量清单计算规则说明
工程名称：电气设备安装工程 |  |  | 标段：赤峰市松山区51所学校液压防撞柱安装工程 |  |  | 第 129 页 共 606 页
计算规则说明
1. 本工程采用《房屋建筑与装饰工程工程量计算标准》GB/T 50854—2024、《通用安装工程工程量计算标准》GB/T 50856—2024等进行列项以及工程量计算； 2. 补充清单按照以下说明进行列项以及工程量计算：
补充计算规则说明
清单编码 | 清单名称 | 项目特征描述 |  | 计量单位 | 工程量计算规则 |  | 工作内容
03B026 | 电动液压一体式升降柱 | 行业规范标准基础性要求： 1、防撞柱体驱动方式：全自动液压机电一体式（每根升降柱内部单独配置液压机芯）； 2、防撞柱体尺寸：直径≥219mm±0.5mm；柱体厚度≥8mm±0.5mm；柱体材质：304 拉丝不锈钢；柱体高度（拦截高度）≥600 mm；盖板厚度≥6mm±0.5mm；表面磨砂工艺； 3、地面装饰法兰直径：380mm±0.5mm；地面装饰法兰厚度：≥6mm±0.5mm； 4、预埋桶尺寸：直径≥330mm；壁厚：≥2.3mm；高度：≥800m m；预埋体材质：A3碳钢氟碳烤漆；底部应设有排水口，排水管口外径≥50mm，壁厚≥3mm；穿线孔中心距离地面面板距离应≥100mm，穿线孔直径应≥φ50mm，壁厚≥3mm；预埋桶边缘需有四方储线盒设计； 5、工作电压220V/50HZ；额定功率≥300W； 6、运行速度：上升时间2~4s,下降：2~4s； 7、工作环境温度：-30~55℃；工作环境湿度：90%，无凝露； 8.警示方式要求：柱体 |  | 根
注：1 采用国家及行业工程量计算标准的，应明确相应国家及行业标准的名称及编号； 2 根据工程项目特点补充完善计算规则的，应列明工程量清单的详细计算规则。
工程量清单计算规则说明
工程名称：电气设备安装工程 |  |  | 标段：赤峰市松山区51所学校液压防撞柱安装工程 |  |  | 第 130 页 共 606 页
计算规则说明
1. 本工程采用《房屋建筑与装饰工程工程量计算标准》GB/T 50854—2024、《通用安装工程工程量计算标准》GB/T 50856—2024等进行列项以及工程量计算； 2. 补充清单按照以下说明进行列项以及工程量计算：
补充计算规则说明
清单编码 | 清单名称 | 项目特征描述 |  | 计量单位 | 工程量计算规则 |  | 工作内容
配备反光膜和LED警示灯带，灯带需加亚克力灯罩保护； 9.机芯防护等级：IP68； 10.路障主体底部应有排水设计，应可有效排水；排水管口直径≥φ50mm,排水管口壁厚≥3mm；需符合GB/T 2423.1-2008电工电子产品环境试验第2部分：试验A：低温；GB/T 2423.2-2008电工电子产品环境试验第2部分：试验方法 试验B：高温；GB/T 2423.17-2008电工电子产品环境试验第2部分：试验方法 试验Ka:盐雾；GB 4943.1-2022音视频、信息技术和通信技术设备 第1部分：安全要求； 11.路障主体应具备可拆卸结构设计，预埋桶和升降动力系统后续可拆卸分离进行维修维护；需符合GB/T 2423.1-2008电工电子产品环境试验第2部分：试验A：低温；GB/T 2423.2-2008电工电子产品环境试验第2部分：试验方法 试验B：高温；GB/T 2423.17-2008电工电子产品环境试验第2部分：试验方法 试验Ka:盐雾；GB 4943.1-2022音视频、信息技术
注：1 采用国家及行业工程量计算标准的，应明确相应国家及行业标准的名称及编号； 2 根据工程项目特点补充完善计算规则的，应列明工程量清单的详细计算规则。
工程量清单计算规则说明
工程名称：电气设备安装工程 |  |  | 标段：赤峰市松山区51所学校液压防撞柱安装工程 |  |  | 第 131 页 共 606 页
计算规则说明
1. 本工程采用《房屋建筑与装饰工程工程量计算标准》GB/T 50854—2024、《通用安装工程工程量计算标准》GB/T 50856—2024等进行列项以及工程量计算； 2. 补充清单按照以下说明进行列项以及工程量计算：
补充计算规则说明
清单编码 | 清单名称 | 项目特征描述 |  | 计量单位 | 工程量计算规则 |  | 工作内容
和通信技术设备 第1部分：安全要求； 12.路障阻挡主体在升起或下降时可以紧急停止；路障阻挡主体遇到停电时，配有应急电源用于紧急下降，应急电源容量应大于等于12V/7.5Ah；需符合GB/T 2423.1-2008电工电子产品环境试验第2部分：试验A：低温；GB/T 2423.2-2008电工电子产品环境试验第2部分：试验方法 试验B：高温；GB/T 2423.17-2008电工电子产品环境试验第2部分：试验方法 试验Ka:盐雾；GB 4943.1-2022音视频、信息技术和通信技术设备 第1部分：安全要求； 13、路障阻挡主体应能正常升降、无卡滞、到位可靠；内部升降行程导柱数量应大于等于3根实心导轨；需符合GB/T 2423.1-2008电工电子产品环境试验第2部分：试验A：低温；GB/T 2423.2-2008电工电子产品环境试验第2部分：试验方法 试验B：高温；GB/T 2423.17-2008电工电子产品环境试验第2部分：试验方法 试验Ka:盐雾；GB 4943.1-2022音视频、信息技术和通信技
注：1 采用国家及行业工程量计算标准的，应明确相应国家及行业标准的名称及编号； 2 根据工程项目特点补充完善计算规则的，应列明工程量清单的详细计算规则。
工程量清单计算规则说明
工程名称：电气设备安装工程 |  |  | 标段：赤峰市松山区51所学校液压防撞柱安装工程 |  |  | 第 132 页 共 606 页
计算规则说明
1. 本工程采用《房屋建筑与装饰工程工程量计算标准》GB/T 50854—2024、《通用安装工程工程量计算标准》GB/T 50856—2024等进行列项以及工程量计算； 2. 补充清单按照以下说明进行列项以及工程量计算：
补充计算规则说明
清单编码 | 清单名称 | 项目特征描述 |  | 计量单位 | 工程量计算规则 |  | 工作内容
术设备 第1部分：安全要求； 14.液压一体机芯：液压一体机芯，包括电机、油泵、液压阀块、油箱筒和液压油缸；液压机芯以液压阀块为底座，油箱筒和液压油缸垂直向上地连接在液压阀块的上平面上；电机为浸油式电机，浸油式电机和油泵安装在油箱筒内；浸油式电机与油泵连接，用于通过液压阀块向液压油缸供油，液压机芯将浸油式电机和油泵安装在油箱筒内。液压机芯的液压油缸及机芯支架材质；304不锈钢，液压控制逻辑块及油箱和上下阀块采用高强度铝合金，内置式溢流阀；接头要求：液压泵与油管之间采用快速304不锈钢国标接头，可方便的进行拆装；液压一体机芯外壳防护等级，不低于《外壳防护等级》(GB/T4208-2017) 规定的IP68等级。 15.恒定湿热：符合+60±2℃RH(90+2-3)%72h。 16.振动试验：符合频率10～55～10Hz、振幅10mm,每一轴向循1套。 17.保压功能检验：升
注：1 采用国家及行业工程量计算标准的，应明确相应国家及行业标准的名称及编号； 2 根据工程项目特点补充完善计算规则的，应列明工程量清单的详细计算规则。
工程量清单计算规则说明
工程名称：电气设备安装工程 |  |  | 标段：赤峰市松山区51所学校液压防撞柱安装工程 |  |  | 第 133 页 共 606 页
计算规则说明
1. 本工程采用《房屋建筑与装饰工程工程量计算标准》GB/T 50854—2024、《通用安装工程工程量计算标准》GB/T 50856—2024等进行列项以及工程量计算； 2. 补充清单按照以下说明进行列项以及工程量计算：
补充计算规则说明
清单编码 | 清单名称 | 项目特征描述 |  | 计量单位 | 工程量计算规则 |  | 工作内容
降柱上升到最高点后，无操作168h保持升起状态，柱体下降不超过5mm 产品材料及工艺规范要求： 1.升降式拦截柱体、柱体顶盖、地面面板材质应依据GB/T20878—2007《不锈钢和耐热钢牌号及化学成分范围》标准，符合SUS304不锈钢材质。 升降式拦截柱体、柱体顶盖、地面面板材质应依据GB/T228.1-2010《金属材料拉伸试验方法》标准，符合延伸强度≥485Mpa，抗拉强度≥665Mpa/，断后伸长率≥66.6%。 2.升降式柱体顶盖、地面面板带有不低于3mm深度防滑纹设计，无毛刺、无裂纹、褪色及永久污浊，亦无明显变形和划痕； 3.阻挡主体表面应无锈蚀，无裂痕，褪色及永久污迹，亦无明显变形和划痕，金属外壳表面采用喷涂工艺的，应不能漏出金属底层，并无起泡、腐蚀、划痕、图层脱落和沙孔等。阻挡主体运行平稳、无明显卡阻，窜动、晃动； 4.柱体防腐性能：升降地柱柱体耐腐蚀等级应
注：1 采用国家及行业工程量计算标准的，应明确相应国家及行业标准的名称及编号； 2 根据工程项目特点补充完善计算规则的，应列明工程量清单的详细计算规则。
工程量清单计算规则说明
工程名称：电气设备安装工程 |  |  | 标段：赤峰市松山区51所学校液压防撞柱安装工程 |  |  | 第 134 页 共 606 页
计算规则说明
1. 本工程采用《房屋建筑与装饰工程工程量计算标准》GB/T 50854—2024、《通用安装工程工程量计算标准》GB/T 50856—2024等进行列项以及工程量计算； 2. 补充清单按照以下说明进行列项以及工程量计算：
补充计算规则说明
清单编码 | 清单名称 | 项目特征描述 |  | 计量单位 | 工程量计算规则 |  | 工作内容
≥9级；（满足防暴升降式阻车路障（GA/T1343-2016）标准） 5.预埋外筒：预埋外筒外测需有抗冲撞、保稳定的加强筋装置。 6.法兰防腐：碳钢件达克罗防腐工艺； 7.隔离护圈：运动柱体与地埋柱体之间应设置非金属材质的隔离护圈，以避免地面面板刮花运动柱体； 8.LED灯防护等级：IP68,应符合GB/T 4208-2017《外壳防护等级（IP代码）》标准中IP68的要求。 9.LED灯盘：LED灯应有独立的灯盘保护，灯盘为PC材质，硬度≥85绍尔D, 拉伸应力(屈服)≥61.0Mpa,透光率≥95%;PC灯盘低温检测-30℃48小时后无冻裂、脆化，高温检测100℃48小时后无明 显软化、形变。 保护功能：当升降柱电机线路短路或发生堵转现象导致电流增大过载时应有自动保护功能且响应时间≤5秒为保证线路安全当升降柱电机线路过热时，在设定时间内15-65S继电器热保护冷却后，应能复位且正常工作；灼热丝：需正常无火焰不灼热或
注：1 采用国家及行业工程量计算标准的，应明确相应国家及行业标准的名称及编号； 2 根据工程项目特点补充完善计算规则的，应列明工程量清单的详细计算规则。
工程量清单计算规则说明
工程名称：电气设备安装工程 |  |  | 标段：赤峰市松山区51所学校液压防撞柱安装工程 |  |  | 第 135 页 共 606 页
计算规则说明
1. 本工程采用《房屋建筑与装饰工程工程量计算标准》GB/T 50854—2024、《通用安装工程工程量计算标准》GB/T 50856—2024等进行列项以及工程量计算； 2. 补充清单按照以下说明进行列项以及工程量计算：
补充计算规则说明
清单编码 | 清单名称 | 项目特征描述 |  | 计量单位 | 工程量计算规则 |  | 工作内容
者火焰在灼热丝移开后≥30s内熄灭； 一般要求： 1.防暴升降式阻车路障(以下简称“路障”)，一般由阻挡主体、动力系统和控制系统等组成。 路障表面应无锈蚀和机械损伤，紧固部位应牢固可靠，无松动，升降应灵活。 （满足防暴升降式阻车路障（GA/T1343-2016）标准） 标志： 1.路障阻挡主体显著位置上应有固定、清晰永久性的标志，标志上应包括下列内容: 制造厂名称;产品名称和代号;电源的性质;执行标准号;生产日期(年月)。（满足防暴升降式阻车路障（GA/T1343-2016）标准） 升降性能： 1.路障阻挡主体应能正常升降、无卡滞、到位可靠;升起速度大于或等于150 mm/s. 2.在外部供电停止状态下，应自备电源或具有手动升降功能。 3.紧急处理功能：当停电时，可以通过操作下降键对液压系统泄压让升降柱进行下降。 警示标识：
注：1 采用国家及行业工程量计算标准的，应明确相应国家及行业标准的名称及编号； 2 根据工程项目特点补充完善计算规则的，应列明工程量清单的详细计算规则。
工程量清单计算规则说明
工程名称：电气设备安装工程 |  |  | 标段：赤峰市松山区51所学校液压防撞柱安装工程 |  |  | 第 136 页 共 606 页
计算规则说明
1. 本工程采用《房屋建筑与装饰工程工程量计算标准》GB/T 50854—2024、《通用安装工程工程量计算标准》GB/T 50856—2024等进行列项以及工程量计算； 2. 补充清单按照以下说明进行列项以及工程量计算：
补充计算规则说明
清单编码 | 清单名称 | 项目特征描述 |  | 计量单位 | 工程量计算规则 |  | 工作内容
路障阻挡主体上应具有明显的警示标识，且具有夜间警示功能。 阻挡性能： 1.阻挡性能：≥B2级；碰撞能量：1108kJ；侵入距离：≤7米（1.01-7米区间）；阻挡能量等级：路障阻挡能力等级代码由碰撞能量代码和侵入距离代码组合表示。路障阻挡能力依据实车碰撞试验结果，按照本标准表3规定进行划分。实车碰撞试验后，车辆应丧失继续行驶能力，路障应能保持阻挡状态。需符合国标B级标准（满足防暴升降式阻车路障（GA/T1343-2016）标准） 电控制系统安全性： 1.抗电强度：应符合GB16796-2009中5.4.3的规定。 2.绝缘电阻：应符合GB16796-2009中5.4.4的规定。 3.泄露电流：应符合GB16796-2009中5.4.6的规定。 电磁兼容性： 1.静电放电抗扰度：应符合GB/T30148-2013中9.3.4的规定。 2.电快速瞬变脉冲群抗扰度：应符合GB/T30148-2013中12.3.4的规定。
注：1 采用国家及行业工程量计算标准的，应明确相应国家及行业标准的名称及编号； 2 根据工程项目特点补充完善计算规则的，应列明工程量清单的详细计算规则。
工程量清单计算规则说明
工程名称：电气设备安装工程 |  |  | 标段：赤峰市松山区51所学校液压防撞柱安装工程 |  |  | 第 137 页 共 606 页
计算规则说明
1. 本工程采用《房屋建筑与装饰工程工程量计算标准》GB/T 50854—2024、《通用安装工程工程量计算标准》GB/T 50856—2024等进行列项以及工程量计算； 2. 补充清单按照以下说明进行列项以及工程量计算：
补充计算规则说明
清单编码 | 清单名称 | 项目特征描述 |  | 计量单位 | 工程量计算规则 |  | 工作内容
3.浪涌(冲击)抗扰度：应符合GB/T30148-2013中13.3.4的规定。（满足防暴升降式阻车路障（GA/T1343-2016）标准） 浸水性能： 1.路桩阻挡主体在浸水状态下无漏电现象，且能正常升降,应符合本标准5.4.1的要求，无漏电现象，工作正常。 （满足防暴升降式阻车路障（GA/T1343-2016）标准） 可靠性： 1.常温下，路障连续升降5000次应无停机及故障产生，且升降灵活、到位准确。（满足防暴升降式阻车路障（GA/T1343-2016）标准） 环境适应性： 1.低温试验：满足-30℃+2℃24h可正常工作 2.高温试验：满足+55℃+2℃24h可正常工作
注：1 采用国家及行业工程量计算标准的，应明确相应国家及行业标准的名称及编号； 2 根据工程项目特点补充完善计算规则的，应列明工程量清单的详细计算规则。
工程量清单计算规则说明
工程名称：电气设备安装工程 |  |  | 标段：赤峰市松山区51所学校液压防撞柱安装工程 |  |  | 第 138 页 共 606 页
计算规则说明
1. 本工程采用《房屋建筑与装饰工程工程量计算标准》GB/T 50854—2024、《通用安装工程工程量计算标准》GB/T 50856—2024等进行列项以及工程量计算； 2. 补充清单按照以下说明进行列项以及工程量计算：
补充计算规则说明
清单编码 | 清单名称 | 项目特征描述 |  | 计量单位 | 工程量计算规则 |  | 工作内容
03B027 | 固定桩 | 1、防撞柱类型：固定式 2、防撞柱体尺寸：直径≥219mm±0.5mm；柱体厚度≥6mm±0.5mm；柱体高度（拦截高度）≥600 mm。 3、预埋高度≥ 400MM 4、法兰直径 ≥350MM 5、柱体抗拉强度 Rm（MPa）：≥650 6、塑性延伸强度（MPa）：≥330 7、断后伸长率 A（%）：≥60 8、地面法兰抗拉强度 Rm（MPa）：≥400 9、防腐性能:耐腐蚀性能等级≥ 9 级 10、固定柱防护等级：IP68 11、预埋体厚度（mm）：≥2 12、预埋体材质：A3碳钢 13、警示方式要求：柱体配备反光膜 14、防撞柱柱体和顶盖采用304不锈钢制作，带有防滑纹设计，无毛刺、无裂纹、褪色及永久污浊，亦无明显变形和划痕。 15、阻挡主体外壳表面应无锈蚀，无裂痕，褪色及永久污迹，亦无明显变形和划痕等。 16、需符合GB 16796-2009《安全防范报警设 |  | 根
注：1 采用国家及行业工程量计算标准的，应明确相应国家及行业标准的名称及编号； 2 根据工程项目特点补充完善计算规则的，应列明工程量清单的详细计算规则。
工程量清单计算规则说明
工程名称：电气设备安装工程 |  |  | 标段：赤峰市松山区51所学校液压防撞柱安装工程 |  |  | 第 139 页 共 606 页
计算规则说明
1. 本工程采用《房屋建筑与装饰工程工程量计算标准》GB/T 50854—2024、《通用安装工程工程量计算标准》GB/T 50856—2024等进行列项以及工程量计算； 2. 补充清单按照以下说明进行列项以及工程量计算：
补充计算规则说明
清单编码 | 清单名称 | 项目特征描述 |  | 计量单位 | 工程量计算规则 |  | 工作内容
备安全要求和试验方法》《防爆升降柱动力控制系统-企业标准》的标准。
注：1 采用国家及行业工程量计算标准的，应明确相应国家及行业标准的名称及编号； 2 根据工程项目特点补充完善计算规则的，应列明工程量清单的详细计算规则。
工程量清单计算规则说明
工程名称：电气设备安装工程 |  |  | 标段：赤峰市松山区51所学校液压防撞柱安装工程 |  |  | 第 140 页 共 606 页
计算规则说明
1. 本工程采用《房屋建筑与装饰工程工程量计算标准》GB/T 50854—2024、《通用安装工程工程量计算标准》GB/T 50856—2024等进行列项以及工程量计算； 2. 补充清单按照以下说明进行列项以及工程量计算：
补充计算规则说明
清单编码 | 清单名称 | 项目特征描述 |  | 计量单位 | 工程量计算规则 |  | 工作内容
03B028 | 电动液压一体式升降柱 | 行业规范标准基础性要求： 1、防撞柱体驱动方式：全自动液压机电一体式（每根升降柱内部单独配置液压机芯）； 2、防撞柱体尺寸：直径≥219mm±0.5mm；柱体厚度≥8mm±0.5mm；柱体材质：304 拉丝不锈钢；柱体高度（拦截高度）≥600 mm；盖板厚度≥6mm±0.5mm；表面磨砂工艺； 3、地面装饰法兰直径：380mm±0.5mm；地面装饰法兰厚度：≥6mm±0.5mm； 4、预埋桶尺寸：直径≥330mm；壁厚：≥2.3mm；高度：≥800m m；预埋体材质：A3碳钢氟碳烤漆；底部应设有排水口，排水管口外径≥50mm，壁厚≥3mm；穿线孔中心距离地面面板距离应≥100mm，穿线孔直径应≥φ50mm，壁厚≥3mm；预埋桶边缘需有四方储线盒设计； 5、工作电压220V/50HZ；额定功率≥300W； 6、运行速度：上升时间2~4s,下降：2~4s； 7、工作环境温度：-30~55℃；工作环境湿度：90%，无凝露； 8.警示方式要求：柱体 |  | 根
注：1 采用国家及行业工程量计算标准的，应明确相应国家及行业标准的名称及编号； 2 根据工程项目特点补充完善计算规则的，应列明工程量清单的详细计算规则。
工程量清单计算规则说明
工程名称：电气设备安装工程 |  |  | 标段：赤峰市松山区51所学校液压防撞柱安装工程 |  |  | 第 141 页 共 606 页
计算规则说明
1. 本工程采用《房屋建筑与装饰工程工程量计算标准》GB/T 50854—2024、《通用安装工程工程量计算标准》GB/T 50856—2024等进行列项以及工程量计算； 2. 补充清单按照以下说明进行列项以及工程量计算：
补充计算规则说明
清单编码 | 清单名称 | 项目特征描述 |  | 计量单位 | 工程量计算规则 |  | 工作内容
配备反光膜和LED警示灯带，灯带需加亚克力灯罩保护； 9.机芯防护等级：IP68； 10.路障主体底部应有排水设计，应可有效排水；排水管口直径≥φ50mm,排水管口壁厚≥3mm；需符合GB/T 2423.1-2008电工电子产品环境试验第2部分：试验A：低温；GB/T 2423.2-2008电工电子产品环境试验第2部分：试验方法 试验B：高温；GB/T 2423.17-2008电工电子产品环境试验第2部分：试验方法 试验Ka:盐雾；GB 4943.1-2022音视频、信息技术和通信技术设备 第1部分：安全要求； 11.路障主体应具备可拆卸结构设计，预埋桶和升降动力系统后续可拆卸分离进行维修维护；需符合GB/T 2423.1-2008电工电子产品环境试验第2部分：试验A：低温；GB/T 2423.2-2008电工电子产品环境试验第2部分：试验方法 试验B：高温；GB/T 2423.17-2008电工电子产品环境试验第2部分：试验方法 试验Ka:盐雾；GB 4943.1-2022音视频、信息技术
注：1 采用国家及行业工程量计算标准的，应明确相应国家及行业标准的名称及编号； 2 根据工程项目特点补充完善计算规则的，应列明工程量清单的详细计算规则。
工程量清单计算规则说明
工程名称：电气设备安装工程 |  |  | 标段：赤峰市松山区51所学校液压防撞柱安装工程 |  |  | 第 142 页 共 606 页
计算规则说明
1. 本工程采用《房屋建筑与装饰工程工程量计算标准》GB/T 50854—2024、《通用安装工程工程量计算标准》GB/T 50856—2024等进行列项以及工程量计算； 2. 补充清单按照以下说明进行列项以及工程量计算：
补充计算规则说明
清单编码 | 清单名称 | 项目特征描述 |  | 计量单位 | 工程量计算规则 |  | 工作内容
和通信技术设备 第1部分：安全要求； 12.路障阻挡主体在升起或下降时可以紧急停止；路障阻挡主体遇到停电时，配有应急电源用于紧急下降，应急电源容量应大于等于12V/7.5Ah；需符合GB/T 2423.1-2008电工电子产品环境试验第2部分：试验A：低温；GB/T 2423.2-2008电工电子产品环境试验第2部分：试验方法 试验B：高温；GB/T 2423.17-2008电工电子产品环境试验第2部分：试验方法 试验Ka:盐雾；GB 4943.1-2022音视频、信息技术和通信技术设备 第1部分：安全要求； 13、路障阻挡主体应能正常升降、无卡滞、到位可靠；内部升降行程导柱数量应大于等于3根实心导轨；需符合GB/T 2423.1-2008电工电子产品环境试验第2部分：试验A：低温；GB/T 2423.2-2008电工电子产品环境试验第2部分：试验方法 试验B：高温；GB/T 2423.17-2008电工电子产品环境试验第2部分：试验方法 试验Ka:盐雾；GB 4943.1-2022音视频、信息技术和通信技
注：1 采用国家及行业工程量计算标准的，应明确相应国家及行业标准的名称及编号； 2 根据工程项目特点补充完善计算规则的，应列明工程量清单的详细计算规则。
工程量清单计算规则说明
工程名称：电气设备安装工程 |  |  | 标段：赤峰市松山区51所学校液压防撞柱安装工程 |  |  | 第 143 页 共 606 页
计算规则说明
1. 本工程采用《房屋建筑与装饰工程工程量计算标准》GB/T 50854—2024、《通用安装工程工程量计算标准》GB/T 50856—2024等进行列项以及工程量计算； 2. 补充清单按照以下说明进行列项以及工程量计算：
补充计算规则说明
清单编码 | 清单名称 | 项目特征描述 |  | 计量单位 | 工程量计算规则 |  | 工作内容
术设备 第1部分：安全要求； 14.液压一体机芯：液压一体机芯，包括电机、油泵、液压阀块、油箱筒和液压油缸；液压机芯以液压阀块为底座，油箱筒和液压油缸垂直向上地连接在液压阀块的上平面上；电机为浸油式电机，浸油式电机和油泵安装在油箱筒内；浸油式电机与油泵连接，用于通过液压阀块向液压油缸供油，液压机芯将浸油式电机和油泵安装在油箱筒内。液压机芯的液压油缸及机芯支架材质；304不锈钢，液压控制逻辑块及油箱和上下阀块采用高强度铝合金，内置式溢流阀；接头要求：液压泵与油管之间采用快速304不锈钢国标接头，可方便的进行拆装；液压一体机芯外壳防护等级，不低于《外壳防护等级》(GB/T4208-2017) 规定的IP68等级。 15.恒定湿热：符合+60±2℃RH(90+2-3)%72h。 16.振动试验：符合频率10～55～10Hz、振幅10mm,每一轴向循1套。 17.保压功能检验：升
注：1 采用国家及行业工程量计算标准的，应明确相应国家及行业标准的名称及编号； 2 根据工程项目特点补充完善计算规则的，应列明工程量清单的详细计算规则。
工程量清单计算规则说明
工程名称：电气设备安装工程 |  |  | 标段：赤峰市松山区51所学校液压防撞柱安装工程 |  |  | 第 144 页 共 606 页
计算规则说明
1. 本工程采用《房屋建筑与装饰工程工程量计算标准》GB/T 50854—2024、《通用安装工程工程量计算标准》GB/T 50856—2024等进行列项以及工程量计算； 2. 补充清单按照以下说明进行列项以及工程量计算：
补充计算规则说明
清单编码 | 清单名称 | 项目特征描述 |  | 计量单位 | 工程量计算规则 |  | 工作内容
降柱上升到最高点后，无操作168h保持升起状态，柱体下降不超过5mm 产品材料及工艺规范要求： 1.升降式拦截柱体、柱体顶盖、地面面板材质应依据GB/T20878—2007《不锈钢和耐热钢牌号及化学成分范围》标准，符合SUS304不锈钢材质。 升降式拦截柱体、柱体顶盖、地面面板材质应依据GB/T228.1-2010《金属材料拉伸试验方法》标准，符合延伸强度≥485Mpa，抗拉强度≥665Mpa/，断后伸长率≥66.6%。 2.升降式柱体顶盖、地面面板带有不低于3mm深度防滑纹设计，无毛刺、无裂纹、褪色及永久污浊，亦无明显变形和划痕； 3.阻挡主体表面应无锈蚀，无裂痕，褪色及永久污迹，亦无明显变形和划痕，金属外壳表面采用喷涂工艺的，应不能漏出金属底层，并无起泡、腐蚀、划痕、图层脱落和沙孔等。阻挡主体运行平稳、无明显卡阻，窜动、晃动； 4.柱体防腐性能：升降地柱柱体耐腐蚀等级应
注：1 采用国家及行业工程量计算标准的，应明确相应国家及行业标准的名称及编号； 2 根据工程项目特点补充完善计算规则的，应列明工程量清单的详细计算规则。
工程量清单计算规则说明
工程名称：电气设备安装工程 |  |  | 标段：赤峰市松山区51所学校液压防撞柱安装工程 |  |  | 第 145 页 共 606 页
计算规则说明
1. 本工程采用《房屋建筑与装饰工程工程量计算标准》GB/T 50854—2024、《通用安装工程工程量计算标准》GB/T 50856—2024等进行列项以及工程量计算； 2. 补充清单按照以下说明进行列项以及工程量计算：
补充计算规则说明
清单编码 | 清单名称 | 项目特征描述 |  | 计量单位 | 工程量计算规则 |  | 工作内容
≥9级；（满足防暴升降式阻车路障（GA/T1343-2016）标准） 5.预埋外筒：预埋外筒外测需有抗冲撞、保稳定的加强筋装置。 6.法兰防腐：碳钢件达克罗防腐工艺； 7.隔离护圈：运动柱体与地埋柱体之间应设置非金属材质的隔离护圈，以避免地面面板刮花运动柱体； 8.LED灯防护等级：IP68,应符合GB/T 4208-2017《外壳防护等级（IP代码）》标准中IP68的要求。 9.LED灯盘：LED灯应有独立的灯盘保护，灯盘为PC材质，硬度≥85绍尔D, 拉伸应力(屈服)≥61.0Mpa,透光率≥95%;PC灯盘低温检测-30℃48小时后无冻裂、脆化，高温检测100℃48小时后无明 显软化、形变。 保护功能：当升降柱电机线路短路或发生堵转现象导致电流增大过载时应有自动保护功能且响应时间≤5秒为保证线路安全当升降柱电机线路过热时，在设定时间内15-65S继电器热保护冷却后，应能复位且正常工作；灼热丝：需正常无火焰不灼热或
注：1 采用国家及行业工程量计算标准的，应明确相应国家及行业标准的名称及编号； 2 根据工程项目特点补充完善计算规则的，应列明工程量清单的详细计算规则。
工程量清单计算规则说明
工程名称：电气设备安装工程 |  |  | 标段：赤峰市松山区51所学校液压防撞柱安装工程 |  |  | 第 146 页 共 606 页
计算规则说明
1. 本工程采用《房屋建筑与装饰工程工程量计算标准》GB/T 50854—2024、《通用安装工程工程量计算标准》GB/T 50856—2024等进行列项以及工程量计算； 2. 补充清单按照以下说明进行列项以及工程量计算：
补充计算规则说明
清单编码 | 清单名称 | 项目特征描述 |  | 计量单位 | 工程量计算规则 |  | 工作内容
者火焰在灼热丝移开后≥30s内熄灭； 一般要求： 1.防暴升降式阻车路障(以下简称“路障”)，一般由阻挡主体、动力系统和控制系统等组成。 路障表面应无锈蚀和机械损伤，紧固部位应牢固可靠，无松动，升降应灵活。 （满足防暴升降式阻车路障（GA/T1343-2016）标准） 标志： 1.路障阻挡主体显著位置上应有固定、清晰永久性的标志，标志上应包括下列内容: 制造厂名称;产品名称和代号;电源的性质;执行标准号;生产日期(年月)。（满足防暴升降式阻车路障（GA/T1343-2016）标准） 升降性能： 1.路障阻挡主体应能正常升降、无卡滞、到位可靠;升起速度大于或等于150 mm/s. 2.在外部供电停止状态下，应自备电源或具有手动升降功能。 3.紧急处理功能：当停电时，可以通过操作下降键对液压系统泄压让升降柱进行下降。 警示标识：
注：1 采用国家及行业工程量计算标准的，应明确相应国家及行业标准的名称及编号； 2 根据工程项目特点补充完善计算规则的，应列明工程量清单的详细计算规则。
工程量清单计算规则说明
工程名称：电气设备安装工程 |  |  | 标段：赤峰市松山区51所学校液压防撞柱安装工程 |  |  | 第 147 页 共 606 页
计算规则说明
1. 本工程采用《房屋建筑与装饰工程工程量计算标准》GB/T 50854—2024、《通用安装工程工程量计算标准》GB/T 50856—2024等进行列项以及工程量计算； 2. 补充清单按照以下说明进行列项以及工程量计算：
补充计算规则说明
清单编码 | 清单名称 | 项目特征描述 |  | 计量单位 | 工程量计算规则 |  | 工作内容
路障阻挡主体上应具有明显的警示标识，且具有夜间警示功能。 阻挡性能： 1.阻挡性能：≥B2级；碰撞能量：1108kJ；侵入距离：≤7米（1.01-7米区间）；阻挡能量等级：路障阻挡能力等级代码由碰撞能量代码和侵入距离代码组合表示。路障阻挡能力依据实车碰撞试验结果，按照本标准表3规定进行划分。实车碰撞试验后，车辆应丧失继续行驶能力，路障应能保持阻挡状态。需符合国标B级标准（满足防暴升降式阻车路障（GA/T1343-2016）标准） 电控制系统安全性： 1.抗电强度：应符合GB16796-2009中5.4.3的规定。 2.绝缘电阻：应符合GB16796-2009中5.4.4的规定。 3.泄露电流：应符合GB16796-2009中5.4.6的规定。 电磁兼容性： 1.静电放电抗扰度：应符合GB/T30148-2013中9.3.4的规定。 2.电快速瞬变脉冲群抗扰度：应符合GB/T30148-2013中12.3.4的规定。
注：1 采用国家及行业工程量计算标准的，应明确相应国家及行业标准的名称及编号； 2 根据工程项目特点补充完善计算规则的，应列明工程量清单的详细计算规则。
工程量清单计算规则说明
工程名称：电气设备安装工程 |  |  | 标段：赤峰市松山区51所学校液压防撞柱安装工程 |  |  | 第 148 页 共 606 页
计算规则说明
1. 本工程采用《房屋建筑与装饰工程工程量计算标准》GB/T 50854—2024、《通用安装工程工程量计算标准》GB/T 50856—2024等进行列项以及工程量计算； 2. 补充清单按照以下说明进行列项以及工程量计算：
补充计算规则说明
清单编码 | 清单名称 | 项目特征描述 |  | 计量单位 | 工程量计算规则 |  | 工作内容
3.浪涌(冲击)抗扰度：应符合GB/T30148-2013中13.3.4的规定。（满足防暴升降式阻车路障（GA/T1343-2016）标准） 浸水性能： 1.路桩阻挡主体在浸水状态下无漏电现象，且能正常升降,应符合本标准5.4.1的要求，无漏电现象，工作正常。 （满足防暴升降式阻车路障（GA/T1343-2016）标准） 可靠性： 1.常温下，路障连续升降5000次应无停机及故障产生，且升降灵活、到位准确。（满足防暴升降式阻车路障（GA/T1343-2016）标准） 环境适应性： 1.低温试验：满足-30℃+2℃24h可正常工作 2.高温试验：满足+55℃+2℃24h可正常工作
注：1 采用国家及行业工程量计算标准的，应明确相应国家及行业标准的名称及编号； 2 根据工程项目特点补充完善计算规则的，应列明工程量清单的详细计算规则。
工程量清单计算规则说明
工程名称：电气设备安装工程 |  |  | 标段：赤峰市松山区51所学校液压防撞柱安装工程 |  |  | 第 149 页 共 606 页
计算规则说明
1. 本工程采用《房屋建筑与装饰工程工程量计算标准》GB/T 50854—2024、《通用安装工程工程量计算标准》GB/T 50856—2024等进行列项以及工程量计算； 2. 补充清单按照以下说明进行列项以及工程量计算：
补充计算规则说明
清单编码 | 清单名称 | 项目特征描述 |  | 计量单位 | 工程量计算规则 |  | 工作内容
03B030 | 电动液压一体式升降柱 | 行业规范标准基础性要求： 1、防撞柱体驱动方式：全自动液压机电一体式（每根升降柱内部单独配置液压机芯）； 2、防撞柱体尺寸：直径≥219mm±0.5mm；柱体厚度≥8mm±0.5mm；柱体材质：304 拉丝不锈钢；柱体高度（拦截高度）≥600 mm；盖板厚度≥6mm±0.5mm；表面磨砂工艺； 3、地面装饰法兰直径：380mm±0.5mm；地面装饰法兰厚度：≥6mm±0.5mm； 4、预埋桶尺寸：直径≥330mm；壁厚：≥2.3mm；高度：≥800m m；预埋体材质：A3碳钢氟碳烤漆；底部应设有排水口，排水管口外径≥50mm，壁厚≥3mm；穿线孔中心距离地面面板距离应≥100mm，穿线孔直径应≥φ50mm，壁厚≥3mm；预埋桶边缘需有四方储线盒设计； 5、工作电压220V/50HZ；额定功率≥300W； 6、运行速度：上升时间2~4s,下降：2~4s； 7、工作环境温度：-30~55℃；工作环境湿度：90%，无凝露； 8.警示方式要求：柱体 |  | 根
注：1 采用国家及行业工程量计算标准的，应明确相应国家及行业标准的名称及编号； 2 根据工程项目特点补充完善计算规则的，应列明工程量清单的详细计算规则。
工程量清单计算规则说明
工程名称：电气设备安装工程 |  |  | 标段：赤峰市松山区51所学校液压防撞柱安装工程 |  |  | 第 150 页 共 606 页
计算规则说明
1. 本工程采用《房屋建筑与装饰工程工程量计算标准》GB/T 50854—2024、《通用安装工程工程量计算标准》GB/T 50856—2024等进行列项以及工程量计算； 2. 补充清单按照以下说明进行列项以及工程量计算：
补充计算规则说明
清单编码 | 清单名称 | 项目特征描述 |  | 计量单位 | 工程量计算规则 |  | 工作内容
配备反光膜和LED警示灯带，灯带需加亚克力灯罩保护； 9.机芯防护等级：IP68； 10.路障主体底部应有排水设计，应可有效排水；排水管口直径≥φ50mm,排水管口壁厚≥3mm；需符合GB/T 2423.1-2008电工电子产品环境试验第2部分：试验A：低温；GB/T 2423.2-2008电工电子产品环境试验第2部分：试验方法 试验B：高温；GB/T 2423.17-2008电工电子产品环境试验第2部分：试验方法 试验Ka:盐雾；GB 4943.1-2022音视频、信息技术和通信技术设备 第1部分：安全要求； 11.路障主体应具备可拆卸结构设计，预埋桶和升降动力系统后续可拆卸分离进行维修维护；需符合GB/T 2423.1-2008电工电子产品环境试验第2部分：试验A：低温；GB/T 2423.2-2008电工电子产品环境试验第2部分：试验方法 试验B：高温；GB/T 2423.17-2008电工电子产品环境试验第2部分：试验方法 试验Ka:盐雾；GB 4943.1-2022音视频、信息技术
注：1 采用国家及行业工程量计算标准的，应明确相应国家及行业标准的名称及编号； 2 根据工程项目特点补充完善计算规则的，应列明工程量清单的详细计算规则。
工程量清单计算规则说明
工程名称：电气设备安装工程 |  |  | 标段：赤峰市松山区51所学校液压防撞柱安装工程 |  |  | 第 151 页 共 606 页
计算规则说明
1. 本工程采用《房屋建筑与装饰工程工程量计算标准》GB/T 50854—2024、《通用安装工程工程量计算标准》GB/T 50856—2024等进行列项以及工程量计算； 2. 补充清单按照以下说明进行列项以及工程量计算：
补充计算规则说明
清单编码 | 清单名称 | 项目特征描述 |  | 计量单位 | 工程量计算规则 |  | 工作内容
和通信技术设备 第1部分：安全要求； 12.路障阻挡主体在升起或下降时可以紧急停止；路障阻挡主体遇到停电时，配有应急电源用于紧急下降，应急电源容量应大于等于12V/7.5Ah；需符合GB/T 2423.1-2008电工电子产品环境试验第2部分：试验A：低温；GB/T 2423.2-2008电工电子产品环境试验第2部分：试验方法 试验B：高温；GB/T 2423.17-2008电工电子产品环境试验第2部分：试验方法 试验Ka:盐雾；GB 4943.1-2022音视频、信息技术和通信技术设备 第1部分：安全要求； 13、路障阻挡主体应能正常升降、无卡滞、到位可靠；内部升降行程导柱数量应大于等于3根实心导轨；需符合GB/T 2423.1-2008电工电子产品环境试验第2部分：试验A：低温；GB/T 2423.2-2008电工电子产品环境试验第2部分：试验方法 试验B：高温；GB/T 2423.17-2008电工电子产品环境试验第2部分：试验方法 试验Ka:盐雾；GB 4943.1-2022音视频、信息技术和通信技
注：1 采用国家及行业工程量计算标准的，应明确相应国家及行业标准的名称及编号； 2 根据工程项目特点补充完善计算规则的，应列明工程量清单的详细计算规则。
工程量清单计算规则说明
工程名称：电气设备安装工程 |  |  | 标段：赤峰市松山区51所学校液压防撞柱安装工程 |  |  | 第 152 页 共 606 页
计算规则说明
1. 本工程采用《房屋建筑与装饰工程工程量计算标准》GB/T 50854—2024、《通用安装工程工程量计算标准》GB/T 50856—2024等进行列项以及工程量计算； 2. 补充清单按照以下说明进行列项以及工程量计算：
补充计算规则说明
清单编码 | 清单名称 | 项目特征描述 |  | 计量单位 | 工程量计算规则 |  | 工作内容
术设备 第1部分：安全要求； 14.液压一体机芯：液压一体机芯，包括电机、油泵、液压阀块、油箱筒和液压油缸；液压机芯以液压阀块为底座，油箱筒和液压油缸垂直向上地连接在液压阀块的上平面上；电机为浸油式电机，浸油式电机和油泵安装在油箱筒内；浸油式电机与油泵连接，用于通过液压阀块向液压油缸供油，液压机芯将浸油式电机和油泵安装在油箱筒内。液压机芯的液压油缸及机芯支架材质；304不锈钢，液压控制逻辑块及油箱和上下阀块采用高强度铝合金，内置式溢流阀；接头要求：液压泵与油管之间采用快速304不锈钢国标接头，可方便的进行拆装；液压一体机芯外壳防护等级，不低于《外壳防护等级》(GB/T4208-2017) 规定的IP68等级。 15.恒定湿热：符合+60±2℃RH(90+2-3)%72h。 16.振动试验：符合频率10～55～10Hz、振幅10mm,每一轴向循1套。 17.保压功能检验：升
注：1 采用国家及行业工程量计算标准的，应明确相应国家及行业标准的名称及编号； 2 根据工程项目特点补充完善计算规则的，应列明工程量清单的详细计算规则。
工程量清单计算规则说明
工程名称：电气设备安装工程 |  |  | 标段：赤峰市松山区51所学校液压防撞柱安装工程 |  |  | 第 153 页 共 606 页
计算规则说明
1. 本工程采用《房屋建筑与装饰工程工程量计算标准》GB/T 50854—2024、《通用安装工程工程量计算标准》GB/T 50856—2024等进行列项以及工程量计算； 2. 补充清单按照以下说明进行列项以及工程量计算：
补充计算规则说明
清单编码 | 清单名称 | 项目特征描述 |  | 计量单位 | 工程量计算规则 |  | 工作内容
降柱上升到最高点后，无操作168h保持升起状态，柱体下降不超过5mm 产品材料及工艺规范要求： 1.升降式拦截柱体、柱体顶盖、地面面板材质应依据GB/T20878—2007《不锈钢和耐热钢牌号及化学成分范围》标准，符合SUS304不锈钢材质。 升降式拦截柱体、柱体顶盖、地面面板材质应依据GB/T228.1-2010《金属材料拉伸试验方法》标准，符合延伸强度≥485Mpa，抗拉强度≥665Mpa/，断后伸长率≥66.6%。 2.升降式柱体顶盖、地面面板带有不低于3mm深度防滑纹设计，无毛刺、无裂纹、褪色及永久污浊，亦无明显变形和划痕； 3.阻挡主体表面应无锈蚀，无裂痕，褪色及永久污迹，亦无明显变形和划痕，金属外壳表面采用喷涂工艺的，应不能漏出金属底层，并无起泡、腐蚀、划痕、图层脱落和沙孔等。阻挡主体运行平稳、无明显卡阻，窜动、晃动； 4.柱体防腐性能：升降地柱柱体耐腐蚀等级应
注：1 采用国家及行业工程量计算标准的，应明确相应国家及行业标准的名称及编号； 2 根据工程项目特点补充完善计算规则的，应列明工程量清单的详细计算规则。
工程量清单计算规则说明
工程名称：电气设备安装工程 |  |  | 标段：赤峰市松山区51所学校液压防撞柱安装工程 |  |  | 第 154 页 共 606 页
计算规则说明
1. 本工程采用《房屋建筑与装饰工程工程量计算标准》GB/T 50854—2024、《通用安装工程工程量计算标准》GB/T 50856—2024等进行列项以及工程量计算； 2. 补充清单按照以下说明进行列项以及工程量计算：
补充计算规则说明
清单编码 | 清单名称 | 项目特征描述 |  | 计量单位 | 工程量计算规则 |  | 工作内容
≥9级；（满足防暴升降式阻车路障（GA/T1343-2016）标准） 5.预埋外筒：预埋外筒外测需有抗冲撞、保稳定的加强筋装置。 6.法兰防腐：碳钢件达克罗防腐工艺； 7.隔离护圈：运动柱体与地埋柱体之间应设置非金属材质的隔离护圈，以避免地面面板刮花运动柱体； 8.LED灯防护等级：IP68,应符合GB/T 4208-2017《外壳防护等级（IP代码）》标准中IP68的要求。 9.LED灯盘：LED灯应有独立的灯盘保护，灯盘为PC材质，硬度≥85绍尔D, 拉伸应力(屈服)≥61.0Mpa,透光率≥95%;PC灯盘低温检测-30℃48小时后无冻裂、脆化，高温检测100℃48小时后无明 显软化、形变。 保护功能：当升降柱电机线路短路或发生堵转现象导致电流增大过载时应有自动保护功能且响应时间≤5秒为保证线路安全当升降柱电机线路过热时，在设定时间内15-65S继电器热保护冷却后，应能复位且正常工作；灼热丝：需正常无火焰不灼热或
注：1 采用国家及行业工程量计算标准的，应明确相应国家及行业标准的名称及编号； 2 根据工程项目特点补充完善计算规则的，应列明工程量清单的详细计算规则。
工程量清单计算规则说明
工程名称：电气设备安装工程 |  |  | 标段：赤峰市松山区51所学校液压防撞柱安装工程 |  |  | 第 155 页 共 606 页
计算规则说明
1. 本工程采用《房屋建筑与装饰工程工程量计算标准》GB/T 50854—2024、《通用安装工程工程量计算标准》GB/T 50856—2024等进行列项以及工程量计算； 2. 补充清单按照以下说明进行列项以及工程量计算：
补充计算规则说明
清单编码 | 清单名称 | 项目特征描述 |  | 计量单位 | 工程量计算规则 |  | 工作内容
者火焰在灼热丝移开后≥30s内熄灭； 一般要求： 1.防暴升降式阻车路障(以下简称“路障”)，一般由阻挡主体、动力系统和控制系统等组成。 路障表面应无锈蚀和机械损伤，紧固部位应牢固可靠，无松动，升降应灵活。 （满足防暴升降式阻车路障（GA/T1343-2016）标准） 标志： 1.路障阻挡主体显著位置上应有固定、清晰永久性的标志，标志上应包括下列内容: 制造厂名称;产品名称和代号;电源的性质;执行标准号;生产日期(年月)。（满足防暴升降式阻车路障（GA/T1343-2016）标准） 升降性能： 1.路障阻挡主体应能正常升降、无卡滞、到位可靠;升起速度大于或等于150 mm/s. 2.在外部供电停止状态下，应自备电源或具有手动升降功能。 3.紧急处理功能：当停电时，可以通过操作下降键对液压系统泄压让升降柱进行下降。 警示标识：
注：1 采用国家及行业工程量计算标准的，应明确相应国家及行业标准的名称及编号； 2 根据工程项目特点补充完善计算规则的，应列明工程量清单的详细计算规则。
工程量清单计算规则说明
工程名称：电气设备安装工程 |  |  | 标段：赤峰市松山区51所学校液压防撞柱安装工程 |  |  | 第 156 页 共 606 页
计算规则说明
1. 本工程采用《房屋建筑与装饰工程工程量计算标准》GB/T 50854—2024、《通用安装工程工程量计算标准》GB/T 50856—2024等进行列项以及工程量计算； 2. 补充清单按照以下说明进行列项以及工程量计算：
补充计算规则说明
清单编码 | 清单名称 | 项目特征描述 |  | 计量单位 | 工程量计算规则 |  | 工作内容
路障阻挡主体上应具有明显的警示标识，且具有夜间警示功能。 阻挡性能： 1.阻挡性能：≥B2级；碰撞能量：1108kJ；侵入距离：≤7米（1.01-7米区间）；阻挡能量等级：路障阻挡能力等级代码由碰撞能量代码和侵入距离代码组合表示。路障阻挡能力依据实车碰撞试验结果，按照本标准表3规定进行划分。实车碰撞试验后，车辆应丧失继续行驶能力，路障应能保持阻挡状态。需符合国标B级标准（满足防暴升降式阻车路障（GA/T1343-2016）标准） 电控制系统安全性： 1.抗电强度：应符合GB16796-2009中5.4.3的规定。 2.绝缘电阻：应符合GB16796-2009中5.4.4的规定。 3.泄露电流：应符合GB16796-2009中5.4.6的规定。 电磁兼容性： 1.静电放电抗扰度：应符合GB/T30148-2013中9.3.4的规定。 2.电快速瞬变脉冲群抗扰度：应符合GB/T30148-2013中12.3.4的规定。
注：1 采用国家及行业工程量计算标准的，应明确相应国家及行业标准的名称及编号； 2 根据工程项目特点补充完善计算规则的，应列明工程量清单的详细计算规则。
工程量清单计算规则说明
工程名称：电气设备安装工程 |  |  | 标段：赤峰市松山区51所学校液压防撞柱安装工程 |  |  | 第 157 页 共 606 页
计算规则说明
1. 本工程采用《房屋建筑与装饰工程工程量计算标准》GB/T 50854—2024、《通用安装工程工程量计算标准》GB/T 50856—2024等进行列项以及工程量计算； 2. 补充清单按照以下说明进行列项以及工程量计算：
补充计算规则说明
清单编码 | 清单名称 | 项目特征描述 |  | 计量单位 | 工程量计算规则 |  | 工作内容
3.浪涌(冲击)抗扰度：应符合GB/T30148-2013中13.3.4的规定。（满足防暴升降式阻车路障（GA/T1343-2016）标准） 浸水性能： 1.路桩阻挡主体在浸水状态下无漏电现象，且能正常升降,应符合本标准5.4.1的要求，无漏电现象，工作正常。 （满足防暴升降式阻车路障（GA/T1343-2016）标准） 可靠性： 1.常温下，路障连续升降5000次应无停机及故障产生，且升降灵活、到位准确。（满足防暴升降式阻车路障（GA/T1343-2016）标准） 环境适应性： 1.低温试验：满足-30℃+2℃24h可正常工作 2.高温试验：满足+55℃+2℃24h可正常工作
注：1 采用国家及行业工程量计算标准的，应明确相应国家及行业标准的名称及编号； 2 根据工程项目特点补充完善计算规则的，应列明工程量清单的详细计算规则。
工程量清单计算规则说明
工程名称：电气设备安装工程 |  |  | 标段：赤峰市松山区51所学校液压防撞柱安装工程 |  |  | 第 158 页 共 606 页
计算规则说明
1. 本工程采用《房屋建筑与装饰工程工程量计算标准》GB/T 50854—2024、《通用安装工程工程量计算标准》GB/T 50856—2024等进行列项以及工程量计算； 2. 补充清单按照以下说明进行列项以及工程量计算：
补充计算规则说明
清单编码 | 清单名称 | 项目特征描述 |  | 计量单位 | 工程量计算规则 |  | 工作内容
03B031 | 固定桩 | 1、防撞柱类型：固定式 2、防撞柱体尺寸：直径≥219mm±0.5mm；柱体厚度≥6mm±0.5mm；柱体高度（拦截高度）≥600 mm。 3、预埋高度≥ 400MM 4、法兰直径 ≥350MM 5、柱体抗拉强度 Rm（MPa）：≥650 6、塑性延伸强度（MPa）：≥330 7、断后伸长率 A（%）：≥60 8、地面法兰抗拉强度 Rm（MPa）：≥400 9、防腐性能:耐腐蚀性能等级≥ 9 级 10、固定柱防护等级：IP68 11、预埋体厚度（mm）：≥2 12、预埋体材质：A3碳钢 13、警示方式要求：柱体配备反光膜 14、防撞柱柱体和顶盖采用304不锈钢制作，带有防滑纹设计，无毛刺、无裂纹、褪色及永久污浊，亦无明显变形和划痕。 15、阻挡主体外壳表面应无锈蚀，无裂痕，褪色及永久污迹，亦无明显变形和划痕等。 16、需符合GB 16796-2009《安全防范报警设 |  | 根
注：1 采用国家及行业工程量计算标准的，应明确相应国家及行业标准的名称及编号； 2 根据工程项目特点补充完善计算规则的，应列明工程量清单的详细计算规则。
工程量清单计算规则说明
工程名称：电气设备安装工程 |  |  | 标段：赤峰市松山区51所学校液压防撞柱安装工程 |  |  | 第 159 页 共 606 页
计算规则说明
1. 本工程采用《房屋建筑与装饰工程工程量计算标准》GB/T 50854—2024、《通用安装工程工程量计算标准》GB/T 50856—2024等进行列项以及工程量计算； 2. 补充清单按照以下说明进行列项以及工程量计算：
补充计算规则说明
清单编码 | 清单名称 | 项目特征描述 |  | 计量单位 | 工程量计算规则 |  | 工作内容
备安全要求和试验方法》《防爆升降柱动力控制系统-企业标准》的标准。
注：1 采用国家及行业工程量计算标准的，应明确相应国家及行业标准的名称及编号； 2 根据工程项目特点补充完善计算规则的，应列明工程量清单的详细计算规则。
工程量清单计算规则说明
工程名称：电气设备安装工程 |  |  | 标段：赤峰市松山区51所学校液压防撞柱安装工程 |  |  | 第 160 页 共 606 页
计算规则说明
1. 本工程采用《房屋建筑与装饰工程工程量计算标准》GB/T 50854—2024、《通用安装工程工程量计算标准》GB/T 50856—2024等进行列项以及工程量计算； 2. 补充清单按照以下说明进行列项以及工程量计算：
补充计算规则说明
清单编码 | 清单名称 | 项目特征描述 |  | 计量单位 | 工程量计算规则 |  | 工作内容
03B032 | 电动液压一体式升降柱 | 行业规范标准基础性要求： 1、防撞柱体驱动方式：全自动液压机电一体式（每根升降柱内部单独配置液压机芯）； 2、防撞柱体尺寸：直径≥219mm±0.5mm；柱体厚度≥8mm±0.5mm；柱体材质：304 拉丝不锈钢；柱体高度（拦截高度）≥600 mm；盖板厚度≥6mm±0.5mm；表面磨砂工艺； 3、地面装饰法兰直径：380mm±0.5mm；地面装饰法兰厚度：≥6mm±0.5mm； 4、预埋桶尺寸：直径≥330mm；壁厚：≥2.3mm；高度：≥800m m；预埋体材质：A3碳钢氟碳烤漆；底部应设有排水口，排水管口外径≥50mm，壁厚≥3mm；穿线孔中心距离地面面板距离应≥100mm，穿线孔直径应≥φ50mm，壁厚≥3mm；预埋桶边缘需有四方储线盒设计； 5、工作电压220V/50HZ；额定功率≥300W； 6、运行速度：上升时间2~4s,下降：2~4s； 7、工作环境温度：-30~55℃；工作环境湿度：90%，无凝露； 8.警示方式要求：柱体 |  | 根
注：1 采用国家及行业工程量计算标准的，应明确相应国家及行业标准的名称及编号； 2 根据工程项目特点补充完善计算规则的，应列明工程量清单的详细计算规则。
工程量清单计算规则说明
工程名称：电气设备安装工程 |  |  | 标段：赤峰市松山区51所学校液压防撞柱安装工程 |  |  | 第 161 页 共 606 页
计算规则说明
1. 本工程采用《房屋建筑与装饰工程工程量计算标准》GB/T 50854—2024、《通用安装工程工程量计算标准》GB/T 50856—2024等进行列项以及工程量计算； 2. 补充清单按照以下说明进行列项以及工程量计算：
补充计算规则说明
清单编码 | 清单名称 | 项目特征描述 |  | 计量单位 | 工程量计算规则 |  | 工作内容
配备反光膜和LED警示灯带，灯带需加亚克力灯罩保护； 9.机芯防护等级：IP68； 10.路障主体底部应有排水设计，应可有效排水；排水管口直径≥φ50mm,排水管口壁厚≥3mm；需符合GB/T 2423.1-2008电工电子产品环境试验第2部分：试验A：低温；GB/T 2423.2-2008电工电子产品环境试验第2部分：试验方法 试验B：高温；GB/T 2423.17-2008电工电子产品环境试验第2部分：试验方法 试验Ka:盐雾；GB 4943.1-2022音视频、信息技术和通信技术设备 第1部分：安全要求； 11.路障主体应具备可拆卸结构设计，预埋桶和升降动力系统后续可拆卸分离进行维修维护；需符合GB/T 2423.1-2008电工电子产品环境试验第2部分：试验A：低温；GB/T 2423.2-2008电工电子产品环境试验第2部分：试验方法 试验B：高温；GB/T 2423.17-2008电工电子产品环境试验第2部分：试验方法 试验Ka:盐雾；GB 4943.1-2022音视频、信息技术
注：1 采用国家及行业工程量计算标准的，应明确相应国家及行业标准的名称及编号； 2 根据工程项目特点补充完善计算规则的，应列明工程量清单的详细计算规则。
工程量清单计算规则说明
工程名称：电气设备安装工程 |  |  | 标段：赤峰市松山区51所学校液压防撞柱安装工程 |  |  | 第 162 页 共 606 页
计算规则说明
1. 本工程采用《房屋建筑与装饰工程工程量计算标准》GB/T 50854—2024、《通用安装工程工程量计算标准》GB/T 50856—2024等进行列项以及工程量计算； 2. 补充清单按照以下说明进行列项以及工程量计算：
补充计算规则说明
清单编码 | 清单名称 | 项目特征描述 |  | 计量单位 | 工程量计算规则 |  | 工作内容
和通信技术设备 第1部分：安全要求； 12.路障阻挡主体在升起或下降时可以紧急停止；路障阻挡主体遇到停电时，配有应急电源用于紧急下降，应急电源容量应大于等于12V/7.5Ah；需符合GB/T 2423.1-2008电工电子产品环境试验第2部分：试验A：低温；GB/T 2423.2-2008电工电子产品环境试验第2部分：试验方法 试验B：高温；GB/T 2423.17-2008电工电子产品环境试验第2部分：试验方法 试验Ka:盐雾；GB 4943.1-2022音视频、信息技术和通信技术设备 第1部分：安全要求； 13、路障阻挡主体应能正常升降、无卡滞、到位可靠；内部升降行程导柱数量应大于等于3根实心导轨；需符合GB/T 2423.1-2008电工电子产品环境试验第2部分：试验A：低温；GB/T 2423.2-2008电工电子产品环境试验第2部分：试验方法 试验B：高温；GB/T 2423.17-2008电工电子产品环境试验第2部分：试验方法 试验Ka:盐雾；GB 4943.1-2022音视频、信息技术和通信技
注：1 采用国家及行业工程量计算标准的，应明确相应国家及行业标准的名称及编号； 2 根据工程项目特点补充完善计算规则的，应列明工程量清单的详细计算规则。
工程量清单计算规则说明
工程名称：电气设备安装工程 |  |  | 标段：赤峰市松山区51所学校液压防撞柱安装工程 |  |  | 第 163 页 共 606 页
计算规则说明
1. 本工程采用《房屋建筑与装饰工程工程量计算标准》GB/T 50854—2024、《通用安装工程工程量计算标准》GB/T 50856—2024等进行列项以及工程量计算； 2. 补充清单按照以下说明进行列项以及工程量计算：
补充计算规则说明
清单编码 | 清单名称 | 项目特征描述 |  | 计量单位 | 工程量计算规则 |  | 工作内容
术设备 第1部分：安全要求； 14.液压一体机芯：液压一体机芯，包括电机、油泵、液压阀块、油箱筒和液压油缸；液压机芯以液压阀块为底座，油箱筒和液压油缸垂直向上地连接在液压阀块的上平面上；电机为浸油式电机，浸油式电机和油泵安装在油箱筒内；浸油式电机与油泵连接，用于通过液压阀块向液压油缸供油，液压机芯将浸油式电机和油泵安装在油箱筒内。液压机芯的液压油缸及机芯支架材质；304不锈钢，液压控制逻辑块及油箱和上下阀块采用高强度铝合金，内置式溢流阀；接头要求：液压泵与油管之间采用快速304不锈钢国标接头，可方便的进行拆装；液压一体机芯外壳防护等级，不低于《外壳防护等级》(GB/T4208-2017) 规定的IP68等级。 15.恒定湿热：符合+60±2℃RH(90+2-3)%72h。 16.振动试验：符合频率10～55～10Hz、振幅10mm,每一轴向循1套。 17.保压功能检验：升
注：1 采用国家及行业工程量计算标准的，应明确相应国家及行业标准的名称及编号； 2 根据工程项目特点补充完善计算规则的，应列明工程量清单的详细计算规则。
工程量清单计算规则说明
工程名称：电气设备安装工程 |  |  | 标段：赤峰市松山区51所学校液压防撞柱安装工程 |  |  | 第 164 页 共 606 页
计算规则说明
1. 本工程采用《房屋建筑与装饰工程工程量计算标准》GB/T 50854—2024、《通用安装工程工程量计算标准》GB/T 50856—2024等进行列项以及工程量计算； 2. 补充清单按照以下说明进行列项以及工程量计算：
补充计算规则说明
清单编码 | 清单名称 | 项目特征描述 |  | 计量单位 | 工程量计算规则 |  | 工作内容
降柱上升到最高点后，无操作168h保持升起状态，柱体下降不超过5mm 产品材料及工艺规范要求： 1.升降式拦截柱体、柱体顶盖、地面面板材质应依据GB/T20878—2007《不锈钢和耐热钢牌号及化学成分范围》标准，符合SUS304不锈钢材质。 升降式拦截柱体、柱体顶盖、地面面板材质应依据GB/T228.1-2010《金属材料拉伸试验方法》标准，符合延伸强度≥485Mpa，抗拉强度≥665Mpa/，断后伸长率≥66.6%。 2.升降式柱体顶盖、地面面板带有不低于3mm深度防滑纹设计，无毛刺、无裂纹、褪色及永久污浊，亦无明显变形和划痕； 3.阻挡主体表面应无锈蚀，无裂痕，褪色及永久污迹，亦无明显变形和划痕，金属外壳表面采用喷涂工艺的，应不能漏出金属底层，并无起泡、腐蚀、划痕、图层脱落和沙孔等。阻挡主体运行平稳、无明显卡阻，窜动、晃动； 4.柱体防腐性能：升降地柱柱体耐腐蚀等级应
注：1 采用国家及行业工程量计算标准的，应明确相应国家及行业标准的名称及编号； 2 根据工程项目特点补充完善计算规则的，应列明工程量清单的详细计算规则。
工程量清单计算规则说明
工程名称：电气设备安装工程 |  |  | 标段：赤峰市松山区51所学校液压防撞柱安装工程 |  |  | 第 165 页 共 606 页
计算规则说明
1. 本工程采用《房屋建筑与装饰工程工程量计算标准》GB/T 50854—2024、《通用安装工程工程量计算标准》GB/T 50856—2024等进行列项以及工程量计算； 2. 补充清单按照以下说明进行列项以及工程量计算：
补充计算规则说明
清单编码 | 清单名称 | 项目特征描述 |  | 计量单位 | 工程量计算规则 |  | 工作内容
≥9级；（满足防暴升降式阻车路障（GA/T1343-2016）标准） 5.预埋外筒：预埋外筒外测需有抗冲撞、保稳定的加强筋装置。 6.法兰防腐：碳钢件达克罗防腐工艺； 7.隔离护圈：运动柱体与地埋柱体之间应设置非金属材质的隔离护圈，以避免地面面板刮花运动柱体； 8.LED灯防护等级：IP68,应符合GB/T 4208-2017《外壳防护等级（IP代码）》标准中IP68的要求。 9.LED灯盘：LED灯应有独立的灯盘保护，灯盘为PC材质，硬度≥85绍尔D, 拉伸应力(屈服)≥61.0Mpa,透光率≥95%;PC灯盘低温检测-30℃48小时后无冻裂、脆化，高温检测100℃48小时后无明 显软化、形变。 保护功能：当升降柱电机线路短路或发生堵转现象导致电流增大过载时应有自动保护功能且响应时间≤5秒为保证线路安全当升降柱电机线路过热时，在设定时间内15-65S继电器热保护冷却后，应能复位且正常工作；灼热丝：需正常无火焰不灼热或
注：1 采用国家及行业工程量计算标准的，应明确相应国家及行业标准的名称及编号； 2 根据工程项目特点补充完善计算规则的，应列明工程量清单的详细计算规则。
工程量清单计算规则说明
工程名称：电气设备安装工程 |  |  | 标段：赤峰市松山区51所学校液压防撞柱安装工程 |  |  | 第 166 页 共 606 页
计算规则说明
1. 本工程采用《房屋建筑与装饰工程工程量计算标准》GB/T 50854—2024、《通用安装工程工程量计算标准》GB/T 50856—2024等进行列项以及工程量计算； 2. 补充清单按照以下说明进行列项以及工程量计算：
补充计算规则说明
清单编码 | 清单名称 | 项目特征描述 |  | 计量单位 | 工程量计算规则 |  | 工作内容
者火焰在灼热丝移开后≥30s内熄灭； 一般要求： 1.防暴升降式阻车路障(以下简称“路障”)，一般由阻挡主体、动力系统和控制系统等组成。 路障表面应无锈蚀和机械损伤，紧固部位应牢固可靠，无松动，升降应灵活。 （满足防暴升降式阻车路障（GA/T1343-2016）标准） 标志： 1.路障阻挡主体显著位置上应有固定、清晰永久性的标志，标志上应包括下列内容: 制造厂名称;产品名称和代号;电源的性质;执行标准号;生产日期(年月)。（满足防暴升降式阻车路障（GA/T1343-2016）标准） 升降性能： 1.路障阻挡主体应能正常升降、无卡滞、到位可靠;升起速度大于或等于150 mm/s. 2.在外部供电停止状态下，应自备电源或具有手动升降功能。 3.紧急处理功能：当停电时，可以通过操作下降键对液压系统泄压让升降柱进行下降。 警示标识：
注：1 采用国家及行业工程量计算标准的，应明确相应国家及行业标准的名称及编号； 2 根据工程项目特点补充完善计算规则的，应列明工程量清单的详细计算规则。
工程量清单计算规则说明
工程名称：电气设备安装工程 |  |  | 标段：赤峰市松山区51所学校液压防撞柱安装工程 |  |  | 第 167 页 共 606 页
计算规则说明
1. 本工程采用《房屋建筑与装饰工程工程量计算标准》GB/T 50854—2024、《通用安装工程工程量计算标准》GB/T 50856—2024等进行列项以及工程量计算； 2. 补充清单按照以下说明进行列项以及工程量计算：
补充计算规则说明
清单编码 | 清单名称 | 项目特征描述 |  | 计量单位 | 工程量计算规则 |  | 工作内容
路障阻挡主体上应具有明显的警示标识，且具有夜间警示功能。 阻挡性能： 1.阻挡性能：≥B2级；碰撞能量：1108kJ；侵入距离：≤7米（1.01-7米区间）；阻挡能量等级：路障阻挡能力等级代码由碰撞能量代码和侵入距离代码组合表示。路障阻挡能力依据实车碰撞试验结果，按照本标准表3规定进行划分。实车碰撞试验后，车辆应丧失继续行驶能力，路障应能保持阻挡状态。需符合国标B级标准（满足防暴升降式阻车路障（GA/T1343-2016）标准） 电控制系统安全性： 1.抗电强度：应符合GB16796-2009中5.4.3的规定。 2.绝缘电阻：应符合GB16796-2009中5.4.4的规定。 3.泄露电流：应符合GB16796-2009中5.4.6的规定。 电磁兼容性： 1.静电放电抗扰度：应符合GB/T30148-2013中9.3.4的规定。 2.电快速瞬变脉冲群抗扰度：应符合GB/T30148-2013中12.3.4的规定。
注：1 采用国家及行业工程量计算标准的，应明确相应国家及行业标准的名称及编号； 2 根据工程项目特点补充完善计算规则的，应列明工程量清单的详细计算规则。
工程量清单计算规则说明
工程名称：电气设备安装工程 |  |  | 标段：赤峰市松山区51所学校液压防撞柱安装工程 |  |  | 第 168 页 共 606 页
计算规则说明
1. 本工程采用《房屋建筑与装饰工程工程量计算标准》GB/T 50854—2024、《通用安装工程工程量计算标准》GB/T 50856—2024等进行列项以及工程量计算； 2. 补充清单按照以下说明进行列项以及工程量计算：
补充计算规则说明
清单编码 | 清单名称 | 项目特征描述 |  | 计量单位 | 工程量计算规则 |  | 工作内容
3.浪涌(冲击)抗扰度：应符合GB/T30148-2013中13.3.4的规定。（满足防暴升降式阻车路障（GA/T1343-2016）标准） 浸水性能： 1.路桩阻挡主体在浸水状态下无漏电现象，且能正常升降,应符合本标准5.4.1的要求，无漏电现象，工作正常。 （满足防暴升降式阻车路障（GA/T1343-2016）标准） 可靠性： 1.常温下，路障连续升降5000次应无停机及故障产生，且升降灵活、到位准确。（满足防暴升降式阻车路障（GA/T1343-2016）标准） 环境适应性： 1.低温试验：满足-30℃+2℃24h可正常工作 2.高温试验：满足+55℃+2℃24h可正常工作
注：1 采用国家及行业工程量计算标准的，应明确相应国家及行业标准的名称及编号； 2 根据工程项目特点补充完善计算规则的，应列明工程量清单的详细计算规则。
工程量清单计算规则说明
工程名称：电气设备安装工程 |  |  | 标段：赤峰市松山区51所学校液压防撞柱安装工程 |  |  | 第 169 页 共 606 页
计算规则说明
1. 本工程采用《房屋建筑与装饰工程工程量计算标准》GB/T 50854—2024、《通用安装工程工程量计算标准》GB/T 50856—2024等进行列项以及工程量计算； 2. 补充清单按照以下说明进行列项以及工程量计算：
补充计算规则说明
清单编码 | 清单名称 | 项目特征描述 |  | 计量单位 | 工程量计算规则 |  | 工作内容
03B033 | 固定桩 | 1、防撞柱类型：固定式 2、防撞柱体尺寸：直径≥219mm±0.5mm；柱体厚度≥6mm±0.5mm；柱体高度（拦截高度）≥600 mm。 3、预埋高度≥ 400MM 4、法兰直径 ≥350MM 5、柱体抗拉强度 Rm（MPa）：≥650 6、塑性延伸强度（MPa）：≥330 7、断后伸长率 A（%）：≥60 8、地面法兰抗拉强度 Rm（MPa）：≥400 9、防腐性能:耐腐蚀性能等级≥ 9 级 10、固定柱防护等级：IP68 11、预埋体厚度（mm）：≥2 12、预埋体材质：A3碳钢 13、警示方式要求：柱体配备反光膜 14、防撞柱柱体和顶盖采用304不锈钢制作，带有防滑纹设计，无毛刺、无裂纹、褪色及永久污浊，亦无明显变形和划痕。 15、阻挡主体外壳表面应无锈蚀，无裂痕，褪色及永久污迹，亦无明显变形和划痕等。 16、需符合GB 16796-2009《安全防范报警设 |  | 根
注：1 采用国家及行业工程量计算标准的，应明确相应国家及行业标准的名称及编号； 2 根据工程项目特点补充完善计算规则的，应列明工程量清单的详细计算规则。
工程量清单计算规则说明
工程名称：电气设备安装工程 |  |  | 标段：赤峰市松山区51所学校液压防撞柱安装工程 |  |  | 第 170 页 共 606 页
计算规则说明
1. 本工程采用《房屋建筑与装饰工程工程量计算标准》GB/T 50854—2024、《通用安装工程工程量计算标准》GB/T 50856—2024等进行列项以及工程量计算； 2. 补充清单按照以下说明进行列项以及工程量计算：
补充计算规则说明
清单编码 | 清单名称 | 项目特征描述 |  | 计量单位 | 工程量计算规则 |  | 工作内容
备安全要求和试验方法》《防爆升降柱动力控制系统-企业标准》的标准。
注：1 采用国家及行业工程量计算标准的，应明确相应国家及行业标准的名称及编号； 2 根据工程项目特点补充完善计算规则的，应列明工程量清单的详细计算规则。
工程量清单计算规则说明
工程名称：电气设备安装工程 |  |  | 标段：赤峰市松山区51所学校液压防撞柱安装工程 |  |  | 第 171 页 共 606 页
计算规则说明
1. 本工程采用《房屋建筑与装饰工程工程量计算标准》GB/T 50854—2024、《通用安装工程工程量计算标准》GB/T 50856—2024等进行列项以及工程量计算； 2. 补充清单按照以下说明进行列项以及工程量计算：
补充计算规则说明
清单编码 | 清单名称 | 项目特征描述 |  | 计量单位 | 工程量计算规则 |  | 工作内容
03B034 | 电动液压一体式升降柱 | 行业规范标准基础性要求： 1、防撞柱体驱动方式：全自动液压机电一体式（每根升降柱内部单独配置液压机芯）； 2、防撞柱体尺寸：直径≥219mm±0.5mm；柱体厚度≥8mm±0.5mm；柱体材质：304 拉丝不锈钢；柱体高度（拦截高度）≥600 mm；盖板厚度≥6mm±0.5mm；表面磨砂工艺； 3、地面装饰法兰直径：380mm±0.5mm；地面装饰法兰厚度：≥6mm±0.5mm； 4、预埋桶尺寸：直径≥330mm；壁厚：≥2.3mm；高度：≥800m m；预埋体材质：A3碳钢氟碳烤漆；底部应设有排水口，排水管口外径≥50mm，壁厚≥3mm；穿线孔中心距离地面面板距离应≥100mm，穿线孔直径应≥φ50mm，壁厚≥3mm；预埋桶边缘需有四方储线盒设计； 5、工作电压220V/50HZ；额定功率≥300W； 6、运行速度：上升时间2~4s,下降：2~4s； 7、工作环境温度：-30~55℃；工作环境湿度：90%，无凝露； 8.警示方式要求：柱体 |  | 根
注：1 采用国家及行业工程量计算标准的，应明确相应国家及行业标准的名称及编号； 2 根据工程项目特点补充完善计算规则的，应列明工程量清单的详细计算规则。
工程量清单计算规则说明
工程名称：电气设备安装工程 |  |  | 标段：赤峰市松山区51所学校液压防撞柱安装工程 |  |  | 第 172 页 共 606 页
计算规则说明
1. 本工程采用《房屋建筑与装饰工程工程量计算标准》GB/T 50854—2024、《通用安装工程工程量计算标准》GB/T 50856—2024等进行列项以及工程量计算； 2. 补充清单按照以下说明进行列项以及工程量计算：
补充计算规则说明
清单编码 | 清单名称 | 项目特征描述 |  | 计量单位 | 工程量计算规则 |  | 工作内容
配备反光膜和LED警示灯带，灯带需加亚克力灯罩保护； 9.机芯防护等级：IP68； 10.路障主体底部应有排水设计，应可有效排水；排水管口直径≥φ50mm,排水管口壁厚≥3mm；需符合GB/T 2423.1-2008电工电子产品环境试验第2部分：试验A：低温；GB/T 2423.2-2008电工电子产品环境试验第2部分：试验方法 试验B：高温；GB/T 2423.17-2008电工电子产品环境试验第2部分：试验方法 试验Ka:盐雾；GB 4943.1-2022音视频、信息技术和通信技术设备 第1部分：安全要求； 11.路障主体应具备可拆卸结构设计，预埋桶和升降动力系统后续可拆卸分离进行维修维护；需符合GB/T 2423.1-2008电工电子产品环境试验第2部分：试验A：低温；GB/T 2423.2-2008电工电子产品环境试验第2部分：试验方法 试验B：高温；GB/T 2423.17-2008电工电子产品环境试验第2部分：试验方法 试验Ka:盐雾；GB 4943.1-2022音视频、信息技术
注：1 采用国家及行业工程量计算标准的，应明确相应国家及行业标准的名称及编号； 2 根据工程项目特点补充完善计算规则的，应列明工程量清单的详细计算规则。
工程量清单计算规则说明
工程名称：电气设备安装工程 |  |  | 标段：赤峰市松山区51所学校液压防撞柱安装工程 |  |  | 第 173 页 共 606 页
计算规则说明
1. 本工程采用《房屋建筑与装饰工程工程量计算标准》GB/T 50854—2024、《通用安装工程工程量计算标准》GB/T 50856—2024等进行列项以及工程量计算； 2. 补充清单按照以下说明进行列项以及工程量计算：
补充计算规则说明
清单编码 | 清单名称 | 项目特征描述 |  | 计量单位 | 工程量计算规则 |  | 工作内容
和通信技术设备 第1部分：安全要求； 12.路障阻挡主体在升起或下降时可以紧急停止；路障阻挡主体遇到停电时，配有应急电源用于紧急下降，应急电源容量应大于等于12V/7.5Ah；需符合GB/T 2423.1-2008电工电子产品环境试验第2部分：试验A：低温；GB/T 2423.2-2008电工电子产品环境试验第2部分：试验方法 试验B：高温；GB/T 2423.17-2008电工电子产品环境试验第2部分：试验方法 试验Ka:盐雾；GB 4943.1-2022音视频、信息技术和通信技术设备 第1部分：安全要求； 13、路障阻挡主体应能正常升降、无卡滞、到位可靠；内部升降行程导柱数量应大于等于3根实心导轨；需符合GB/T 2423.1-2008电工电子产品环境试验第2部分：试验A：低温；GB/T 2423.2-2008电工电子产品环境试验第2部分：试验方法 试验B：高温；GB/T 2423.17-2008电工电子产品环境试验第2部分：试验方法 试验Ka:盐雾；GB 4943.1-2022音视频、信息技术和通信技
注：1 采用国家及行业工程量计算标准的，应明确相应国家及行业标准的名称及编号； 2 根据工程项目特点补充完善计算规则的，应列明工程量清单的详细计算规则。
工程量清单计算规则说明
工程名称：电气设备安装工程 |  |  | 标段：赤峰市松山区51所学校液压防撞柱安装工程 |  |  | 第 174 页 共 606 页
计算规则说明
1. 本工程采用《房屋建筑与装饰工程工程量计算标准》GB/T 50854—2024、《通用安装工程工程量计算标准》GB/T 50856—2024等进行列项以及工程量计算； 2. 补充清单按照以下说明进行列项以及工程量计算：
补充计算规则说明
清单编码 | 清单名称 | 项目特征描述 |  | 计量单位 | 工程量计算规则 |  | 工作内容
术设备 第1部分：安全要求； 14.液压一体机芯：液压一体机芯，包括电机、油泵、液压阀块、油箱筒和液压油缸；液压机芯以液压阀块为底座，油箱筒和液压油缸垂直向上地连接在液压阀块的上平面上；电机为浸油式电机，浸油式电机和油泵安装在油箱筒内；浸油式电机与油泵连接，用于通过液压阀块向液压油缸供油，液压机芯将浸油式电机和油泵安装在油箱筒内。液压机芯的液压油缸及机芯支架材质；304不锈钢，液压控制逻辑块及油箱和上下阀块采用高强度铝合金，内置式溢流阀；接头要求：液压泵与油管之间采用快速304不锈钢国标接头，可方便的进行拆装；液压一体机芯外壳防护等级，不低于《外壳防护等级》(GB/T4208-2017) 规定的IP68等级。 15.恒定湿热：符合+60±2℃RH(90+2-3)%72h。 16.振动试验：符合频率10～55～10Hz、振幅10mm,每一轴向循1套。 17.保压功能检验：升
注：1 采用国家及行业工程量计算标准的，应明确相应国家及行业标准的名称及编号； 2 根据工程项目特点补充完善计算规则的，应列明工程量清单的详细计算规则。
工程量清单计算规则说明
工程名称：电气设备安装工程 |  |  | 标段：赤峰市松山区51所学校液压防撞柱安装工程 |  |  | 第 175 页 共 606 页
计算规则说明
1. 本工程采用《房屋建筑与装饰工程工程量计算标准》GB/T 50854—2024、《通用安装工程工程量计算标准》GB/T 50856—2024等进行列项以及工程量计算； 2. 补充清单按照以下说明进行列项以及工程量计算：
补充计算规则说明
清单编码 | 清单名称 | 项目特征描述 |  | 计量单位 | 工程量计算规则 |  | 工作内容
降柱上升到最高点后，无操作168h保持升起状态，柱体下降不超过5mm 产品材料及工艺规范要求： 1.升降式拦截柱体、柱体顶盖、地面面板材质应依据GB/T20878—2007《不锈钢和耐热钢牌号及化学成分范围》标准，符合SUS304不锈钢材质。 升降式拦截柱体、柱体顶盖、地面面板材质应依据GB/T228.1-2010《金属材料拉伸试验方法》标准，符合延伸强度≥485Mpa，抗拉强度≥665Mpa/，断后伸长率≥66.6%。 2.升降式柱体顶盖、地面面板带有不低于3mm深度防滑纹设计，无毛刺、无裂纹、褪色及永久污浊，亦无明显变形和划痕； 3.阻挡主体表面应无锈蚀，无裂痕，褪色及永久污迹，亦无明显变形和划痕，金属外壳表面采用喷涂工艺的，应不能漏出金属底层，并无起泡、腐蚀、划痕、图层脱落和沙孔等。阻挡主体运行平稳、无明显卡阻，窜动、晃动； 4.柱体防腐性能：升降地柱柱体耐腐蚀等级应
注：1 采用国家及行业工程量计算标准的，应明确相应国家及行业标准的名称及编号； 2 根据工程项目特点补充完善计算规则的，应列明工程量清单的详细计算规则。
工程量清单计算规则说明
工程名称：电气设备安装工程 |  |  | 标段：赤峰市松山区51所学校液压防撞柱安装工程 |  |  | 第 176 页 共 606 页
计算规则说明
1. 本工程采用《房屋建筑与装饰工程工程量计算标准》GB/T 50854—2024、《通用安装工程工程量计算标准》GB/T 50856—2024等进行列项以及工程量计算； 2. 补充清单按照以下说明进行列项以及工程量计算：
补充计算规则说明
清单编码 | 清单名称 | 项目特征描述 |  | 计量单位 | 工程量计算规则 |  | 工作内容
≥9级；（满足防暴升降式阻车路障（GA/T1343-2016）标准） 5.预埋外筒：预埋外筒外测需有抗冲撞、保稳定的加强筋装置。 6.法兰防腐：碳钢件达克罗防腐工艺； 7.隔离护圈：运动柱体与地埋柱体之间应设置非金属材质的隔离护圈，以避免地面面板刮花运动柱体； 8.LED灯防护等级：IP68,应符合GB/T 4208-2017《外壳防护等级（IP代码）》标准中IP68的要求。 9.LED灯盘：LED灯应有独立的灯盘保护，灯盘为PC材质，硬度≥85绍尔D, 拉伸应力(屈服)≥61.0Mpa,透光率≥95%;PC灯盘低温检测-30℃48小时后无冻裂、脆化，高温检测100℃48小时后无明 显软化、形变。 保护功能：当升降柱电机线路短路或发生堵转现象导致电流增大过载时应有自动保护功能且响应时间≤5秒为保证线路安全当升降柱电机线路过热时，在设定时间内15-65S继电器热保护冷却后，应能复位且正常工作；灼热丝：需正常无火焰不灼热或
注：1 采用国家及行业工程量计算标准的，应明确相应国家及行业标准的名称及编号； 2 根据工程项目特点补充完善计算规则的，应列明工程量清单的详细计算规则。
工程量清单计算规则说明
工程名称：电气设备安装工程 |  |  | 标段：赤峰市松山区51所学校液压防撞柱安装工程 |  |  | 第 177 页 共 606 页
计算规则说明
1. 本工程采用《房屋建筑与装饰工程工程量计算标准》GB/T 50854—2024、《通用安装工程工程量计算标准》GB/T 50856—2024等进行列项以及工程量计算； 2. 补充清单按照以下说明进行列项以及工程量计算：
补充计算规则说明
清单编码 | 清单名称 | 项目特征描述 |  | 计量单位 | 工程量计算规则 |  | 工作内容
者火焰在灼热丝移开后≥30s内熄灭； 一般要求： 1.防暴升降式阻车路障(以下简称“路障”)，一般由阻挡主体、动力系统和控制系统等组成。 路障表面应无锈蚀和机械损伤，紧固部位应牢固可靠，无松动，升降应灵活。 （满足防暴升降式阻车路障（GA/T1343-2016）标准） 标志： 1.路障阻挡主体显著位置上应有固定、清晰永久性的标志，标志上应包括下列内容: 制造厂名称;产品名称和代号;电源的性质;执行标准号;生产日期(年月)。（满足防暴升降式阻车路障（GA/T1343-2016）标准） 升降性能： 1.路障阻挡主体应能正常升降、无卡滞、到位可靠;升起速度大于或等于150 mm/s. 2.在外部供电停止状态下，应自备电源或具有手动升降功能。 3.紧急处理功能：当停电时，可以通过操作下降键对液压系统泄压让升降柱进行下降。 警示标识：
注：1 采用国家及行业工程量计算标准的，应明确相应国家及行业标准的名称及编号； 2 根据工程项目特点补充完善计算规则的，应列明工程量清单的详细计算规则。
工程量清单计算规则说明
工程名称：电气设备安装工程 |  |  | 标段：赤峰市松山区51所学校液压防撞柱安装工程 |  |  | 第 178 页 共 606 页
计算规则说明
1. 本工程采用《房屋建筑与装饰工程工程量计算标准》GB/T 50854—2024、《通用安装工程工程量计算标准》GB/T 50856—2024等进行列项以及工程量计算； 2. 补充清单按照以下说明进行列项以及工程量计算：
补充计算规则说明
清单编码 | 清单名称 | 项目特征描述 |  | 计量单位 | 工程量计算规则 |  | 工作内容
路障阻挡主体上应具有明显的警示标识，且具有夜间警示功能。 阻挡性能： 1.阻挡性能：≥B2级；碰撞能量：1108kJ；侵入距离：≤7米（1.01-7米区间）；阻挡能量等级：路障阻挡能力等级代码由碰撞能量代码和侵入距离代码组合表示。路障阻挡能力依据实车碰撞试验结果，按照本标准表3规定进行划分。实车碰撞试验后，车辆应丧失继续行驶能力，路障应能保持阻挡状态。需符合国标B级标准（满足防暴升降式阻车路障（GA/T1343-2016）标准） 电控制系统安全性： 1.抗电强度：应符合GB16796-2009中5.4.3的规定。 2.绝缘电阻：应符合GB16796-2009中5.4.4的规定。 3.泄露电流：应符合GB16796-2009中5.4.6的规定。 电磁兼容性： 1.静电放电抗扰度：应符合GB/T30148-2013中9.3.4的规定。 2.电快速瞬变脉冲群抗扰度：应符合GB/T30148-2013中12.3.4的规定。
注：1 采用国家及行业工程量计算标准的，应明确相应国家及行业标准的名称及编号； 2 根据工程项目特点补充完善计算规则的，应列明工程量清单的详细计算规则。
工程量清单计算规则说明
工程名称：电气设备安装工程 |  |  | 标段：赤峰市松山区51所学校液压防撞柱安装工程 |  |  | 第 179 页 共 606 页
计算规则说明
1. 本工程采用《房屋建筑与装饰工程工程量计算标准》GB/T 50854—2024、《通用安装工程工程量计算标准》GB/T 50856—2024等进行列项以及工程量计算； 2. 补充清单按照以下说明进行列项以及工程量计算：
补充计算规则说明
清单编码 | 清单名称 | 项目特征描述 |  | 计量单位 | 工程量计算规则 |  | 工作内容
3.浪涌(冲击)抗扰度：应符合GB/T30148-2013中13.3.4的规定。（满足防暴升降式阻车路障（GA/T1343-2016）标准） 浸水性能： 1.路桩阻挡主体在浸水状态下无漏电现象，且能正常升降,应符合本标准5.4.1的要求，无漏电现象，工作正常。 （满足防暴升降式阻车路障（GA/T1343-2016）标准） 可靠性： 1.常温下，路障连续升降5000次应无停机及故障产生，且升降灵活、到位准确。（满足防暴升降式阻车路障（GA/T1343-2016）标准） 环境适应性： 1.低温试验：满足-30℃+2℃24h可正常工作 2.高温试验：满足+55℃+2℃24h可正常工作
注：1 采用国家及行业工程量计算标准的，应明确相应国家及行业标准的名称及编号； 2 根据工程项目特点补充完善计算规则的，应列明工程量清单的详细计算规则。
工程量清单计算规则说明
工程名称：电气设备安装工程 |  |  | 标段：赤峰市松山区51所学校液压防撞柱安装工程 |  |  | 第 180 页 共 606 页
计算规则说明
1. 本工程采用《房屋建筑与装饰工程工程量计算标准》GB/T 50854—2024、《通用安装工程工程量计算标准》GB/T 50856—2024等进行列项以及工程量计算； 2. 补充清单按照以下说明进行列项以及工程量计算：
补充计算规则说明
清单编码 | 清单名称 | 项目特征描述 |  | 计量单位 | 工程量计算规则 |  | 工作内容
03B035 | 固定桩 | 1、防撞柱类型：固定式 2、防撞柱体尺寸：直径≥219mm±0.5mm；柱体厚度≥6mm±0.5mm；柱体高度（拦截高度）≥600 mm。 3、预埋高度≥ 400MM 4、法兰直径 ≥350MM 5、柱体抗拉强度 Rm（MPa）：≥650 6、塑性延伸强度（MPa）：≥330 7、断后伸长率 A（%）：≥60 8、地面法兰抗拉强度 Rm（MPa）：≥400 9、防腐性能:耐腐蚀性能等级≥ 9 级 10、固定柱防护等级：IP68 11、预埋体厚度（mm）：≥2 12、预埋体材质：A3碳钢 13、警示方式要求：柱体配备反光膜 14、防撞柱柱体和顶盖采用304不锈钢制作，带有防滑纹设计，无毛刺、无裂纹、褪色及永久污浊，亦无明显变形和划痕。 15、阻挡主体外壳表面应无锈蚀，无裂痕，褪色及永久污迹，亦无明显变形和划痕等。 16、需符合GB 16796-2009《安全防范报警设 |  | 根
注：1 采用国家及行业工程量计算标准的，应明确相应国家及行业标准的名称及编号； 2 根据工程项目特点补充完善计算规则的，应列明工程量清单的详细计算规则。
工程量清单计算规则说明
工程名称：电气设备安装工程 |  |  | 标段：赤峰市松山区51所学校液压防撞柱安装工程 |  |  | 第 181 页 共 606 页
计算规则说明
1. 本工程采用《房屋建筑与装饰工程工程量计算标准》GB/T 50854—2024、《通用安装工程工程量计算标准》GB/T 50856—2024等进行列项以及工程量计算； 2. 补充清单按照以下说明进行列项以及工程量计算：
补充计算规则说明
清单编码 | 清单名称 | 项目特征描述 |  | 计量单位 | 工程量计算规则 |  | 工作内容
备安全要求和试验方法》《防爆升降柱动力控制系统-企业标准》的标准。
注：1 采用国家及行业工程量计算标准的，应明确相应国家及行业标准的名称及编号； 2 根据工程项目特点补充完善计算规则的，应列明工程量清单的详细计算规则。
工程量清单计算规则说明
工程名称：电气设备安装工程 |  |  | 标段：赤峰市松山区51所学校液压防撞柱安装工程 |  |  | 第 182 页 共 606 页
计算规则说明
1. 本工程采用《房屋建筑与装饰工程工程量计算标准》GB/T 50854—2024、《通用安装工程工程量计算标准》GB/T 50856—2024等进行列项以及工程量计算； 2. 补充清单按照以下说明进行列项以及工程量计算：
补充计算规则说明
清单编码 | 清单名称 | 项目特征描述 |  | 计量单位 | 工程量计算规则 |  | 工作内容
03B036 | 电动液压一体式升降柱 | 行业规范标准基础性要求： 1、防撞柱体驱动方式：全自动液压机电一体式（每根升降柱内部单独配置液压机芯）； 2、防撞柱体尺寸：直径≥219mm±0.5mm；柱体厚度≥8mm±0.5mm；柱体材质：304 拉丝不锈钢；柱体高度（拦截高度）≥600 mm；盖板厚度≥6mm±0.5mm；表面磨砂工艺； 3、地面装饰法兰直径：380mm±0.5mm；地面装饰法兰厚度：≥6mm±0.5mm； 4、预埋桶尺寸：直径≥330mm；壁厚：≥2.3mm；高度：≥800m m；预埋体材质：A3碳钢氟碳烤漆；底部应设有排水口，排水管口外径≥50mm，壁厚≥3mm；穿线孔中心距离地面面板距离应≥100mm，穿线孔直径应≥φ50mm，壁厚≥3mm；预埋桶边缘需有四方储线盒设计； 5、工作电压220V/50HZ；额定功率≥300W； 6、运行速度：上升时间2~4s,下降：2~4s； 7、工作环境温度：-30~55℃；工作环境湿度：90%，无凝露； 8.警示方式要求：柱体 |  | 根
注：1 采用国家及行业工程量计算标准的，应明确相应国家及行业标准的名称及编号； 2 根据工程项目特点补充完善计算规则的，应列明工程量清单的详细计算规则。
工程量清单计算规则说明
工程名称：电气设备安装工程 |  |  | 标段：赤峰市松山区51所学校液压防撞柱安装工程 |  |  | 第 183 页 共 606 页
计算规则说明
1. 本工程采用《房屋建筑与装饰工程工程量计算标准》GB/T 50854—2024、《通用安装工程工程量计算标准》GB/T 50856—2024等进行列项以及工程量计算； 2. 补充清单按照以下说明进行列项以及工程量计算：
补充计算规则说明
清单编码 | 清单名称 | 项目特征描述 |  | 计量单位 | 工程量计算规则 |  | 工作内容
配备反光膜和LED警示灯带，灯带需加亚克力灯罩保护； 9.机芯防护等级：IP68； 10.路障主体底部应有排水设计，应可有效排水；排水管口直径≥φ50mm,排水管口壁厚≥3mm；需符合GB/T 2423.1-2008电工电子产品环境试验第2部分：试验A：低温；GB/T 2423.2-2008电工电子产品环境试验第2部分：试验方法 试验B：高温；GB/T 2423.17-2008电工电子产品环境试验第2部分：试验方法 试验Ka:盐雾；GB 4943.1-2022音视频、信息技术和通信技术设备 第1部分：安全要求； 11.路障主体应具备可拆卸结构设计，预埋桶和升降动力系统后续可拆卸分离进行维修维护；需符合GB/T 2423.1-2008电工电子产品环境试验第2部分：试验A：低温；GB/T 2423.2-2008电工电子产品环境试验第2部分：试验方法 试验B：高温；GB/T 2423.17-2008电工电子产品环境试验第2部分：试验方法 试验Ka:盐雾；GB 4943.1-2022音视频、信息技术
注：1 采用国家及行业工程量计算标准的，应明确相应国家及行业标准的名称及编号； 2 根据工程项目特点补充完善计算规则的，应列明工程量清单的详细计算规则。
工程量清单计算规则说明
工程名称：电气设备安装工程 |  |  | 标段：赤峰市松山区51所学校液压防撞柱安装工程 |  |  | 第 184 页 共 606 页
计算规则说明
1. 本工程采用《房屋建筑与装饰工程工程量计算标准》GB/T 50854—2024、《通用安装工程工程量计算标准》GB/T 50856—2024等进行列项以及工程量计算； 2. 补充清单按照以下说明进行列项以及工程量计算：
补充计算规则说明
清单编码 | 清单名称 | 项目特征描述 |  | 计量单位 | 工程量计算规则 |  | 工作内容
和通信技术设备 第1部分：安全要求； 12.路障阻挡主体在升起或下降时可以紧急停止；路障阻挡主体遇到停电时，配有应急电源用于紧急下降，应急电源容量应大于等于12V/7.5Ah；需符合GB/T 2423.1-2008电工电子产品环境试验第2部分：试验A：低温；GB/T 2423.2-2008电工电子产品环境试验第2部分：试验方法 试验B：高温；GB/T 2423.17-2008电工电子产品环境试验第2部分：试验方法 试验Ka:盐雾；GB 4943.1-2022音视频、信息技术和通信技术设备 第1部分：安全要求； 13、路障阻挡主体应能正常升降、无卡滞、到位可靠；内部升降行程导柱数量应大于等于3根实心导轨；需符合GB/T 2423.1-2008电工电子产品环境试验第2部分：试验A：低温；GB/T 2423.2-2008电工电子产品环境试验第2部分：试验方法 试验B：高温；GB/T 2423.17-2008电工电子产品环境试验第2部分：试验方法 试验Ka:盐雾；GB 4943.1-2022音视频、信息技术和通信技
注：1 采用国家及行业工程量计算标准的，应明确相应国家及行业标准的名称及编号； 2 根据工程项目特点补充完善计算规则的，应列明工程量清单的详细计算规则。
工程量清单计算规则说明
工程名称：电气设备安装工程 |  |  | 标段：赤峰市松山区51所学校液压防撞柱安装工程 |  |  | 第 185 页 共 606 页
计算规则说明
1. 本工程采用《房屋建筑与装饰工程工程量计算标准》GB/T 50854—2024、《通用安装工程工程量计算标准》GB/T 50856—2024等进行列项以及工程量计算； 2. 补充清单按照以下说明进行列项以及工程量计算：
补充计算规则说明
清单编码 | 清单名称 | 项目特征描述 |  | 计量单位 | 工程量计算规则 |  | 工作内容
术设备 第1部分：安全要求； 14.液压一体机芯：液压一体机芯，包括电机、油泵、液压阀块、油箱筒和液压油缸；液压机芯以液压阀块为底座，油箱筒和液压油缸垂直向上地连接在液压阀块的上平面上；电机为浸油式电机，浸油式电机和油泵安装在油箱筒内；浸油式电机与油泵连接，用于通过液压阀块向液压油缸供油，液压机芯将浸油式电机和油泵安装在油箱筒内。液压机芯的液压油缸及机芯支架材质；304不锈钢，液压控制逻辑块及油箱和上下阀块采用高强度铝合金，内置式溢流阀；接头要求：液压泵与油管之间采用快速304不锈钢国标接头，可方便的进行拆装；液压一体机芯外壳防护等级，不低于《外壳防护等级》(GB/T4208-2017) 规定的IP68等级。 15.恒定湿热：符合+60±2℃RH(90+2-3)%72h。 16.振动试验：符合频率10～55～10Hz、振幅10mm,每一轴向循1套。 17.保压功能检验：升
注：1 采用国家及行业工程量计算标准的，应明确相应国家及行业标准的名称及编号； 2 根据工程项目特点补充完善计算规则的，应列明工程量清单的详细计算规则。
工程量清单计算规则说明
工程名称：电气设备安装工程 |  |  | 标段：赤峰市松山区51所学校液压防撞柱安装工程 |  |  | 第 186 页 共 606 页
计算规则说明
1. 本工程采用《房屋建筑与装饰工程工程量计算标准》GB/T 50854—2024、《通用安装工程工程量计算标准》GB/T 50856—2024等进行列项以及工程量计算； 2. 补充清单按照以下说明进行列项以及工程量计算：
补充计算规则说明
清单编码 | 清单名称 | 项目特征描述 |  | 计量单位 | 工程量计算规则 |  | 工作内容
降柱上升到最高点后，无操作168h保持升起状态，柱体下降不超过5mm 产品材料及工艺规范要求： 1.升降式拦截柱体、柱体顶盖、地面面板材质应依据GB/T20878—2007《不锈钢和耐热钢牌号及化学成分范围》标准，符合SUS304不锈钢材质。 升降式拦截柱体、柱体顶盖、地面面板材质应依据GB/T228.1-2010《金属材料拉伸试验方法》标准，符合延伸强度≥485Mpa，抗拉强度≥665Mpa/，断后伸长率≥66.6%。 2.升降式柱体顶盖、地面面板带有不低于3mm深度防滑纹设计，无毛刺、无裂纹、褪色及永久污浊，亦无明显变形和划痕； 3.阻挡主体表面应无锈蚀，无裂痕，褪色及永久污迹，亦无明显变形和划痕，金属外壳表面采用喷涂工艺的，应不能漏出金属底层，并无起泡、腐蚀、划痕、图层脱落和沙孔等。阻挡主体运行平稳、无明显卡阻，窜动、晃动； 4.柱体防腐性能：升降地柱柱体耐腐蚀等级应
注：1 采用国家及行业工程量计算标准的，应明确相应国家及行业标准的名称及编号； 2 根据工程项目特点补充完善计算规则的，应列明工程量清单的详细计算规则。
工程量清单计算规则说明
工程名称：电气设备安装工程 |  |  | 标段：赤峰市松山区51所学校液压防撞柱安装工程 |  |  | 第 187 页 共 606 页
计算规则说明
1. 本工程采用《房屋建筑与装饰工程工程量计算标准》GB/T 50854—2024、《通用安装工程工程量计算标准》GB/T 50856—2024等进行列项以及工程量计算； 2. 补充清单按照以下说明进行列项以及工程量计算：
补充计算规则说明
清单编码 | 清单名称 | 项目特征描述 |  | 计量单位 | 工程量计算规则 |  | 工作内容
≥9级；（满足防暴升降式阻车路障（GA/T1343-2016）标准） 5.预埋外筒：预埋外筒外测需有抗冲撞、保稳定的加强筋装置。 6.法兰防腐：碳钢件达克罗防腐工艺； 7.隔离护圈：运动柱体与地埋柱体之间应设置非金属材质的隔离护圈，以避免地面面板刮花运动柱体； 8.LED灯防护等级：IP68,应符合GB/T 4208-2017《外壳防护等级（IP代码）》标准中IP68的要求。 9.LED灯盘：LED灯应有独立的灯盘保护，灯盘为PC材质，硬度≥85绍尔D, 拉伸应力(屈服)≥61.0Mpa,透光率≥95%;PC灯盘低温检测-30℃48小时后无冻裂、脆化，高温检测100℃48小时后无明 显软化、形变。 保护功能：当升降柱电机线路短路或发生堵转现象导致电流增大过载时应有自动保护功能且响应时间≤5秒为保证线路安全当升降柱电机线路过热时，在设定时间内15-65S继电器热保护冷却后，应能复位且正常工作；灼热丝：需正常无火焰不灼热或
注：1 采用国家及行业工程量计算标准的，应明确相应国家及行业标准的名称及编号； 2 根据工程项目特点补充完善计算规则的，应列明工程量清单的详细计算规则。
工程量清单计算规则说明
工程名称：电气设备安装工程 |  |  | 标段：赤峰市松山区51所学校液压防撞柱安装工程 |  |  | 第 188 页 共 606 页
计算规则说明
1. 本工程采用《房屋建筑与装饰工程工程量计算标准》GB/T 50854—2024、《通用安装工程工程量计算标准》GB/T 50856—2024等进行列项以及工程量计算； 2. 补充清单按照以下说明进行列项以及工程量计算：
补充计算规则说明
清单编码 | 清单名称 | 项目特征描述 |  | 计量单位 | 工程量计算规则 |  | 工作内容
者火焰在灼热丝移开后≥30s内熄灭； 一般要求： 1.防暴升降式阻车路障(以下简称“路障”)，一般由阻挡主体、动力系统和控制系统等组成。 路障表面应无锈蚀和机械损伤，紧固部位应牢固可靠，无松动，升降应灵活。 （满足防暴升降式阻车路障（GA/T1343-2016）标准） 标志： 1.路障阻挡主体显著位置上应有固定、清晰永久性的标志，标志上应包括下列内容: 制造厂名称;产品名称和代号;电源的性质;执行标准号;生产日期(年月)。（满足防暴升降式阻车路障（GA/T1343-2016）标准） 升降性能： 1.路障阻挡主体应能正常升降、无卡滞、到位可靠;升起速度大于或等于150 mm/s. 2.在外部供电停止状态下，应自备电源或具有手动升降功能。 3.紧急处理功能：当停电时，可以通过操作下降键对液压系统泄压让升降柱进行下降。 警示标识：
注：1 采用国家及行业工程量计算标准的，应明确相应国家及行业标准的名称及编号； 2 根据工程项目特点补充完善计算规则的，应列明工程量清单的详细计算规则。
工程量清单计算规则说明
工程名称：电气设备安装工程 |  |  | 标段：赤峰市松山区51所学校液压防撞柱安装工程 |  |  | 第 189 页 共 606 页
计算规则说明
1. 本工程采用《房屋建筑与装饰工程工程量计算标准》GB/T 50854—2024、《通用安装工程工程量计算标准》GB/T 50856—2024等进行列项以及工程量计算； 2. 补充清单按照以下说明进行列项以及工程量计算：
补充计算规则说明
清单编码 | 清单名称 | 项目特征描述 |  | 计量单位 | 工程量计算规则 |  | 工作内容
路障阻挡主体上应具有明显的警示标识，且具有夜间警示功能。 阻挡性能： 1.阻挡性能：≥B2级；碰撞能量：1108kJ；侵入距离：≤7米（1.01-7米区间）；阻挡能量等级：路障阻挡能力等级代码由碰撞能量代码和侵入距离代码组合表示。路障阻挡能力依据实车碰撞试验结果，按照本标准表3规定进行划分。实车碰撞试验后，车辆应丧失继续行驶能力，路障应能保持阻挡状态。需符合国标B级标准（满足防暴升降式阻车路障（GA/T1343-2016）标准） 电控制系统安全性： 1.抗电强度：应符合GB16796-2009中5.4.3的规定。 2.绝缘电阻：应符合GB16796-2009中5.4.4的规定。 3.泄露电流：应符合GB16796-2009中5.4.6的规定。 电磁兼容性： 1.静电放电抗扰度：应符合GB/T30148-2013中9.3.4的规定。 2.电快速瞬变脉冲群抗扰度：应符合GB/T30148-2013中12.3.4的规定。
注：1 采用国家及行业工程量计算标准的，应明确相应国家及行业标准的名称及编号； 2 根据工程项目特点补充完善计算规则的，应列明工程量清单的详细计算规则。
工程量清单计算规则说明
工程名称：电气设备安装工程 |  |  | 标段：赤峰市松山区51所学校液压防撞柱安装工程 |  |  | 第 190 页 共 606 页
计算规则说明
1. 本工程采用《房屋建筑与装饰工程工程量计算标准》GB/T 50854—2024、《通用安装工程工程量计算标准》GB/T 50856—2024等进行列项以及工程量计算； 2. 补充清单按照以下说明进行列项以及工程量计算：
补充计算规则说明
清单编码 | 清单名称 | 项目特征描述 |  | 计量单位 | 工程量计算规则 |  | 工作内容
3.浪涌(冲击)抗扰度：应符合GB/T30148-2013中13.3.4的规定。（满足防暴升降式阻车路障（GA/T1343-2016）标准） 浸水性能： 1.路桩阻挡主体在浸水状态下无漏电现象，且能正常升降,应符合本标准5.4.1的要求，无漏电现象，工作正常。 （满足防暴升降式阻车路障（GA/T1343-2016）标准） 可靠性： 1.常温下，路障连续升降5000次应无停机及故障产生，且升降灵活、到位准确。（满足防暴升降式阻车路障（GA/T1343-2016）标准） 环境适应性： 1.低温试验：满足-30℃+2℃24h可正常工作 2.高温试验：满足+55℃+2℃24h可正常工作
注：1 采用国家及行业工程量计算标准的，应明确相应国家及行业标准的名称及编号； 2 根据工程项目特点补充完善计算规则的，应列明工程量清单的详细计算规则。
工程量清单计算规则说明
工程名称：电气设备安装工程 |  |  | 标段：赤峰市松山区51所学校液压防撞柱安装工程 |  |  | 第 191 页 共 606 页
计算规则说明
1. 本工程采用《房屋建筑与装饰工程工程量计算标准》GB/T 50854—2024、《通用安装工程工程量计算标准》GB/T 50856—2024等进行列项以及工程量计算； 2. 补充清单按照以下说明进行列项以及工程量计算：
补充计算规则说明
清单编码 | 清单名称 | 项目特征描述 |  | 计量单位 | 工程量计算规则 |  | 工作内容
03B037 | 电动液压一体式升降柱 | 行业规范标准基础性要求： 1、防撞柱体驱动方式：全自动液压机电一体式（每根升降柱内部单独配置液压机芯）； 2、防撞柱体尺寸：直径≥219mm±0.5mm；柱体厚度≥8mm±0.5mm；柱体材质：304 拉丝不锈钢；柱体高度（拦截高度）≥600 mm；盖板厚度≥6mm±0.5mm；表面磨砂工艺； 3、地面装饰法兰直径：380mm±0.5mm；地面装饰法兰厚度：≥6mm±0.5mm； 4、预埋桶尺寸：直径≥330mm；壁厚：≥2.3mm；高度：≥800m m；预埋体材质：A3碳钢氟碳烤漆；底部应设有排水口，排水管口外径≥50mm，壁厚≥3mm；穿线孔中心距离地面面板距离应≥100mm，穿线孔直径应≥φ50mm，壁厚≥3mm；预埋桶边缘需有四方储线盒设计； 5、工作电压220V/50HZ；额定功率≥300W； 6、运行速度：上升时间2~4s,下降：2~4s； 7、工作环境温度：-30~55℃；工作环境湿度：90%，无凝露； 8.警示方式要求：柱体 |  | 根
注：1 采用国家及行业工程量计算标准的，应明确相应国家及行业标准的名称及编号； 2 根据工程项目特点补充完善计算规则的，应列明工程量清单的详细计算规则。
工程量清单计算规则说明
工程名称：电气设备安装工程 |  |  | 标段：赤峰市松山区51所学校液压防撞柱安装工程 |  |  | 第 192 页 共 606 页
计算规则说明
1. 本工程采用《房屋建筑与装饰工程工程量计算标准》GB/T 50854—2024、《通用安装工程工程量计算标准》GB/T 50856—2024等进行列项以及工程量计算； 2. 补充清单按照以下说明进行列项以及工程量计算：
补充计算规则说明
清单编码 | 清单名称 | 项目特征描述 |  | 计量单位 | 工程量计算规则 |  | 工作内容
配备反光膜和LED警示灯带，灯带需加亚克力灯罩保护； 9.机芯防护等级：IP68； 10.路障主体底部应有排水设计，应可有效排水；排水管口直径≥φ50mm,排水管口壁厚≥3mm；需符合GB/T 2423.1-2008电工电子产品环境试验第2部分：试验A：低温；GB/T 2423.2-2008电工电子产品环境试验第2部分：试验方法 试验B：高温；GB/T 2423.17-2008电工电子产品环境试验第2部分：试验方法 试验Ka:盐雾；GB 4943.1-2022音视频、信息技术和通信技术设备 第1部分：安全要求； 11.路障主体应具备可拆卸结构设计，预埋桶和升降动力系统后续可拆卸分离进行维修维护；需符合GB/T 2423.1-2008电工电子产品环境试验第2部分：试验A：低温；GB/T 2423.2-2008电工电子产品环境试验第2部分：试验方法 试验B：高温；GB/T 2423.17-2008电工电子产品环境试验第2部分：试验方法 试验Ka:盐雾；GB 4943.1-2022音视频、信息技术
注：1 采用国家及行业工程量计算标准的，应明确相应国家及行业标准的名称及编号； 2 根据工程项目特点补充完善计算规则的，应列明工程量清单的详细计算规则。
工程量清单计算规则说明
工程名称：电气设备安装工程 |  |  | 标段：赤峰市松山区51所学校液压防撞柱安装工程 |  |  | 第 193 页 共 606 页
计算规则说明
1. 本工程采用《房屋建筑与装饰工程工程量计算标准》GB/T 50854—2024、《通用安装工程工程量计算标准》GB/T 50856—2024等进行列项以及工程量计算； 2. 补充清单按照以下说明进行列项以及工程量计算：
补充计算规则说明
清单编码 | 清单名称 | 项目特征描述 |  | 计量单位 | 工程量计算规则 |  | 工作内容
和通信技术设备 第1部分：安全要求； 12.路障阻挡主体在升起或下降时可以紧急停止；路障阻挡主体遇到停电时，配有应急电源用于紧急下降，应急电源容量应大于等于12V/7.5Ah；需符合GB/T 2423.1-2008电工电子产品环境试验第2部分：试验A：低温；GB/T 2423.2-2008电工电子产品环境试验第2部分：试验方法 试验B：高温；GB/T 2423.17-2008电工电子产品环境试验第2部分：试验方法 试验Ka:盐雾；GB 4943.1-2022音视频、信息技术和通信技术设备 第1部分：安全要求； 13、路障阻挡主体应能正常升降、无卡滞、到位可靠；内部升降行程导柱数量应大于等于3根实心导轨；需符合GB/T 2423.1-2008电工电子产品环境试验第2部分：试验A：低温；GB/T 2423.2-2008电工电子产品环境试验第2部分：试验方法 试验B：高温；GB/T 2423.17-2008电工电子产品环境试验第2部分：试验方法 试验Ka:盐雾；GB 4943.1-2022音视频、信息技术和通信技
注：1 采用国家及行业工程量计算标准的，应明确相应国家及行业标准的名称及编号； 2 根据工程项目特点补充完善计算规则的，应列明工程量清单的详细计算规则。
工程量清单计算规则说明
工程名称：电气设备安装工程 |  |  | 标段：赤峰市松山区51所学校液压防撞柱安装工程 |  |  | 第 194 页 共 606 页
计算规则说明
1. 本工程采用《房屋建筑与装饰工程工程量计算标准》GB/T 50854—2024、《通用安装工程工程量计算标准》GB/T 50856—2024等进行列项以及工程量计算； 2. 补充清单按照以下说明进行列项以及工程量计算：
补充计算规则说明
清单编码 | 清单名称 | 项目特征描述 |  | 计量单位 | 工程量计算规则 |  | 工作内容
术设备 第1部分：安全要求； 14.液压一体机芯：液压一体机芯，包括电机、油泵、液压阀块、油箱筒和液压油缸；液压机芯以液压阀块为底座，油箱筒和液压油缸垂直向上地连接在液压阀块的上平面上；电机为浸油式电机，浸油式电机和油泵安装在油箱筒内；浸油式电机与油泵连接，用于通过液压阀块向液压油缸供油，液压机芯将浸油式电机和油泵安装在油箱筒内。液压机芯的液压油缸及机芯支架材质；304不锈钢，液压控制逻辑块及油箱和上下阀块采用高强度铝合金，内置式溢流阀；接头要求：液压泵与油管之间采用快速304不锈钢国标接头，可方便的进行拆装；液压一体机芯外壳防护等级，不低于《外壳防护等级》(GB/T4208-2017) 规定的IP68等级。 15.恒定湿热：符合+60±2℃RH(90+2-3)%72h。 16.振动试验：符合频率10～55～10Hz、振幅10mm,每一轴向循1套。 17.保压功能检验：升
注：1 采用国家及行业工程量计算标准的，应明确相应国家及行业标准的名称及编号； 2 根据工程项目特点补充完善计算规则的，应列明工程量清单的详细计算规则。
工程量清单计算规则说明
工程名称：电气设备安装工程 |  |  | 标段：赤峰市松山区51所学校液压防撞柱安装工程 |  |  | 第 195 页 共 606 页
计算规则说明
1. 本工程采用《房屋建筑与装饰工程工程量计算标准》GB/T 50854—2024、《通用安装工程工程量计算标准》GB/T 50856—2024等进行列项以及工程量计算； 2. 补充清单按照以下说明进行列项以及工程量计算：
补充计算规则说明
清单编码 | 清单名称 | 项目特征描述 |  | 计量单位 | 工程量计算规则 |  | 工作内容
降柱上升到最高点后，无操作168h保持升起状态，柱体下降不超过5mm 产品材料及工艺规范要求： 1.升降式拦截柱体、柱体顶盖、地面面板材质应依据GB/T20878—2007《不锈钢和耐热钢牌号及化学成分范围》标准，符合SUS304不锈钢材质。 升降式拦截柱体、柱体顶盖、地面面板材质应依据GB/T228.1-2010《金属材料拉伸试验方法》标准，符合延伸强度≥485Mpa，抗拉强度≥665Mpa/，断后伸长率≥66.6%。 2.升降式柱体顶盖、地面面板带有不低于3mm深度防滑纹设计，无毛刺、无裂纹、褪色及永久污浊，亦无明显变形和划痕； 3.阻挡主体表面应无锈蚀，无裂痕，褪色及永久污迹，亦无明显变形和划痕，金属外壳表面采用喷涂工艺的，应不能漏出金属底层，并无起泡、腐蚀、划痕、图层脱落和沙孔等。阻挡主体运行平稳、无明显卡阻，窜动、晃动； 4.柱体防腐性能：升降地柱柱体耐腐蚀等级应
注：1 采用国家及行业工程量计算标准的，应明确相应国家及行业标准的名称及编号； 2 根据工程项目特点补充完善计算规则的，应列明工程量清单的详细计算规则。
工程量清单计算规则说明
工程名称：电气设备安装工程 |  |  | 标段：赤峰市松山区51所学校液压防撞柱安装工程 |  |  | 第 196 页 共 606 页
计算规则说明
1. 本工程采用《房屋建筑与装饰工程工程量计算标准》GB/T 50854—2024、《通用安装工程工程量计算标准》GB/T 50856—2024等进行列项以及工程量计算； 2. 补充清单按照以下说明进行列项以及工程量计算：
补充计算规则说明
清单编码 | 清单名称 | 项目特征描述 |  | 计量单位 | 工程量计算规则 |  | 工作内容
≥9级；（满足防暴升降式阻车路障（GA/T1343-2016）标准） 5.预埋外筒：预埋外筒外测需有抗冲撞、保稳定的加强筋装置。 6.法兰防腐：碳钢件达克罗防腐工艺； 7.隔离护圈：运动柱体与地埋柱体之间应设置非金属材质的隔离护圈，以避免地面面板刮花运动柱体； 8.LED灯防护等级：IP68,应符合GB/T 4208-2017《外壳防护等级（IP代码）》标准中IP68的要求。 9.LED灯盘：LED灯应有独立的灯盘保护，灯盘为PC材质，硬度≥85绍尔D, 拉伸应力(屈服)≥61.0Mpa,透光率≥95%;PC灯盘低温检测-30℃48小时后无冻裂、脆化，高温检测100℃48小时后无明 显软化、形变。 保护功能：当升降柱电机线路短路或发生堵转现象导致电流增大过载时应有自动保护功能且响应时间≤5秒为保证线路安全当升降柱电机线路过热时，在设定时间内15-65S继电器热保护冷却后，应能复位且正常工作；灼热丝：需正常无火焰不灼热或
注：1 采用国家及行业工程量计算标准的，应明确相应国家及行业标准的名称及编号； 2 根据工程项目特点补充完善计算规则的，应列明工程量清单的详细计算规则。
工程量清单计算规则说明
工程名称：电气设备安装工程 |  |  | 标段：赤峰市松山区51所学校液压防撞柱安装工程 |  |  | 第 197 页 共 606 页
计算规则说明
1. 本工程采用《房屋建筑与装饰工程工程量计算标准》GB/T 50854—2024、《通用安装工程工程量计算标准》GB/T 50856—2024等进行列项以及工程量计算； 2. 补充清单按照以下说明进行列项以及工程量计算：
补充计算规则说明
清单编码 | 清单名称 | 项目特征描述 |  | 计量单位 | 工程量计算规则 |  | 工作内容
者火焰在灼热丝移开后≥30s内熄灭； 一般要求： 1.防暴升降式阻车路障(以下简称“路障”)，一般由阻挡主体、动力系统和控制系统等组成。 路障表面应无锈蚀和机械损伤，紧固部位应牢固可靠，无松动，升降应灵活。 （满足防暴升降式阻车路障（GA/T1343-2016）标准） 标志： 1.路障阻挡主体显著位置上应有固定、清晰永久性的标志，标志上应包括下列内容: 制造厂名称;产品名称和代号;电源的性质;执行标准号;生产日期(年月)。（满足防暴升降式阻车路障（GA/T1343-2016）标准） 升降性能： 1.路障阻挡主体应能正常升降、无卡滞、到位可靠;升起速度大于或等于150 mm/s. 2.在外部供电停止状态下，应自备电源或具有手动升降功能。 3.紧急处理功能：当停电时，可以通过操作下降键对液压系统泄压让升降柱进行下降。 警示标识：
注：1 采用国家及行业工程量计算标准的，应明确相应国家及行业标准的名称及编号； 2 根据工程项目特点补充完善计算规则的，应列明工程量清单的详细计算规则。
工程量清单计算规则说明
工程名称：电气设备安装工程 |  |  | 标段：赤峰市松山区51所学校液压防撞柱安装工程 |  |  | 第 198 页 共 606 页
计算规则说明
1. 本工程采用《房屋建筑与装饰工程工程量计算标准》GB/T 50854—2024、《通用安装工程工程量计算标准》GB/T 50856—2024等进行列项以及工程量计算； 2. 补充清单按照以下说明进行列项以及工程量计算：
补充计算规则说明
清单编码 | 清单名称 | 项目特征描述 |  | 计量单位 | 工程量计算规则 |  | 工作内容
路障阻挡主体上应具有明显的警示标识，且具有夜间警示功能。 阻挡性能： 1.阻挡性能：≥B2级；碰撞能量：1108kJ；侵入距离：≤7米（1.01-7米区间）；阻挡能量等级：路障阻挡能力等级代码由碰撞能量代码和侵入距离代码组合表示。路障阻挡能力依据实车碰撞试验结果，按照本标准表3规定进行划分。实车碰撞试验后，车辆应丧失继续行驶能力，路障应能保持阻挡状态。需符合国标B级标准（满足防暴升降式阻车路障（GA/T1343-2016）标准） 电控制系统安全性： 1.抗电强度：应符合GB16796-2009中5.4.3的规定。 2.绝缘电阻：应符合GB16796-2009中5.4.4的规定。 3.泄露电流：应符合GB16796-2009中5.4.6的规定。 电磁兼容性： 1.静电放电抗扰度：应符合GB/T30148-2013中9.3.4的规定。 2.电快速瞬变脉冲群抗扰度：应符合GB/T30148-2013中12.3.4的规定。
注：1 采用国家及行业工程量计算标准的，应明确相应国家及行业标准的名称及编号； 2 根据工程项目特点补充完善计算规则的，应列明工程量清单的详细计算规则。
工程量清单计算规则说明
工程名称：电气设备安装工程 |  |  | 标段：赤峰市松山区51所学校液压防撞柱安装工程 |  |  | 第 199 页 共 606 页
计算规则说明
1. 本工程采用《房屋建筑与装饰工程工程量计算标准》GB/T 50854—2024、《通用安装工程工程量计算标准》GB/T 50856—2024等进行列项以及工程量计算； 2. 补充清单按照以下说明进行列项以及工程量计算：
补充计算规则说明
清单编码 | 清单名称 | 项目特征描述 |  | 计量单位 | 工程量计算规则 |  | 工作内容
3.浪涌(冲击)抗扰度：应符合GB/T30148-2013中13.3.4的规定。（满足防暴升降式阻车路障（GA/T1343-2016）标准） 浸水性能： 1.路桩阻挡主体在浸水状态下无漏电现象，且能正常升降,应符合本标准5.4.1的要求，无漏电现象，工作正常。 （满足防暴升降式阻车路障（GA/T1343-2016）标准） 可靠性： 1.常温下，路障连续升降5000次应无停机及故障产生，且升降灵活、到位准确。（满足防暴升降式阻车路障（GA/T1343-2016）标准） 环境适应性： 1.低温试验：满足-30℃+2℃24h可正常工作 2.高温试验：满足+55℃+2℃24h可正常工作
注：1 采用国家及行业工程量计算标准的，应明确相应国家及行业标准的名称及编号； 2 根据工程项目特点补充完善计算规则的，应列明工程量清单的详细计算规则。
工程量清单计算规则说明
工程名称：电气设备安装工程 |  |  | 标段：赤峰市松山区51所学校液压防撞柱安装工程 |  |  | 第 200 页 共 606 页
计算规则说明
1. 本工程采用《房屋建筑与装饰工程工程量计算标准》GB/T 50854—2024、《通用安装工程工程量计算标准》GB/T 50856—2024等进行列项以及工程量计算； 2. 补充清单按照以下说明进行列项以及工程量计算：
补充计算规则说明
清单编码 | 清单名称 | 项目特征描述 |  | 计量单位 | 工程量计算规则 |  | 工作内容
03B038 | 固定桩 | 1、防撞柱类型：固定式 2、防撞柱体尺寸：直径≥219mm±0.5mm；柱体厚度≥6mm±0.5mm；柱体高度（拦截高度）≥600 mm。 3、预埋高度≥ 400MM 4、法兰直径 ≥350MM 5、柱体抗拉强度 Rm（MPa）：≥650 6、塑性延伸强度（MPa）：≥330 7、断后伸长率 A（%）：≥60 8、地面法兰抗拉强度 Rm（MPa）：≥400 9、防腐性能:耐腐蚀性能等级≥ 9 级 10、固定柱防护等级：IP68 11、预埋体厚度（mm）：≥2 12、预埋体材质：A3碳钢 13、警示方式要求：柱体配备反光膜 14、防撞柱柱体和顶盖采用304不锈钢制作，带有防滑纹设计，无毛刺、无裂纹、褪色及永久污浊，亦无明显变形和划痕。 15、阻挡主体外壳表面应无锈蚀，无裂痕，褪色及永久污迹，亦无明显变形和划痕等。 16、需符合GB 16796-2009《安全防范报警设 |  | 根
注：1 采用国家及行业工程量计算标准的，应明确相应国家及行业标准的名称及编号； 2 根据工程项目特点补充完善计算规则的，应列明工程量清单的详细计算规则。
工程量清单计算规则说明
工程名称：电气设备安装工程 |  |  | 标段：赤峰市松山区51所学校液压防撞柱安装工程 |  |  | 第 201 页 共 606 页
计算规则说明
1. 本工程采用《房屋建筑与装饰工程工程量计算标准》GB/T 50854—2024、《通用安装工程工程量计算标准》GB/T 50856—2024等进行列项以及工程量计算； 2. 补充清单按照以下说明进行列项以及工程量计算：
补充计算规则说明
清单编码 | 清单名称 | 项目特征描述 |  | 计量单位 | 工程量计算规则 |  | 工作内容
备安全要求和试验方法》《防爆升降柱动力控制系统-企业标准》的标准。
注：1 采用国家及行业工程量计算标准的，应明确相应国家及行业标准的名称及编号； 2 根据工程项目特点补充完善计算规则的，应列明工程量清单的详细计算规则。
工程量清单计算规则说明
工程名称：电气设备安装工程 |  |  | 标段：赤峰市松山区51所学校液压防撞柱安装工程 |  |  | 第 202 页 共 606 页
计算规则说明
1. 本工程采用《房屋建筑与装饰工程工程量计算标准》GB/T 50854—2024、《通用安装工程工程量计算标准》GB/T 50856—2024等进行列项以及工程量计算； 2. 补充清单按照以下说明进行列项以及工程量计算：
补充计算规则说明
清单编码 | 清单名称 | 项目特征描述 |  | 计量单位 | 工程量计算规则 |  | 工作内容
03B039 | 电动液压一体式升降柱 | 行业规范标准基础性要求： 1、防撞柱体驱动方式：全自动液压机电一体式（每根升降柱内部单独配置液压机芯）； 2、防撞柱体尺寸：直径≥219mm±0.5mm；柱体厚度≥8mm±0.5mm；柱体材质：304 拉丝不锈钢；柱体高度（拦截高度）≥600 mm；盖板厚度≥6mm±0.5mm；表面磨砂工艺； 3、地面装饰法兰直径：380mm±0.5mm；地面装饰法兰厚度：≥6mm±0.5mm； 4、预埋桶尺寸：直径≥330mm；壁厚：≥2.3mm；高度：≥800m m；预埋体材质：A3碳钢氟碳烤漆；底部应设有排水口，排水管口外径≥50mm，壁厚≥3mm；穿线孔中心距离地面面板距离应≥100mm，穿线孔直径应≥φ50mm，壁厚≥3mm；预埋桶边缘需有四方储线盒设计； 5、工作电压220V/50HZ；额定功率≥300W； 6、运行速度：上升时间2~4s,下降：2~4s； 7、工作环境温度：-30~55℃；工作环境湿度：90%，无凝露； 8.警示方式要求：柱体 |  | 根
注：1 采用国家及行业工程量计算标准的，应明确相应国家及行业标准的名称及编号； 2 根据工程项目特点补充完善计算规则的，应列明工程量清单的详细计算规则。
工程量清单计算规则说明
工程名称：电气设备安装工程 |  |  | 标段：赤峰市松山区51所学校液压防撞柱安装工程 |  |  | 第 203 页 共 606 页
计算规则说明
1. 本工程采用《房屋建筑与装饰工程工程量计算标准》GB/T 50854—2024、《通用安装工程工程量计算标准》GB/T 50856—2024等进行列项以及工程量计算； 2. 补充清单按照以下说明进行列项以及工程量计算：
补充计算规则说明
清单编码 | 清单名称 | 项目特征描述 |  | 计量单位 | 工程量计算规则 |  | 工作内容
配备反光膜和LED警示灯带，灯带需加亚克力灯罩保护； 9.机芯防护等级：IP68； 10.路障主体底部应有排水设计，应可有效排水；排水管口直径≥φ50mm,排水管口壁厚≥3mm；需符合GB/T 2423.1-2008电工电子产品环境试验第2部分：试验A：低温；GB/T 2423.2-2008电工电子产品环境试验第2部分：试验方法 试验B：高温；GB/T 2423.17-2008电工电子产品环境试验第2部分：试验方法 试验Ka:盐雾；GB 4943.1-2022音视频、信息技术和通信技术设备 第1部分：安全要求； 11.路障主体应具备可拆卸结构设计，预埋桶和升降动力系统后续可拆卸分离进行维修维护；需符合GB/T 2423.1-2008电工电子产品环境试验第2部分：试验A：低温；GB/T 2423.2-2008电工电子产品环境试验第2部分：试验方法 试验B：高温；GB/T 2423.17-2008电工电子产品环境试验第2部分：试验方法 试验Ka:盐雾；GB 4943.1-2022音视频、信息技术
注：1 采用国家及行业工程量计算标准的，应明确相应国家及行业标准的名称及编号； 2 根据工程项目特点补充完善计算规则的，应列明工程量清单的详细计算规则。
工程量清单计算规则说明
工程名称：电气设备安装工程 |  |  | 标段：赤峰市松山区51所学校液压防撞柱安装工程 |  |  | 第 204 页 共 606 页
计算规则说明
1. 本工程采用《房屋建筑与装饰工程工程量计算标准》GB/T 50854—2024、《通用安装工程工程量计算标准》GB/T 50856—2024等进行列项以及工程量计算； 2. 补充清单按照以下说明进行列项以及工程量计算：
补充计算规则说明
清单编码 | 清单名称 | 项目特征描述 |  | 计量单位 | 工程量计算规则 |  | 工作内容
和通信技术设备 第1部分：安全要求； 12.路障阻挡主体在升起或下降时可以紧急停止；路障阻挡主体遇到停电时，配有应急电源用于紧急下降，应急电源容量应大于等于12V/7.5Ah；需符合GB/T 2423.1-2008电工电子产品环境试验第2部分：试验A：低温；GB/T 2423.2-2008电工电子产品环境试验第2部分：试验方法 试验B：高温；GB/T 2423.17-2008电工电子产品环境试验第2部分：试验方法 试验Ka:盐雾；GB 4943.1-2022音视频、信息技术和通信技术设备 第1部分：安全要求； 13、路障阻挡主体应能正常升降、无卡滞、到位可靠；内部升降行程导柱数量应大于等于3根实心导轨；需符合GB/T 2423.1-2008电工电子产品环境试验第2部分：试验A：低温；GB/T 2423.2-2008电工电子产品环境试验第2部分：试验方法 试验B：高温；GB/T 2423.17-2008电工电子产品环境试验第2部分：试验方法 试验Ka:盐雾；GB 4943.1-2022音视频、信息技术和通信技
注：1 采用国家及行业工程量计算标准的，应明确相应国家及行业标准的名称及编号； 2 根据工程项目特点补充完善计算规则的，应列明工程量清单的详细计算规则。
工程量清单计算规则说明
工程名称：电气设备安装工程 |  |  | 标段：赤峰市松山区51所学校液压防撞柱安装工程 |  |  | 第 205 页 共 606 页
计算规则说明
1. 本工程采用《房屋建筑与装饰工程工程量计算标准》GB/T 50854—2024、《通用安装工程工程量计算标准》GB/T 50856—2024等进行列项以及工程量计算； 2. 补充清单按照以下说明进行列项以及工程量计算：
补充计算规则说明
清单编码 | 清单名称 | 项目特征描述 |  | 计量单位 | 工程量计算规则 |  | 工作内容
术设备 第1部分：安全要求； 14.液压一体机芯：液压一体机芯，包括电机、油泵、液压阀块、油箱筒和液压油缸；液压机芯以液压阀块为底座，油箱筒和液压油缸垂直向上地连接在液压阀块的上平面上；电机为浸油式电机，浸油式电机和油泵安装在油箱筒内；浸油式电机与油泵连接，用于通过液压阀块向液压油缸供油，液压机芯将浸油式电机和油泵安装在油箱筒内。液压机芯的液压油缸及机芯支架材质；304不锈钢，液压控制逻辑块及油箱和上下阀块采用高强度铝合金，内置式溢流阀；接头要求：液压泵与油管之间采用快速304不锈钢国标接头，可方便的进行拆装；液压一体机芯外壳防护等级，不低于《外壳防护等级》(GB/T4208-2017) 规定的IP68等级。 15.恒定湿热：符合+60±2℃RH(90+2-3)%72h。 16.振动试验：符合频率10～55～10Hz、振幅10mm,每一轴向循1套。 17.保压功能检验：升
注：1 采用国家及行业工程量计算标准的，应明确相应国家及行业标准的名称及编号； 2 根据工程项目特点补充完善计算规则的，应列明工程量清单的详细计算规则。
工程量清单计算规则说明
工程名称：电气设备安装工程 |  |  | 标段：赤峰市松山区51所学校液压防撞柱安装工程 |  |  | 第 206 页 共 606 页
计算规则说明
1. 本工程采用《房屋建筑与装饰工程工程量计算标准》GB/T 50854—2024、《通用安装工程工程量计算标准》GB/T 50856—2024等进行列项以及工程量计算； 2. 补充清单按照以下说明进行列项以及工程量计算：
补充计算规则说明
清单编码 | 清单名称 | 项目特征描述 |  | 计量单位 | 工程量计算规则 |  | 工作内容
降柱上升到最高点后，无操作168h保持升起状态，柱体下降不超过5mm 产品材料及工艺规范要求： 1.升降式拦截柱体、柱体顶盖、地面面板材质应依据GB/T20878—2007《不锈钢和耐热钢牌号及化学成分范围》标准，符合SUS304不锈钢材质。 升降式拦截柱体、柱体顶盖、地面面板材质应依据GB/T228.1-2010《金属材料拉伸试验方法》标准，符合延伸强度≥485Mpa，抗拉强度≥665Mpa/，断后伸长率≥66.6%。 2.升降式柱体顶盖、地面面板带有不低于3mm深度防滑纹设计，无毛刺、无裂纹、褪色及永久污浊，亦无明显变形和划痕； 3.阻挡主体表面应无锈蚀，无裂痕，褪色及永久污迹，亦无明显变形和划痕，金属外壳表面采用喷涂工艺的，应不能漏出金属底层，并无起泡、腐蚀、划痕、图层脱落和沙孔等。阻挡主体运行平稳、无明显卡阻，窜动、晃动； 4.柱体防腐性能：升降地柱柱体耐腐蚀等级应
注：1 采用国家及行业工程量计算标准的，应明确相应国家及行业标准的名称及编号； 2 根据工程项目特点补充完善计算规则的，应列明工程量清单的详细计算规则。
工程量清单计算规则说明
工程名称：电气设备安装工程 |  |  | 标段：赤峰市松山区51所学校液压防撞柱安装工程 |  |  | 第 207 页 共 606 页
计算规则说明
1. 本工程采用《房屋建筑与装饰工程工程量计算标准》GB/T 50854—2024、《通用安装工程工程量计算标准》GB/T 50856—2024等进行列项以及工程量计算； 2. 补充清单按照以下说明进行列项以及工程量计算：
补充计算规则说明
清单编码 | 清单名称 | 项目特征描述 |  | 计量单位 | 工程量计算规则 |  | 工作内容
≥9级；（满足防暴升降式阻车路障（GA/T1343-2016）标准） 5.预埋外筒：预埋外筒外测需有抗冲撞、保稳定的加强筋装置。 6.法兰防腐：碳钢件达克罗防腐工艺； 7.隔离护圈：运动柱体与地埋柱体之间应设置非金属材质的隔离护圈，以避免地面面板刮花运动柱体； 8.LED灯防护等级：IP68,应符合GB/T 4208-2017《外壳防护等级（IP代码）》标准中IP68的要求。 9.LED灯盘：LED灯应有独立的灯盘保护，灯盘为PC材质，硬度≥85绍尔D, 拉伸应力(屈服)≥61.0Mpa,透光率≥95%;PC灯盘低温检测-30℃48小时后无冻裂、脆化，高温检测100℃48小时后无明 显软化、形变。 保护功能：当升降柱电机线路短路或发生堵转现象导致电流增大过载时应有自动保护功能且响应时间≤5秒为保证线路安全当升降柱电机线路过热时，在设定时间内15-65S继电器热保护冷却后，应能复位且正常工作；灼热丝：需正常无火焰不灼热或
注：1 采用国家及行业工程量计算标准的，应明确相应国家及行业标准的名称及编号； 2 根据工程项目特点补充完善计算规则的，应列明工程量清单的详细计算规则。
工程量清单计算规则说明
工程名称：电气设备安装工程 |  |  | 标段：赤峰市松山区51所学校液压防撞柱安装工程 |  |  | 第 208 页 共 606 页
计算规则说明
1. 本工程采用《房屋建筑与装饰工程工程量计算标准》GB/T 50854—2024、《通用安装工程工程量计算标准》GB/T 50856—2024等进行列项以及工程量计算； 2. 补充清单按照以下说明进行列项以及工程量计算：
补充计算规则说明
清单编码 | 清单名称 | 项目特征描述 |  | 计量单位 | 工程量计算规则 |  | 工作内容
者火焰在灼热丝移开后≥30s内熄灭； 一般要求： 1.防暴升降式阻车路障(以下简称“路障”)，一般由阻挡主体、动力系统和控制系统等组成。 路障表面应无锈蚀和机械损伤，紧固部位应牢固可靠，无松动，升降应灵活。 （满足防暴升降式阻车路障（GA/T1343-2016）标准） 标志： 1.路障阻挡主体显著位置上应有固定、清晰永久性的标志，标志上应包括下列内容: 制造厂名称;产品名称和代号;电源的性质;执行标准号;生产日期(年月)。（满足防暴升降式阻车路障（GA/T1343-2016）标准） 升降性能： 1.路障阻挡主体应能正常升降、无卡滞、到位可靠;升起速度大于或等于150 mm/s. 2.在外部供电停止状态下，应自备电源或具有手动升降功能。 3.紧急处理功能：当停电时，可以通过操作下降键对液压系统泄压让升降柱进行下降。 警示标识：
注：1 采用国家及行业工程量计算标准的，应明确相应国家及行业标准的名称及编号； 2 根据工程项目特点补充完善计算规则的，应列明工程量清单的详细计算规则。
工程量清单计算规则说明
工程名称：电气设备安装工程 |  |  | 标段：赤峰市松山区51所学校液压防撞柱安装工程 |  |  | 第 209 页 共 606 页
计算规则说明
1. 本工程采用《房屋建筑与装饰工程工程量计算标准》GB/T 50854—2024、《通用安装工程工程量计算标准》GB/T 50856—2024等进行列项以及工程量计算； 2. 补充清单按照以下说明进行列项以及工程量计算：
补充计算规则说明
清单编码 | 清单名称 | 项目特征描述 |  | 计量单位 | 工程量计算规则 |  | 工作内容
路障阻挡主体上应具有明显的警示标识，且具有夜间警示功能。 阻挡性能： 1.阻挡性能：≥B2级；碰撞能量：1108kJ；侵入距离：≤7米（1.01-7米区间）；阻挡能量等级：路障阻挡能力等级代码由碰撞能量代码和侵入距离代码组合表示。路障阻挡能力依据实车碰撞试验结果，按照本标准表3规定进行划分。实车碰撞试验后，车辆应丧失继续行驶能力，路障应能保持阻挡状态。需符合国标B级标准（满足防暴升降式阻车路障（GA/T1343-2016）标准） 电控制系统安全性： 1.抗电强度：应符合GB16796-2009中5.4.3的规定。 2.绝缘电阻：应符合GB16796-2009中5.4.4的规定。 3.泄露电流：应符合GB16796-2009中5.4.6的规定。 电磁兼容性： 1.静电放电抗扰度：应符合GB/T30148-2013中9.3.4的规定。 2.电快速瞬变脉冲群抗扰度：应符合GB/T30148-2013中12.3.4的规定。
注：1 采用国家及行业工程量计算标准的，应明确相应国家及行业标准的名称及编号； 2 根据工程项目特点补充完善计算规则的，应列明工程量清单的详细计算规则。
工程量清单计算规则说明
工程名称：电气设备安装工程 |  |  | 标段：赤峰市松山区51所学校液压防撞柱安装工程 |  |  | 第 210 页 共 606 页
计算规则说明
1. 本工程采用《房屋建筑与装饰工程工程量计算标准》GB/T 50854—2024、《通用安装工程工程量计算标准》GB/T 50856—2024等进行列项以及工程量计算； 2. 补充清单按照以下说明进行列项以及工程量计算：
补充计算规则说明
清单编码 | 清单名称 | 项目特征描述 |  | 计量单位 | 工程量计算规则 |  | 工作内容
3.浪涌(冲击)抗扰度：应符合GB/T30148-2013中13.3.4的规定。（满足防暴升降式阻车路障（GA/T1343-2016）标准） 浸水性能： 1.路桩阻挡主体在浸水状态下无漏电现象，且能正常升降,应符合本标准5.4.1的要求，无漏电现象，工作正常。 （满足防暴升降式阻车路障（GA/T1343-2016）标准） 可靠性： 1.常温下，路障连续升降5000次应无停机及故障产生，且升降灵活、到位准确。（满足防暴升降式阻车路障（GA/T1343-2016）标准） 环境适应性： 1.低温试验：满足-30℃+2℃24h可正常工作 2.高温试验：满足+55℃+2℃24h可正常工作
注：1 采用国家及行业工程量计算标准的，应明确相应国家及行业标准的名称及编号； 2 根据工程项目特点补充完善计算规则的，应列明工程量清单的详细计算规则。
工程量清单计算规则说明
工程名称：电气设备安装工程 |  |  | 标段：赤峰市松山区51所学校液压防撞柱安装工程 |  |  | 第 211 页 共 606 页
计算规则说明
1. 本工程采用《房屋建筑与装饰工程工程量计算标准》GB/T 50854—2024、《通用安装工程工程量计算标准》GB/T 50856—2024等进行列项以及工程量计算； 2. 补充清单按照以下说明进行列项以及工程量计算：
补充计算规则说明
清单编码 | 清单名称 | 项目特征描述 |  | 计量单位 | 工程量计算规则 |  | 工作内容
03B040 | 固定桩 | 1、防撞柱类型：固定式 2、防撞柱体尺寸：直径≥219mm±0.5mm；柱体厚度≥6mm±0.5mm；柱体高度（拦截高度）≥600 mm。 3、预埋高度≥ 400MM 4、法兰直径 ≥350MM 5、柱体抗拉强度 Rm（MPa）：≥650 6、塑性延伸强度（MPa）：≥330 7、断后伸长率 A（%）：≥60 8、地面法兰抗拉强度 Rm（MPa）：≥400 9、防腐性能:耐腐蚀性能等级≥ 9 级 10、固定柱防护等级：IP68 11、预埋体厚度（mm）：≥2 12、预埋体材质：A3碳钢 13、警示方式要求：柱体配备反光膜 14、防撞柱柱体和顶盖采用304不锈钢制作，带有防滑纹设计，无毛刺、无裂纹、褪色及永久污浊，亦无明显变形和划痕。 15、阻挡主体外壳表面应无锈蚀，无裂痕，褪色及永久污迹，亦无明显变形和划痕等。 16、需符合GB 16796-2009《安全防范报警设 |  | 根
注：1 采用国家及行业工程量计算标准的，应明确相应国家及行业标准的名称及编号； 2 根据工程项目特点补充完善计算规则的，应列明工程量清单的详细计算规则。
工程量清单计算规则说明
工程名称：电气设备安装工程 |  |  | 标段：赤峰市松山区51所学校液压防撞柱安装工程 |  |  | 第 212 页 共 606 页
计算规则说明
1. 本工程采用《房屋建筑与装饰工程工程量计算标准》GB/T 50854—2024、《通用安装工程工程量计算标准》GB/T 50856—2024等进行列项以及工程量计算； 2. 补充清单按照以下说明进行列项以及工程量计算：
补充计算规则说明
清单编码 | 清单名称 | 项目特征描述 |  | 计量单位 | 工程量计算规则 |  | 工作内容
备安全要求和试验方法》《防爆升降柱动力控制系统-企业标准》的标准。
注：1 采用国家及行业工程量计算标准的，应明确相应国家及行业标准的名称及编号； 2 根据工程项目特点补充完善计算规则的，应列明工程量清单的详细计算规则。
工程量清单计算规则说明
工程名称：电气设备安装工程 |  |  | 标段：赤峰市松山区51所学校液压防撞柱安装工程 |  |  | 第 213 页 共 606 页
计算规则说明
1. 本工程采用《房屋建筑与装饰工程工程量计算标准》GB/T 50854—2024、《通用安装工程工程量计算标准》GB/T 50856—2024等进行列项以及工程量计算； 2. 补充清单按照以下说明进行列项以及工程量计算：
补充计算规则说明
清单编码 | 清单名称 | 项目特征描述 |  | 计量单位 | 工程量计算规则 |  | 工作内容
03B041 | 电动液压一体式升降柱 | 行业规范标准基础性要求： 1、防撞柱体驱动方式：全自动液压机电一体式（每根升降柱内部单独配置液压机芯）； 2、防撞柱体尺寸：直径≥219mm±0.5mm；柱体厚度≥8mm±0.5mm；柱体材质：304 拉丝不锈钢；柱体高度（拦截高度）≥600 mm；盖板厚度≥6mm±0.5mm；表面磨砂工艺； 3、地面装饰法兰直径：380mm±0.5mm；地面装饰法兰厚度：≥6mm±0.5mm； 4、预埋桶尺寸：直径≥330mm；壁厚：≥2.3mm；高度：≥800m m；预埋体材质：A3碳钢氟碳烤漆；底部应设有排水口，排水管口外径≥50mm，壁厚≥3mm；穿线孔中心距离地面面板距离应≥100mm，穿线孔直径应≥φ50mm，壁厚≥3mm；预埋桶边缘需有四方储线盒设计； 5、工作电压220V/50HZ；额定功率≥300W； 6、运行速度：上升时间2~4s,下降：2~4s； 7、工作环境温度：-30~55℃；工作环境湿度：90%，无凝露； 8.警示方式要求：柱体 |  | 根
注：1 采用国家及行业工程量计算标准的，应明确相应国家及行业标准的名称及编号； 2 根据工程项目特点补充完善计算规则的，应列明工程量清单的详细计算规则。
工程量清单计算规则说明
工程名称：电气设备安装工程 |  |  | 标段：赤峰市松山区51所学校液压防撞柱安装工程 |  |  | 第 214 页 共 606 页
计算规则说明
1. 本工程采用《房屋建筑与装饰工程工程量计算标准》GB/T 50854—2024、《通用安装工程工程量计算标准》GB/T 50856—2024等进行列项以及工程量计算； 2. 补充清单按照以下说明进行列项以及工程量计算：
补充计算规则说明
清单编码 | 清单名称 | 项目特征描述 |  | 计量单位 | 工程量计算规则 |  | 工作内容
配备反光膜和LED警示灯带，灯带需加亚克力灯罩保护； 9.机芯防护等级：IP68； 10.路障主体底部应有排水设计，应可有效排水；排水管口直径≥φ50mm,排水管口壁厚≥3mm；需符合GB/T 2423.1-2008电工电子产品环境试验第2部分：试验A：低温；GB/T 2423.2-2008电工电子产品环境试验第2部分：试验方法 试验B：高温；GB/T 2423.17-2008电工电子产品环境试验第2部分：试验方法 试验Ka:盐雾；GB 4943.1-2022音视频、信息技术和通信技术设备 第1部分：安全要求； 11.路障主体应具备可拆卸结构设计，预埋桶和升降动力系统后续可拆卸分离进行维修维护；需符合GB/T 2423.1-2008电工电子产品环境试验第2部分：试验A：低温；GB/T 2423.2-2008电工电子产品环境试验第2部分：试验方法 试验B：高温；GB/T 2423.17-2008电工电子产品环境试验第2部分：试验方法 试验Ka:盐雾；GB 4943.1-2022音视频、信息技术
注：1 采用国家及行业工程量计算标准的，应明确相应国家及行业标准的名称及编号； 2 根据工程项目特点补充完善计算规则的，应列明工程量清单的详细计算规则。
工程量清单计算规则说明
工程名称：电气设备安装工程 |  |  | 标段：赤峰市松山区51所学校液压防撞柱安装工程 |  |  | 第 215 页 共 606 页
计算规则说明
1. 本工程采用《房屋建筑与装饰工程工程量计算标准》GB/T 50854—2024、《通用安装工程工程量计算标准》GB/T 50856—2024等进行列项以及工程量计算； 2. 补充清单按照以下说明进行列项以及工程量计算：
补充计算规则说明
清单编码 | 清单名称 | 项目特征描述 |  | 计量单位 | 工程量计算规则 |  | 工作内容
和通信技术设备 第1部分：安全要求； 12.路障阻挡主体在升起或下降时可以紧急停止；路障阻挡主体遇到停电时，配有应急电源用于紧急下降，应急电源容量应大于等于12V/7.5Ah；需符合GB/T 2423.1-2008电工电子产品环境试验第2部分：试验A：低温；GB/T 2423.2-2008电工电子产品环境试验第2部分：试验方法 试验B：高温；GB/T 2423.17-2008电工电子产品环境试验第2部分：试验方法 试验Ka:盐雾；GB 4943.1-2022音视频、信息技术和通信技术设备 第1部分：安全要求； 13、路障阻挡主体应能正常升降、无卡滞、到位可靠；内部升降行程导柱数量应大于等于3根实心导轨；需符合GB/T 2423.1-2008电工电子产品环境试验第2部分：试验A：低温；GB/T 2423.2-2008电工电子产品环境试验第2部分：试验方法 试验B：高温；GB/T 2423.17-2008电工电子产品环境试验第2部分：试验方法 试验Ka:盐雾；GB 4943.1-2022音视频、信息技术和通信技
注：1 采用国家及行业工程量计算标准的，应明确相应国家及行业标准的名称及编号； 2 根据工程项目特点补充完善计算规则的，应列明工程量清单的详细计算规则。
工程量清单计算规则说明
工程名称：电气设备安装工程 |  |  | 标段：赤峰市松山区51所学校液压防撞柱安装工程 |  |  | 第 216 页 共 606 页
计算规则说明
1. 本工程采用《房屋建筑与装饰工程工程量计算标准》GB/T 50854—2024、《通用安装工程工程量计算标准》GB/T 50856—2024等进行列项以及工程量计算； 2. 补充清单按照以下说明进行列项以及工程量计算：
补充计算规则说明
清单编码 | 清单名称 | 项目特征描述 |  | 计量单位 | 工程量计算规则 |  | 工作内容
术设备 第1部分：安全要求； 14.液压一体机芯：液压一体机芯，包括电机、油泵、液压阀块、油箱筒和液压油缸；液压机芯以液压阀块为底座，油箱筒和液压油缸垂直向上地连接在液压阀块的上平面上；电机为浸油式电机，浸油式电机和油泵安装在油箱筒内；浸油式电机与油泵连接，用于通过液压阀块向液压油缸供油，液压机芯将浸油式电机和油泵安装在油箱筒内。液压机芯的液压油缸及机芯支架材质；304不锈钢，液压控制逻辑块及油箱和上下阀块采用高强度铝合金，内置式溢流阀；接头要求：液压泵与油管之间采用快速304不锈钢国标接头，可方便的进行拆装；液压一体机芯外壳防护等级，不低于《外壳防护等级》(GB/T4208-2017) 规定的IP68等级。 15.恒定湿热：符合+60±2℃RH(90+2-3)%72h。 16.振动试验：符合频率10～55～10Hz、振幅10mm,每一轴向循1套。 17.保压功能检验：升
注：1 采用国家及行业工程量计算标准的，应明确相应国家及行业标准的名称及编号； 2 根据工程项目特点补充完善计算规则的，应列明工程量清单的详细计算规则。
工程量清单计算规则说明
工程名称：电气设备安装工程 |  |  | 标段：赤峰市松山区51所学校液压防撞柱安装工程 |  |  | 第 217 页 共 606 页
计算规则说明
1. 本工程采用《房屋建筑与装饰工程工程量计算标准》GB/T 50854—2024、《通用安装工程工程量计算标准》GB/T 50856—2024等进行列项以及工程量计算； 2. 补充清单按照以下说明进行列项以及工程量计算：
补充计算规则说明
清单编码 | 清单名称 | 项目特征描述 |  | 计量单位 | 工程量计算规则 |  | 工作内容
降柱上升到最高点后，无操作168h保持升起状态，柱体下降不超过5mm 产品材料及工艺规范要求： 1.升降式拦截柱体、柱体顶盖、地面面板材质应依据GB/T20878—2007《不锈钢和耐热钢牌号及化学成分范围》标准，符合SUS304不锈钢材质。 升降式拦截柱体、柱体顶盖、地面面板材质应依据GB/T228.1-2010《金属材料拉伸试验方法》标准，符合延伸强度≥485Mpa，抗拉强度≥665Mpa/，断后伸长率≥66.6%。 2.升降式柱体顶盖、地面面板带有不低于3mm深度防滑纹设计，无毛刺、无裂纹、褪色及永久污浊，亦无明显变形和划痕； 3.阻挡主体表面应无锈蚀，无裂痕，褪色及永久污迹，亦无明显变形和划痕，金属外壳表面采用喷涂工艺的，应不能漏出金属底层，并无起泡、腐蚀、划痕、图层脱落和沙孔等。阻挡主体运行平稳、无明显卡阻，窜动、晃动； 4.柱体防腐性能：升降地柱柱体耐腐蚀等级应
注：1 采用国家及行业工程量计算标准的，应明确相应国家及行业标准的名称及编号； 2 根据工程项目特点补充完善计算规则的，应列明工程量清单的详细计算规则。
工程量清单计算规则说明
工程名称：电气设备安装工程 |  |  | 标段：赤峰市松山区51所学校液压防撞柱安装工程 |  |  | 第 218 页 共 606 页
计算规则说明
1. 本工程采用《房屋建筑与装饰工程工程量计算标准》GB/T 50854—2024、《通用安装工程工程量计算标准》GB/T 50856—2024等进行列项以及工程量计算； 2. 补充清单按照以下说明进行列项以及工程量计算：
补充计算规则说明
清单编码 | 清单名称 | 项目特征描述 |  | 计量单位 | 工程量计算规则 |  | 工作内容
≥9级；（满足防暴升降式阻车路障（GA/T1343-2016）标准） 5.预埋外筒：预埋外筒外测需有抗冲撞、保稳定的加强筋装置。 6.法兰防腐：碳钢件达克罗防腐工艺； 7.隔离护圈：运动柱体与地埋柱体之间应设置非金属材质的隔离护圈，以避免地面面板刮花运动柱体； 8.LED灯防护等级：IP68,应符合GB/T 4208-2017《外壳防护等级（IP代码）》标准中IP68的要求。 9.LED灯盘：LED灯应有独立的灯盘保护，灯盘为PC材质，硬度≥85绍尔D, 拉伸应力(屈服)≥61.0Mpa,透光率≥95%;PC灯盘低温检测-30℃48小时后无冻裂、脆化，高温检测100℃48小时后无明 显软化、形变。 保护功能：当升降柱电机线路短路或发生堵转现象导致电流增大过载时应有自动保护功能且响应时间≤5秒为保证线路安全当升降柱电机线路过热时，在设定时间内15-65S继电器热保护冷却后，应能复位且正常工作；灼热丝：需正常无火焰不灼热或
注：1 采用国家及行业工程量计算标准的，应明确相应国家及行业标准的名称及编号； 2 根据工程项目特点补充完善计算规则的，应列明工程量清单的详细计算规则。
工程量清单计算规则说明
工程名称：电气设备安装工程 |  |  | 标段：赤峰市松山区51所学校液压防撞柱安装工程 |  |  | 第 219 页 共 606 页
计算规则说明
1. 本工程采用《房屋建筑与装饰工程工程量计算标准》GB/T 50854—2024、《通用安装工程工程量计算标准》GB/T 50856—2024等进行列项以及工程量计算； 2. 补充清单按照以下说明进行列项以及工程量计算：
补充计算规则说明
清单编码 | 清单名称 | 项目特征描述 |  | 计量单位 | 工程量计算规则 |  | 工作内容
者火焰在灼热丝移开后≥30s内熄灭； 一般要求： 1.防暴升降式阻车路障(以下简称“路障”)，一般由阻挡主体、动力系统和控制系统等组成。 路障表面应无锈蚀和机械损伤，紧固部位应牢固可靠，无松动，升降应灵活。 （满足防暴升降式阻车路障（GA/T1343-2016）标准） 标志： 1.路障阻挡主体显著位置上应有固定、清晰永久性的标志，标志上应包括下列内容: 制造厂名称;产品名称和代号;电源的性质;执行标准号;生产日期(年月)。（满足防暴升降式阻车路障（GA/T1343-2016）标准） 升降性能： 1.路障阻挡主体应能正常升降、无卡滞、到位可靠;升起速度大于或等于150 mm/s. 2.在外部供电停止状态下，应自备电源或具有手动升降功能。 3.紧急处理功能：当停电时，可以通过操作下降键对液压系统泄压让升降柱进行下降。 警示标识：
注：1 采用国家及行业工程量计算标准的，应明确相应国家及行业标准的名称及编号； 2 根据工程项目特点补充完善计算规则的，应列明工程量清单的详细计算规则。
工程量清单计算规则说明
工程名称：电气设备安装工程 |  |  | 标段：赤峰市松山区51所学校液压防撞柱安装工程 |  |  | 第 220 页 共 606 页
计算规则说明
1. 本工程采用《房屋建筑与装饰工程工程量计算标准》GB/T 50854—2024、《通用安装工程工程量计算标准》GB/T 50856—2024等进行列项以及工程量计算； 2. 补充清单按照以下说明进行列项以及工程量计算：
补充计算规则说明
清单编码 | 清单名称 | 项目特征描述 |  | 计量单位 | 工程量计算规则 |  | 工作内容
路障阻挡主体上应具有明显的警示标识，且具有夜间警示功能。 阻挡性能： 1.阻挡性能：≥B2级；碰撞能量：1108kJ；侵入距离：≤7米（1.01-7米区间）；阻挡能量等级：路障阻挡能力等级代码由碰撞能量代码和侵入距离代码组合表示。路障阻挡能力依据实车碰撞试验结果，按照本标准表3规定进行划分。实车碰撞试验后，车辆应丧失继续行驶能力，路障应能保持阻挡状态。需符合国标B级标准（满足防暴升降式阻车路障（GA/T1343-2016）标准） 电控制系统安全性： 1.抗电强度：应符合GB16796-2009中5.4.3的规定。 2.绝缘电阻：应符合GB16796-2009中5.4.4的规定。 3.泄露电流：应符合GB16796-2009中5.4.6的规定。 电磁兼容性： 1.静电放电抗扰度：应符合GB/T30148-2013中9.3.4的规定。 2.电快速瞬变脉冲群抗扰度：应符合GB/T30148-2013中12.3.4的规定。
注：1 采用国家及行业工程量计算标准的，应明确相应国家及行业标准的名称及编号； 2 根据工程项目特点补充完善计算规则的，应列明工程量清单的详细计算规则。
工程量清单计算规则说明
工程名称：电气设备安装工程 |  |  | 标段：赤峰市松山区51所学校液压防撞柱安装工程 |  |  | 第 221 页 共 606 页
计算规则说明
1. 本工程采用《房屋建筑与装饰工程工程量计算标准》GB/T 50854—2024、《通用安装工程工程量计算标准》GB/T 50856—2024等进行列项以及工程量计算； 2. 补充清单按照以下说明进行列项以及工程量计算：
补充计算规则说明
清单编码 | 清单名称 | 项目特征描述 |  | 计量单位 | 工程量计算规则 |  | 工作内容
3.浪涌(冲击)抗扰度：应符合GB/T30148-2013中13.3.4的规定。（满足防暴升降式阻车路障（GA/T1343-2016）标准） 浸水性能： 1.路桩阻挡主体在浸水状态下无漏电现象，且能正常升降,应符合本标准5.4.1的要求，无漏电现象，工作正常。 （满足防暴升降式阻车路障（GA/T1343-2016）标准） 可靠性： 1.常温下，路障连续升降5000次应无停机及故障产生，且升降灵活、到位准确。（满足防暴升降式阻车路障（GA/T1343-2016）标准） 环境适应性： 1.低温试验：满足-30℃+2℃24h可正常工作 2.高温试验：满足+55℃+2℃24h可正常工作
注：1 采用国家及行业工程量计算标准的，应明确相应国家及行业标准的名称及编号； 2 根据工程项目特点补充完善计算规则的，应列明工程量清单的详细计算规则。
工程量清单计算规则说明
工程名称：电气设备安装工程 |  |  | 标段：赤峰市松山区51所学校液压防撞柱安装工程 |  |  | 第 222 页 共 606 页
计算规则说明
1. 本工程采用《房屋建筑与装饰工程工程量计算标准》GB/T 50854—2024、《通用安装工程工程量计算标准》GB/T 50856—2024等进行列项以及工程量计算； 2. 补充清单按照以下说明进行列项以及工程量计算：
补充计算规则说明
清单编码 | 清单名称 | 项目特征描述 |  | 计量单位 | 工程量计算规则 |  | 工作内容
03B042 | 固定桩 | 1、防撞柱类型：固定式 2、防撞柱体尺寸：直径≥219mm±0.5mm；柱体厚度≥6mm±0.5mm；柱体高度（拦截高度）≥600 mm。 3、预埋高度≥ 400MM 4、法兰直径 ≥350MM 5、柱体抗拉强度 Rm（MPa）：≥650 6、塑性延伸强度（MPa）：≥330 7、断后伸长率 A（%）：≥60 8、地面法兰抗拉强度 Rm（MPa）：≥400 9、防腐性能:耐腐蚀性能等级≥ 9 级 10、固定柱防护等级：IP68 11、预埋体厚度（mm）：≥2 12、预埋体材质：A3碳钢 13、警示方式要求：柱体配备反光膜 14、防撞柱柱体和顶盖采用304不锈钢制作，带有防滑纹设计，无毛刺、无裂纹、褪色及永久污浊，亦无明显变形和划痕。 15、阻挡主体外壳表面应无锈蚀，无裂痕，褪色及永久污迹，亦无明显变形和划痕等。 16、需符合GB 16796-2009《安全防范报警设 |  | 根
注：1 采用国家及行业工程量计算标准的，应明确相应国家及行业标准的名称及编号； 2 根据工程项目特点补充完善计算规则的，应列明工程量清单的详细计算规则。
工程量清单计算规则说明
工程名称：电气设备安装工程 |  |  | 标段：赤峰市松山区51所学校液压防撞柱安装工程 |  |  | 第 223 页 共 606 页
计算规则说明
1. 本工程采用《房屋建筑与装饰工程工程量计算标准》GB/T 50854—2024、《通用安装工程工程量计算标准》GB/T 50856—2024等进行列项以及工程量计算； 2. 补充清单按照以下说明进行列项以及工程量计算：
补充计算规则说明
清单编码 | 清单名称 | 项目特征描述 |  | 计量单位 | 工程量计算规则 |  | 工作内容
备安全要求和试验方法》《防爆升降柱动力控制系统-企业标准》的标准。
注：1 采用国家及行业工程量计算标准的，应明确相应国家及行业标准的名称及编号； 2 根据工程项目特点补充完善计算规则的，应列明工程量清单的详细计算规则。
工程量清单计算规则说明
工程名称：电气设备安装工程 |  |  | 标段：赤峰市松山区51所学校液压防撞柱安装工程 |  |  | 第 224 页 共 606 页
计算规则说明
1. 本工程采用《房屋建筑与装饰工程工程量计算标准》GB/T 50854—2024、《通用安装工程工程量计算标准》GB/T 50856—2024等进行列项以及工程量计算； 2. 补充清单按照以下说明进行列项以及工程量计算：
补充计算规则说明
清单编码 | 清单名称 | 项目特征描述 |  | 计量单位 | 工程量计算规则 |  | 工作内容
03B043 | 电动液压一体式升降柱 | 行业规范标准基础性要求： 1、防撞柱体驱动方式：全自动液压机电一体式（每根升降柱内部单独配置液压机芯）； 2、防撞柱体尺寸：直径≥219mm±0.5mm；柱体厚度≥8mm±0.5mm；柱体材质：304 拉丝不锈钢；柱体高度（拦截高度）≥600 mm；盖板厚度≥6mm±0.5mm；表面磨砂工艺； 3、地面装饰法兰直径：380mm±0.5mm；地面装饰法兰厚度：≥6mm±0.5mm； 4、预埋桶尺寸：直径≥330mm；壁厚：≥2.3mm；高度：≥800m m；预埋体材质：A3碳钢氟碳烤漆；底部应设有排水口，排水管口外径≥50mm，壁厚≥3mm；穿线孔中心距离地面面板距离应≥100mm，穿线孔直径应≥φ50mm，壁厚≥3mm；预埋桶边缘需有四方储线盒设计； 5、工作电压220V/50HZ；额定功率≥300W； 6、运行速度：上升时间2~4s,下降：2~4s； 7、工作环境温度：-30~55℃；工作环境湿度：90%，无凝露； 8.警示方式要求：柱体 |  | 根
注：1 采用国家及行业工程量计算标准的，应明确相应国家及行业标准的名称及编号； 2 根据工程项目特点补充完善计算规则的，应列明工程量清单的详细计算规则。
工程量清单计算规则说明
工程名称：电气设备安装工程 |  |  | 标段：赤峰市松山区51所学校液压防撞柱安装工程 |  |  | 第 225 页 共 606 页
计算规则说明
1. 本工程采用《房屋建筑与装饰工程工程量计算标准》GB/T 50854—2024、《通用安装工程工程量计算标准》GB/T 50856—2024等进行列项以及工程量计算； 2. 补充清单按照以下说明进行列项以及工程量计算：
补充计算规则说明
清单编码 | 清单名称 | 项目特征描述 |  | 计量单位 | 工程量计算规则 |  | 工作内容
配备反光膜和LED警示灯带，灯带需加亚克力灯罩保护； 9.机芯防护等级：IP68； 10.路障主体底部应有排水设计，应可有效排水；排水管口直径≥φ50mm,排水管口壁厚≥3mm；需符合GB/T 2423.1-2008电工电子产品环境试验第2部分：试验A：低温；GB/T 2423.2-2008电工电子产品环境试验第2部分：试验方法 试验B：高温；GB/T 2423.17-2008电工电子产品环境试验第2部分：试验方法 试验Ka:盐雾；GB 4943.1-2022音视频、信息技术和通信技术设备 第1部分：安全要求； 11.路障主体应具备可拆卸结构设计，预埋桶和升降动力系统后续可拆卸分离进行维修维护；需符合GB/T 2423.1-2008电工电子产品环境试验第2部分：试验A：低温；GB/T 2423.2-2008电工电子产品环境试验第2部分：试验方法 试验B：高温；GB/T 2423.17-2008电工电子产品环境试验第2部分：试验方法 试验Ka:盐雾；GB 4943.1-2022音视频、信息技术
注：1 采用国家及行业工程量计算标准的，应明确相应国家及行业标准的名称及编号； 2 根据工程项目特点补充完善计算规则的，应列明工程量清单的详细计算规则。
工程量清单计算规则说明
工程名称：电气设备安装工程 |  |  | 标段：赤峰市松山区51所学校液压防撞柱安装工程 |  |  | 第 226 页 共 606 页
计算规则说明
1. 本工程采用《房屋建筑与装饰工程工程量计算标准》GB/T 50854—2024、《通用安装工程工程量计算标准》GB/T 50856—2024等进行列项以及工程量计算； 2. 补充清单按照以下说明进行列项以及工程量计算：
补充计算规则说明
清单编码 | 清单名称 | 项目特征描述 |  | 计量单位 | 工程量计算规则 |  | 工作内容
和通信技术设备 第1部分：安全要求； 12.路障阻挡主体在升起或下降时可以紧急停止；路障阻挡主体遇到停电时，配有应急电源用于紧急下降，应急电源容量应大于等于12V/7.5Ah；需符合GB/T 2423.1-2008电工电子产品环境试验第2部分：试验A：低温；GB/T 2423.2-2008电工电子产品环境试验第2部分：试验方法 试验B：高温；GB/T 2423.17-2008电工电子产品环境试验第2部分：试验方法 试验Ka:盐雾；GB 4943.1-2022音视频、信息技术和通信技术设备 第1部分：安全要求； 13、路障阻挡主体应能正常升降、无卡滞、到位可靠；内部升降行程导柱数量应大于等于3根实心导轨；需符合GB/T 2423.1-2008电工电子产品环境试验第2部分：试验A：低温；GB/T 2423.2-2008电工电子产品环境试验第2部分：试验方法 试验B：高温；GB/T 2423.17-2008电工电子产品环境试验第2部分：试验方法 试验Ka:盐雾；GB 4943.1-2022音视频、信息技术和通信技
注：1 采用国家及行业工程量计算标准的，应明确相应国家及行业标准的名称及编号； 2 根据工程项目特点补充完善计算规则的，应列明工程量清单的详细计算规则。
工程量清单计算规则说明
工程名称：电气设备安装工程 |  |  | 标段：赤峰市松山区51所学校液压防撞柱安装工程 |  |  | 第 227 页 共 606 页
计算规则说明
1. 本工程采用《房屋建筑与装饰工程工程量计算标准》GB/T 50854—2024、《通用安装工程工程量计算标准》GB/T 50856—2024等进行列项以及工程量计算； 2. 补充清单按照以下说明进行列项以及工程量计算：
补充计算规则说明
清单编码 | 清单名称 | 项目特征描述 |  | 计量单位 | 工程量计算规则 |  | 工作内容
术设备 第1部分：安全要求； 14.液压一体机芯：液压一体机芯，包括电机、油泵、液压阀块、油箱筒和液压油缸；液压机芯以液压阀块为底座，油箱筒和液压油缸垂直向上地连接在液压阀块的上平面上；电机为浸油式电机，浸油式电机和油泵安装在油箱筒内；浸油式电机与油泵连接，用于通过液压阀块向液压油缸供油，液压机芯将浸油式电机和油泵安装在油箱筒内。液压机芯的液压油缸及机芯支架材质；304不锈钢，液压控制逻辑块及油箱和上下阀块采用高强度铝合金，内置式溢流阀；接头要求：液压泵与油管之间采用快速304不锈钢国标接头，可方便的进行拆装；液压一体机芯外壳防护等级，不低于《外壳防护等级》(GB/T4208-2017) 规定的IP68等级。 15.恒定湿热：符合+60±2℃RH(90+2-3)%72h。 16.振动试验：符合频率10～55～10Hz、振幅10mm,每一轴向循1套。 17.保压功能检验：升
注：1 采用国家及行业工程量计算标准的，应明确相应国家及行业标准的名称及编号； 2 根据工程项目特点补充完善计算规则的，应列明工程量清单的详细计算规则。
工程量清单计算规则说明
工程名称：电气设备安装工程 |  |  | 标段：赤峰市松山区51所学校液压防撞柱安装工程 |  |  | 第 228 页 共 606 页
计算规则说明
1. 本工程采用《房屋建筑与装饰工程工程量计算标准》GB/T 50854—2024、《通用安装工程工程量计算标准》GB/T 50856—2024等进行列项以及工程量计算； 2. 补充清单按照以下说明进行列项以及工程量计算：
补充计算规则说明
清单编码 | 清单名称 | 项目特征描述 |  | 计量单位 | 工程量计算规则 |  | 工作内容
降柱上升到最高点后，无操作168h保持升起状态，柱体下降不超过5mm 产品材料及工艺规范要求： 1.升降式拦截柱体、柱体顶盖、地面面板材质应依据GB/T20878—2007《不锈钢和耐热钢牌号及化学成分范围》标准，符合SUS304不锈钢材质。 升降式拦截柱体、柱体顶盖、地面面板材质应依据GB/T228.1-2010《金属材料拉伸试验方法》标准，符合延伸强度≥485Mpa，抗拉强度≥665Mpa/，断后伸长率≥66.6%。 2.升降式柱体顶盖、地面面板带有不低于3mm深度防滑纹设计，无毛刺、无裂纹、褪色及永久污浊，亦无明显变形和划痕； 3.阻挡主体表面应无锈蚀，无裂痕，褪色及永久污迹，亦无明显变形和划痕，金属外壳表面采用喷涂工艺的，应不能漏出金属底层，并无起泡、腐蚀、划痕、图层脱落和沙孔等。阻挡主体运行平稳、无明显卡阻，窜动、晃动； 4.柱体防腐性能：升降地柱柱体耐腐蚀等级应
注：1 采用国家及行业工程量计算标准的，应明确相应国家及行业标准的名称及编号； 2 根据工程项目特点补充完善计算规则的，应列明工程量清单的详细计算规则。
工程量清单计算规则说明
工程名称：电气设备安装工程 |  |  | 标段：赤峰市松山区51所学校液压防撞柱安装工程 |  |  | 第 229 页 共 606 页
计算规则说明
1. 本工程采用《房屋建筑与装饰工程工程量计算标准》GB/T 50854—2024、《通用安装工程工程量计算标准》GB/T 50856—2024等进行列项以及工程量计算； 2. 补充清单按照以下说明进行列项以及工程量计算：
补充计算规则说明
清单编码 | 清单名称 | 项目特征描述 |  | 计量单位 | 工程量计算规则 |  | 工作内容
≥9级；（满足防暴升降式阻车路障（GA/T1343-2016）标准） 5.预埋外筒：预埋外筒外测需有抗冲撞、保稳定的加强筋装置。 6.法兰防腐：碳钢件达克罗防腐工艺； 7.隔离护圈：运动柱体与地埋柱体之间应设置非金属材质的隔离护圈，以避免地面面板刮花运动柱体； 8.LED灯防护等级：IP68,应符合GB/T 4208-2017《外壳防护等级（IP代码）》标准中IP68的要求。 9.LED灯盘：LED灯应有独立的灯盘保护，灯盘为PC材质，硬度≥85绍尔D, 拉伸应力(屈服)≥61.0Mpa,透光率≥95%;PC灯盘低温检测-30℃48小时后无冻裂、脆化，高温检测100℃48小时后无明 显软化、形变。 保护功能：当升降柱电机线路短路或发生堵转现象导致电流增大过载时应有自动保护功能且响应时间≤5秒为保证线路安全当升降柱电机线路过热时，在设定时间内15-65S继电器热保护冷却后，应能复位且正常工作；灼热丝：需正常无火焰不灼热或
注：1 采用国家及行业工程量计算标准的，应明确相应国家及行业标准的名称及编号； 2 根据工程项目特点补充完善计算规则的，应列明工程量清单的详细计算规则。
工程量清单计算规则说明
工程名称：电气设备安装工程 |  |  | 标段：赤峰市松山区51所学校液压防撞柱安装工程 |  |  | 第 230 页 共 606 页
计算规则说明
1. 本工程采用《房屋建筑与装饰工程工程量计算标准》GB/T 50854—2024、《通用安装工程工程量计算标准》GB/T 50856—2024等进行列项以及工程量计算； 2. 补充清单按照以下说明进行列项以及工程量计算：
补充计算规则说明
清单编码 | 清单名称 | 项目特征描述 |  | 计量单位 | 工程量计算规则 |  | 工作内容
者火焰在灼热丝移开后≥30s内熄灭； 一般要求： 1.防暴升降式阻车路障(以下简称“路障”)，一般由阻挡主体、动力系统和控制系统等组成。 路障表面应无锈蚀和机械损伤，紧固部位应牢固可靠，无松动，升降应灵活。 （满足防暴升降式阻车路障（GA/T1343-2016）标准） 标志： 1.路障阻挡主体显著位置上应有固定、清晰永久性的标志，标志上应包括下列内容: 制造厂名称;产品名称和代号;电源的性质;执行标准号;生产日期(年月)。（满足防暴升降式阻车路障（GA/T1343-2016）标准） 升降性能： 1.路障阻挡主体应能正常升降、无卡滞、到位可靠;升起速度大于或等于150 mm/s. 2.在外部供电停止状态下，应自备电源或具有手动升降功能。 3.紧急处理功能：当停电时，可以通过操作下降键对液压系统泄压让升降柱进行下降。 警示标识：
注：1 采用国家及行业工程量计算标准的，应明确相应国家及行业标准的名称及编号； 2 根据工程项目特点补充完善计算规则的，应列明工程量清单的详细计算规则。
工程量清单计算规则说明
工程名称：电气设备安装工程 |  |  | 标段：赤峰市松山区51所学校液压防撞柱安装工程 |  |  | 第 231 页 共 606 页
计算规则说明
1. 本工程采用《房屋建筑与装饰工程工程量计算标准》GB/T 50854—2024、《通用安装工程工程量计算标准》GB/T 50856—2024等进行列项以及工程量计算； 2. 补充清单按照以下说明进行列项以及工程量计算：
补充计算规则说明
清单编码 | 清单名称 | 项目特征描述 |  | 计量单位 | 工程量计算规则 |  | 工作内容
路障阻挡主体上应具有明显的警示标识，且具有夜间警示功能。 阻挡性能： 1.阻挡性能：≥B2级；碰撞能量：1108kJ；侵入距离：≤7米（1.01-7米区间）；阻挡能量等级：路障阻挡能力等级代码由碰撞能量代码和侵入距离代码组合表示。路障阻挡能力依据实车碰撞试验结果，按照本标准表3规定进行划分。实车碰撞试验后，车辆应丧失继续行驶能力，路障应能保持阻挡状态。需符合国标B级标准（满足防暴升降式阻车路障（GA/T1343-2016）标准） 电控制系统安全性： 1.抗电强度：应符合GB16796-2009中5.4.3的规定。 2.绝缘电阻：应符合GB16796-2009中5.4.4的规定。 3.泄露电流：应符合GB16796-2009中5.4.6的规定。 电磁兼容性： 1.静电放电抗扰度：应符合GB/T30148-2013中9.3.4的规定。 2.电快速瞬变脉冲群抗扰度：应符合GB/T30148-2013中12.3.4的规定。
注：1 采用国家及行业工程量计算标准的，应明确相应国家及行业标准的名称及编号； 2 根据工程项目特点补充完善计算规则的，应列明工程量清单的详细计算规则。
工程量清单计算规则说明
工程名称：电气设备安装工程 |  |  | 标段：赤峰市松山区51所学校液压防撞柱安装工程 |  |  | 第 232 页 共 606 页
计算规则说明
1. 本工程采用《房屋建筑与装饰工程工程量计算标准》GB/T 50854—2024、《通用安装工程工程量计算标准》GB/T 50856—2024等进行列项以及工程量计算； 2. 补充清单按照以下说明进行列项以及工程量计算：
补充计算规则说明
清单编码 | 清单名称 | 项目特征描述 |  | 计量单位 | 工程量计算规则 |  | 工作内容
3.浪涌(冲击)抗扰度：应符合GB/T30148-2013中13.3.4的规定。（满足防暴升降式阻车路障（GA/T1343-2016）标准） 浸水性能： 1.路桩阻挡主体在浸水状态下无漏电现象，且能正常升降,应符合本标准5.4.1的要求，无漏电现象，工作正常。 （满足防暴升降式阻车路障（GA/T1343-2016）标准） 可靠性： 1.常温下，路障连续升降5000次应无停机及故障产生，且升降灵活、到位准确。（满足防暴升降式阻车路障（GA/T1343-2016）标准） 环境适应性： 1.低温试验：满足-30℃+2℃24h可正常工作 2.高温试验：满足+55℃+2℃24h可正常工作
注：1 采用国家及行业工程量计算标准的，应明确相应国家及行业标准的名称及编号； 2 根据工程项目特点补充完善计算规则的，应列明工程量清单的详细计算规则。
工程量清单计算规则说明
工程名称：电气设备安装工程 |  |  | 标段：赤峰市松山区51所学校液压防撞柱安装工程 |  |  | 第 233 页 共 606 页
计算规则说明
1. 本工程采用《房屋建筑与装饰工程工程量计算标准》GB/T 50854—2024、《通用安装工程工程量计算标准》GB/T 50856—2024等进行列项以及工程量计算； 2. 补充清单按照以下说明进行列项以及工程量计算：
补充计算规则说明
清单编码 | 清单名称 | 项目特征描述 |  | 计量单位 | 工程量计算规则 |  | 工作内容
03B044 | 固定桩 | 1、防撞柱类型：固定式 2、防撞柱体尺寸：直径≥219mm±0.5mm；柱体厚度≥6mm±0.5mm；柱体高度（拦截高度）≥600 mm。 3、预埋高度≥ 400MM 4、法兰直径 ≥350MM 5、柱体抗拉强度 Rm（MPa）：≥650 6、塑性延伸强度（MPa）：≥330 7、断后伸长率 A（%）：≥60 8、地面法兰抗拉强度 Rm（MPa）：≥400 9、防腐性能:耐腐蚀性能等级≥ 9 级 10、固定柱防护等级：IP68 11、预埋体厚度（mm）：≥2 12、预埋体材质：A3碳钢 13、警示方式要求：柱体配备反光膜 14、防撞柱柱体和顶盖采用304不锈钢制作，带有防滑纹设计，无毛刺、无裂纹、褪色及永久污浊，亦无明显变形和划痕。 15、阻挡主体外壳表面应无锈蚀，无裂痕，褪色及永久污迹，亦无明显变形和划痕等。 16、需符合GB 16796-2009《安全防范报警设 |  | 根
注：1 采用国家及行业工程量计算标准的，应明确相应国家及行业标准的名称及编号； 2 根据工程项目特点补充完善计算规则的，应列明工程量清单的详细计算规则。
工程量清单计算规则说明
工程名称：电气设备安装工程 |  |  | 标段：赤峰市松山区51所学校液压防撞柱安装工程 |  |  | 第 234 页 共 606 页
计算规则说明
1. 本工程采用《房屋建筑与装饰工程工程量计算标准》GB/T 50854—2024、《通用安装工程工程量计算标准》GB/T 50856—2024等进行列项以及工程量计算； 2. 补充清单按照以下说明进行列项以及工程量计算：
补充计算规则说明
清单编码 | 清单名称 | 项目特征描述 |  | 计量单位 | 工程量计算规则 |  | 工作内容
备安全要求和试验方法》《防爆升降柱动力控制系统-企业标准》的标准。
注：1 采用国家及行业工程量计算标准的，应明确相应国家及行业标准的名称及编号； 2 根据工程项目特点补充完善计算规则的，应列明工程量清单的详细计算规则。
工程量清单计算规则说明
工程名称：电气设备安装工程 |  |  | 标段：赤峰市松山区51所学校液压防撞柱安装工程 |  |  | 第 235 页 共 606 页
计算规则说明
1. 本工程采用《房屋建筑与装饰工程工程量计算标准》GB/T 50854—2024、《通用安装工程工程量计算标准》GB/T 50856—2024等进行列项以及工程量计算； 2. 补充清单按照以下说明进行列项以及工程量计算：
补充计算规则说明
清单编码 | 清单名称 | 项目特征描述 |  | 计量单位 | 工程量计算规则 |  | 工作内容
03B045 | 电动液压一体式升降柱 | 行业规范标准基础性要求： 1、防撞柱体驱动方式：全自动液压机电一体式（每根升降柱内部单独配置液压机芯）； 2、防撞柱体尺寸：直径≥219mm±0.5mm；柱体厚度≥8mm±0.5mm；柱体材质：304 拉丝不锈钢；柱体高度（拦截高度）≥600 mm；盖板厚度≥6mm±0.5mm；表面磨砂工艺； 3、地面装饰法兰直径：380mm±0.5mm；地面装饰法兰厚度：≥6mm±0.5mm； 4、预埋桶尺寸：直径≥330mm；壁厚：≥2.3mm；高度：≥800m m；预埋体材质：A3碳钢氟碳烤漆；底部应设有排水口，排水管口外径≥50mm，壁厚≥3mm；穿线孔中心距离地面面板距离应≥100mm，穿线孔直径应≥φ50mm，壁厚≥3mm；预埋桶边缘需有四方储线盒设计； 5、工作电压220V/50HZ；额定功率≥300W； 6、运行速度：上升时间2~4s,下降：2~4s； 7、工作环境温度：-30~55℃；工作环境湿度：90%，无凝露； 8.警示方式要求：柱体 |  | 根
注：1 采用国家及行业工程量计算标准的，应明确相应国家及行业标准的名称及编号； 2 根据工程项目特点补充完善计算规则的，应列明工程量清单的详细计算规则。
工程量清单计算规则说明
工程名称：电气设备安装工程 |  |  | 标段：赤峰市松山区51所学校液压防撞柱安装工程 |  |  | 第 236 页 共 606 页
计算规则说明
1. 本工程采用《房屋建筑与装饰工程工程量计算标准》GB/T 50854—2024、《通用安装工程工程量计算标准》GB/T 50856—2024等进行列项以及工程量计算； 2. 补充清单按照以下说明进行列项以及工程量计算：
补充计算规则说明
清单编码 | 清单名称 | 项目特征描述 |  | 计量单位 | 工程量计算规则 |  | 工作内容
配备反光膜和LED警示灯带，灯带需加亚克力灯罩保护； 9.机芯防护等级：IP68； 10.路障主体底部应有排水设计，应可有效排水；排水管口直径≥φ50mm,排水管口壁厚≥3mm；需符合GB/T 2423.1-2008电工电子产品环境试验第2部分：试验A：低温；GB/T 2423.2-2008电工电子产品环境试验第2部分：试验方法 试验B：高温；GB/T 2423.17-2008电工电子产品环境试验第2部分：试验方法 试验Ka:盐雾；GB 4943.1-2022音视频、信息技术和通信技术设备 第1部分：安全要求； 11.路障主体应具备可拆卸结构设计，预埋桶和升降动力系统后续可拆卸分离进行维修维护；需符合GB/T 2423.1-2008电工电子产品环境试验第2部分：试验A：低温；GB/T 2423.2-2008电工电子产品环境试验第2部分：试验方法 试验B：高温；GB/T 2423.17-2008电工电子产品环境试验第2部分：试验方法 试验Ka:盐雾；GB 4943.1-2022音视频、信息技术
注：1 采用国家及行业工程量计算标准的，应明确相应国家及行业标准的名称及编号； 2 根据工程项目特点补充完善计算规则的，应列明工程量清单的详细计算规则。
工程量清单计算规则说明
工程名称：电气设备安装工程 |  |  | 标段：赤峰市松山区51所学校液压防撞柱安装工程 |  |  | 第 237 页 共 606 页
计算规则说明
1. 本工程采用《房屋建筑与装饰工程工程量计算标准》GB/T 50854—2024、《通用安装工程工程量计算标准》GB/T 50856—2024等进行列项以及工程量计算； 2. 补充清单按照以下说明进行列项以及工程量计算：
补充计算规则说明
清单编码 | 清单名称 | 项目特征描述 |  | 计量单位 | 工程量计算规则 |  | 工作内容
和通信技术设备 第1部分：安全要求； 12.路障阻挡主体在升起或下降时可以紧急停止；路障阻挡主体遇到停电时，配有应急电源用于紧急下降，应急电源容量应大于等于12V/7.5Ah；需符合GB/T 2423.1-2008电工电子产品环境试验第2部分：试验A：低温；GB/T 2423.2-2008电工电子产品环境试验第2部分：试验方法 试验B：高温；GB/T 2423.17-2008电工电子产品环境试验第2部分：试验方法 试验Ka:盐雾；GB 4943.1-2022音视频、信息技术和通信技术设备 第1部分：安全要求； 13、路障阻挡主体应能正常升降、无卡滞、到位可靠；内部升降行程导柱数量应大于等于3根实心导轨；需符合GB/T 2423.1-2008电工电子产品环境试验第2部分：试验A：低温；GB/T 2423.2-2008电工电子产品环境试验第2部分：试验方法 试验B：高温；GB/T 2423.17-2008电工电子产品环境试验第2部分：试验方法 试验Ka:盐雾；GB 4943.1-2022音视频、信息技术和通信技
注：1 采用国家及行业工程量计算标准的，应明确相应国家及行业标准的名称及编号； 2 根据工程项目特点补充完善计算规则的，应列明工程量清单的详细计算规则。
工程量清单计算规则说明
工程名称：电气设备安装工程 |  |  | 标段：赤峰市松山区51所学校液压防撞柱安装工程 |  |  | 第 238 页 共 606 页
计算规则说明
1. 本工程采用《房屋建筑与装饰工程工程量计算标准》GB/T 50854—2024、《通用安装工程工程量计算标准》GB/T 50856—2024等进行列项以及工程量计算； 2. 补充清单按照以下说明进行列项以及工程量计算：
补充计算规则说明
清单编码 | 清单名称 | 项目特征描述 |  | 计量单位 | 工程量计算规则 |  | 工作内容
术设备 第1部分：安全要求； 14.液压一体机芯：液压一体机芯，包括电机、油泵、液压阀块、油箱筒和液压油缸；液压机芯以液压阀块为底座，油箱筒和液压油缸垂直向上地连接在液压阀块的上平面上；电机为浸油式电机，浸油式电机和油泵安装在油箱筒内；浸油式电机与油泵连接，用于通过液压阀块向液压油缸供油，液压机芯将浸油式电机和油泵安装在油箱筒内。液压机芯的液压油缸及机芯支架材质；304不锈钢，液压控制逻辑块及油箱和上下阀块采用高强度铝合金，内置式溢流阀；接头要求：液压泵与油管之间采用快速304不锈钢国标接头，可方便的进行拆装；液压一体机芯外壳防护等级，不低于《外壳防护等级》(GB/T4208-2017) 规定的IP68等级。 15.恒定湿热：符合+60±2℃RH(90+2-3)%72h。 16.振动试验：符合频率10～55～10Hz、振幅10mm,每一轴向循1套。 17.保压功能检验：升
注：1 采用国家及行业工程量计算标准的，应明确相应国家及行业标准的名称及编号； 2 根据工程项目特点补充完善计算规则的，应列明工程量清单的详细计算规则。
工程量清单计算规则说明
工程名称：电气设备安装工程 |  |  | 标段：赤峰市松山区51所学校液压防撞柱安装工程 |  |  | 第 239 页 共 606 页
计算规则说明
1. 本工程采用《房屋建筑与装饰工程工程量计算标准》GB/T 50854—2024、《通用安装工程工程量计算标准》GB/T 50856—2024等进行列项以及工程量计算； 2. 补充清单按照以下说明进行列项以及工程量计算：
补充计算规则说明
清单编码 | 清单名称 | 项目特征描述 |  | 计量单位 | 工程量计算规则 |  | 工作内容
降柱上升到最高点后，无操作168h保持升起状态，柱体下降不超过5mm 产品材料及工艺规范要求： 1.升降式拦截柱体、柱体顶盖、地面面板材质应依据GB/T20878—2007《不锈钢和耐热钢牌号及化学成分范围》标准，符合SUS304不锈钢材质。 升降式拦截柱体、柱体顶盖、地面面板材质应依据GB/T228.1-2010《金属材料拉伸试验方法》标准，符合延伸强度≥485Mpa，抗拉强度≥665Mpa/，断后伸长率≥66.6%。 2.升降式柱体顶盖、地面面板带有不低于3mm深度防滑纹设计，无毛刺、无裂纹、褪色及永久污浊，亦无明显变形和划痕； 3.阻挡主体表面应无锈蚀，无裂痕，褪色及永久污迹，亦无明显变形和划痕，金属外壳表面采用喷涂工艺的，应不能漏出金属底层，并无起泡、腐蚀、划痕、图层脱落和沙孔等。阻挡主体运行平稳、无明显卡阻，窜动、晃动； 4.柱体防腐性能：升降地柱柱体耐腐蚀等级应
注：1 采用国家及行业工程量计算标准的，应明确相应国家及行业标准的名称及编号； 2 根据工程项目特点补充完善计算规则的，应列明工程量清单的详细计算规则。
工程量清单计算规则说明
工程名称：电气设备安装工程 |  |  | 标段：赤峰市松山区51所学校液压防撞柱安装工程 |  |  | 第 240 页 共 606 页
计算规则说明
1. 本工程采用《房屋建筑与装饰工程工程量计算标准》GB/T 50854—2024、《通用安装工程工程量计算标准》GB/T 50856—2024等进行列项以及工程量计算； 2. 补充清单按照以下说明进行列项以及工程量计算：
补充计算规则说明
清单编码 | 清单名称 | 项目特征描述 |  | 计量单位 | 工程量计算规则 |  | 工作内容
≥9级；（满足防暴升降式阻车路障（GA/T1343-2016）标准） 5.预埋外筒：预埋外筒外测需有抗冲撞、保稳定的加强筋装置。 6.法兰防腐：碳钢件达克罗防腐工艺； 7.隔离护圈：运动柱体与地埋柱体之间应设置非金属材质的隔离护圈，以避免地面面板刮花运动柱体； 8.LED灯防护等级：IP68,应符合GB/T 4208-2017《外壳防护等级（IP代码）》标准中IP68的要求。 9.LED灯盘：LED灯应有独立的灯盘保护，灯盘为PC材质，硬度≥85绍尔D, 拉伸应力(屈服)≥61.0Mpa,透光率≥95%;PC灯盘低温检测-30℃48小时后无冻裂、脆化，高温检测100℃48小时后无明 显软化、形变。 保护功能：当升降柱电机线路短路或发生堵转现象导致电流增大过载时应有自动保护功能且响应时间≤5秒为保证线路安全当升降柱电机线路过热时，在设定时间内15-65S继电器热保护冷却后，应能复位且正常工作；灼热丝：需正常无火焰不灼热或
注：1 采用国家及行业工程量计算标准的，应明确相应国家及行业标准的名称及编号； 2 根据工程项目特点补充完善计算规则的，应列明工程量清单的详细计算规则。
工程量清单计算规则说明
工程名称：电气设备安装工程 |  |  | 标段：赤峰市松山区51所学校液压防撞柱安装工程 |  |  | 第 241 页 共 606 页
计算规则说明
1. 本工程采用《房屋建筑与装饰工程工程量计算标准》GB/T 50854—2024、《通用安装工程工程量计算标准》GB/T 50856—2024等进行列项以及工程量计算； 2. 补充清单按照以下说明进行列项以及工程量计算：
补充计算规则说明
清单编码 | 清单名称 | 项目特征描述 |  | 计量单位 | 工程量计算规则 |  | 工作内容
者火焰在灼热丝移开后≥30s内熄灭； 一般要求： 1.防暴升降式阻车路障(以下简称“路障”)，一般由阻挡主体、动力系统和控制系统等组成。 路障表面应无锈蚀和机械损伤，紧固部位应牢固可靠，无松动，升降应灵活。 （满足防暴升降式阻车路障（GA/T1343-2016）标准） 标志： 1.路障阻挡主体显著位置上应有固定、清晰永久性的标志，标志上应包括下列内容: 制造厂名称;产品名称和代号;电源的性质;执行标准号;生产日期(年月)。（满足防暴升降式阻车路障（GA/T1343-2016）标准） 升降性能： 1.路障阻挡主体应能正常升降、无卡滞、到位可靠;升起速度大于或等于150 mm/s. 2.在外部供电停止状态下，应自备电源或具有手动升降功能。 3.紧急处理功能：当停电时，可以通过操作下降键对液压系统泄压让升降柱进行下降。 警示标识：
注：1 采用国家及行业工程量计算标准的，应明确相应国家及行业标准的名称及编号； 2 根据工程项目特点补充完善计算规则的，应列明工程量清单的详细计算规则。
工程量清单计算规则说明
工程名称：电气设备安装工程 |  |  | 标段：赤峰市松山区51所学校液压防撞柱安装工程 |  |  | 第 242 页 共 606 页
计算规则说明
1. 本工程采用《房屋建筑与装饰工程工程量计算标准》GB/T 50854—2024、《通用安装工程工程量计算标准》GB/T 50856—2024等进行列项以及工程量计算； 2. 补充清单按照以下说明进行列项以及工程量计算：
补充计算规则说明
清单编码 | 清单名称 | 项目特征描述 |  | 计量单位 | 工程量计算规则 |  | 工作内容
路障阻挡主体上应具有明显的警示标识，且具有夜间警示功能。 阻挡性能： 1.阻挡性能：≥B2级；碰撞能量：1108kJ；侵入距离：≤7米（1.01-7米区间）；阻挡能量等级：路障阻挡能力等级代码由碰撞能量代码和侵入距离代码组合表示。路障阻挡能力依据实车碰撞试验结果，按照本标准表3规定进行划分。实车碰撞试验后，车辆应丧失继续行驶能力，路障应能保持阻挡状态。需符合国标B级标准（满足防暴升降式阻车路障（GA/T1343-2016）标准） 电控制系统安全性： 1.抗电强度：应符合GB16796-2009中5.4.3的规定。 2.绝缘电阻：应符合GB16796-2009中5.4.4的规定。 3.泄露电流：应符合GB16796-2009中5.4.6的规定。 电磁兼容性： 1.静电放电抗扰度：应符合GB/T30148-2013中9.3.4的规定。 2.电快速瞬变脉冲群抗扰度：应符合GB/T30148-2013中12.3.4的规定。
注：1 采用国家及行业工程量计算标准的，应明确相应国家及行业标准的名称及编号； 2 根据工程项目特点补充完善计算规则的，应列明工程量清单的详细计算规则。
工程量清单计算规则说明
工程名称：电气设备安装工程 |  |  | 标段：赤峰市松山区51所学校液压防撞柱安装工程 |  |  | 第 243 页 共 606 页
计算规则说明
1. 本工程采用《房屋建筑与装饰工程工程量计算标准》GB/T 50854—2024、《通用安装工程工程量计算标准》GB/T 50856—2024等进行列项以及工程量计算； 2. 补充清单按照以下说明进行列项以及工程量计算：
补充计算规则说明
清单编码 | 清单名称 | 项目特征描述 |  | 计量单位 | 工程量计算规则 |  | 工作内容
3.浪涌(冲击)抗扰度：应符合GB/T30148-2013中13.3.4的规定。（满足防暴升降式阻车路障（GA/T1343-2016）标准） 浸水性能： 1.路桩阻挡主体在浸水状态下无漏电现象，且能正常升降,应符合本标准5.4.1的要求，无漏电现象，工作正常。 （满足防暴升降式阻车路障（GA/T1343-2016）标准） 可靠性： 1.常温下，路障连续升降5000次应无停机及故障产生，且升降灵活、到位准确。（满足防暴升降式阻车路障（GA/T1343-2016）标准） 环境适应性： 1.低温试验：满足-30℃+2℃24h可正常工作 2.高温试验：满足+55℃+2℃24h可正常工作
注：1 采用国家及行业工程量计算标准的，应明确相应国家及行业标准的名称及编号； 2 根据工程项目特点补充完善计算规则的，应列明工程量清单的详细计算规则。
工程量清单计算规则说明
工程名称：电气设备安装工程 |  |  | 标段：赤峰市松山区51所学校液压防撞柱安装工程 |  |  | 第 244 页 共 606 页
计算规则说明
1. 本工程采用《房屋建筑与装饰工程工程量计算标准》GB/T 50854—2024、《通用安装工程工程量计算标准》GB/T 50856—2024等进行列项以及工程量计算； 2. 补充清单按照以下说明进行列项以及工程量计算：
补充计算规则说明
清单编码 | 清单名称 | 项目特征描述 |  | 计量单位 | 工程量计算规则 |  | 工作内容
03B046 | 固定桩 | 1、防撞柱类型：固定式 2、防撞柱体尺寸：直径≥219mm±0.5mm；柱体厚度≥6mm±0.5mm；柱体高度（拦截高度）≥600 mm。 3、预埋高度≥ 400MM 4、法兰直径 ≥350MM 5、柱体抗拉强度 Rm（MPa）：≥650 6、塑性延伸强度（MPa）：≥330 7、断后伸长率 A（%）：≥60 8、地面法兰抗拉强度 Rm（MPa）：≥400 9、防腐性能:耐腐蚀性能等级≥ 9 级 10、固定柱防护等级：IP68 11、预埋体厚度（mm）：≥2 12、预埋体材质：A3碳钢 13、警示方式要求：柱体配备反光膜 14、防撞柱柱体和顶盖采用304不锈钢制作，带有防滑纹设计，无毛刺、无裂纹、褪色及永久污浊，亦无明显变形和划痕。 15、阻挡主体外壳表面应无锈蚀，无裂痕，褪色及永久污迹，亦无明显变形和划痕等。 16、需符合GB 16796-2009《安全防范报警设 |  | 根
注：1 采用国家及行业工程量计算标准的，应明确相应国家及行业标准的名称及编号； 2 根据工程项目特点补充完善计算规则的，应列明工程量清单的详细计算规则。
工程量清单计算规则说明
工程名称：电气设备安装工程 |  |  | 标段：赤峰市松山区51所学校液压防撞柱安装工程 |  |  | 第 245 页 共 606 页
计算规则说明
1. 本工程采用《房屋建筑与装饰工程工程量计算标准》GB/T 50854—2024、《通用安装工程工程量计算标准》GB/T 50856—2024等进行列项以及工程量计算； 2. 补充清单按照以下说明进行列项以及工程量计算：
补充计算规则说明
清单编码 | 清单名称 | 项目特征描述 |  | 计量单位 | 工程量计算规则 |  | 工作内容
备安全要求和试验方法》《防爆升降柱动力控制系统-企业标准》的标准。
注：1 采用国家及行业工程量计算标准的，应明确相应国家及行业标准的名称及编号； 2 根据工程项目特点补充完善计算规则的，应列明工程量清单的详细计算规则。
工程量清单计算规则说明
工程名称：电气设备安装工程 |  |  | 标段：赤峰市松山区51所学校液压防撞柱安装工程 |  |  | 第 246 页 共 606 页
计算规则说明
1. 本工程采用《房屋建筑与装饰工程工程量计算标准》GB/T 50854—2024、《通用安装工程工程量计算标准》GB/T 50856—2024等进行列项以及工程量计算； 2. 补充清单按照以下说明进行列项以及工程量计算：
补充计算规则说明
清单编码 | 清单名称 | 项目特征描述 |  | 计量单位 | 工程量计算规则 |  | 工作内容
03B047 | 电动液压一体式升降柱 | 行业规范标准基础性要求： 1、防撞柱体驱动方式：全自动液压机电一体式（每根升降柱内部单独配置液压机芯）； 2、防撞柱体尺寸：直径≥219mm±0.5mm；柱体厚度≥8mm±0.5mm；柱体材质：304 拉丝不锈钢；柱体高度（拦截高度）≥600 mm；盖板厚度≥6mm±0.5mm；表面磨砂工艺； 3、地面装饰法兰直径：380mm±0.5mm；地面装饰法兰厚度：≥6mm±0.5mm； 4、预埋桶尺寸：直径≥330mm；壁厚：≥2.3mm；高度：≥800m m；预埋体材质：A3碳钢氟碳烤漆；底部应设有排水口，排水管口外径≥50mm，壁厚≥3mm；穿线孔中心距离地面面板距离应≥100mm，穿线孔直径应≥φ50mm，壁厚≥3mm；预埋桶边缘需有四方储线盒设计； 5、工作电压220V/50HZ；额定功率≥300W； 6、运行速度：上升时间2~4s,下降：2~4s； 7、工作环境温度：-30~55℃；工作环境湿度：90%，无凝露； 8.警示方式要求：柱体 |  | 根
注：1 采用国家及行业工程量计算标准的，应明确相应国家及行业标准的名称及编号； 2 根据工程项目特点补充完善计算规则的，应列明工程量清单的详细计算规则。
工程量清单计算规则说明
工程名称：电气设备安装工程 |  |  | 标段：赤峰市松山区51所学校液压防撞柱安装工程 |  |  | 第 247 页 共 606 页
计算规则说明
1. 本工程采用《房屋建筑与装饰工程工程量计算标准》GB/T 50854—2024、《通用安装工程工程量计算标准》GB/T 50856—2024等进行列项以及工程量计算； 2. 补充清单按照以下说明进行列项以及工程量计算：
补充计算规则说明
清单编码 | 清单名称 | 项目特征描述 |  | 计量单位 | 工程量计算规则 |  | 工作内容
配备反光膜和LED警示灯带，灯带需加亚克力灯罩保护； 9.机芯防护等级：IP68； 10.路障主体底部应有排水设计，应可有效排水；排水管口直径≥φ50mm,排水管口壁厚≥3mm；需符合GB/T 2423.1-2008电工电子产品环境试验第2部分：试验A：低温；GB/T 2423.2-2008电工电子产品环境试验第2部分：试验方法 试验B：高温；GB/T 2423.17-2008电工电子产品环境试验第2部分：试验方法 试验Ka:盐雾；GB 4943.1-2022音视频、信息技术和通信技术设备 第1部分：安全要求； 11.路障主体应具备可拆卸结构设计，预埋桶和升降动力系统后续可拆卸分离进行维修维护；需符合GB/T 2423.1-2008电工电子产品环境试验第2部分：试验A：低温；GB/T 2423.2-2008电工电子产品环境试验第2部分：试验方法 试验B：高温；GB/T 2423.17-2008电工电子产品环境试验第2部分：试验方法 试验Ka:盐雾；GB 4943.1-2022音视频、信息技术
注：1 采用国家及行业工程量计算标准的，应明确相应国家及行业标准的名称及编号； 2 根据工程项目特点补充完善计算规则的，应列明工程量清单的详细计算规则。
工程量清单计算规则说明
工程名称：电气设备安装工程 |  |  | 标段：赤峰市松山区51所学校液压防撞柱安装工程 |  |  | 第 248 页 共 606 页
计算规则说明
1. 本工程采用《房屋建筑与装饰工程工程量计算标准》GB/T 50854—2024、《通用安装工程工程量计算标准》GB/T 50856—2024等进行列项以及工程量计算； 2. 补充清单按照以下说明进行列项以及工程量计算：
补充计算规则说明
清单编码 | 清单名称 | 项目特征描述 |  | 计量单位 | 工程量计算规则 |  | 工作内容
和通信技术设备 第1部分：安全要求； 12.路障阻挡主体在升起或下降时可以紧急停止；路障阻挡主体遇到停电时，配有应急电源用于紧急下降，应急电源容量应大于等于12V/7.5Ah；需符合GB/T 2423.1-2008电工电子产品环境试验第2部分：试验A：低温；GB/T 2423.2-2008电工电子产品环境试验第2部分：试验方法 试验B：高温；GB/T 2423.17-2008电工电子产品环境试验第2部分：试验方法 试验Ka:盐雾；GB 4943.1-2022音视频、信息技术和通信技术设备 第1部分：安全要求； 13、路障阻挡主体应能正常升降、无卡滞、到位可靠；内部升降行程导柱数量应大于等于3根实心导轨；需符合GB/T 2423.1-2008电工电子产品环境试验第2部分：试验A：低温；GB/T 2423.2-2008电工电子产品环境试验第2部分：试验方法 试验B：高温；GB/T 2423.17-2008电工电子产品环境试验第2部分：试验方法 试验Ka:盐雾；GB 4943.1-2022音视频、信息技术和通信技
注：1 采用国家及行业工程量计算标准的，应明确相应国家及行业标准的名称及编号； 2 根据工程项目特点补充完善计算规则的，应列明工程量清单的详细计算规则。
工程量清单计算规则说明
工程名称：电气设备安装工程 |  |  | 标段：赤峰市松山区51所学校液压防撞柱安装工程 |  |  | 第 249 页 共 606 页
计算规则说明
1. 本工程采用《房屋建筑与装饰工程工程量计算标准》GB/T 50854—2024、《通用安装工程工程量计算标准》GB/T 50856—2024等进行列项以及工程量计算； 2. 补充清单按照以下说明进行列项以及工程量计算：
补充计算规则说明
清单编码 | 清单名称 | 项目特征描述 |  | 计量单位 | 工程量计算规则 |  | 工作内容
术设备 第1部分：安全要求； 14.液压一体机芯：液压一体机芯，包括电机、油泵、液压阀块、油箱筒和液压油缸；液压机芯以液压阀块为底座，油箱筒和液压油缸垂直向上地连接在液压阀块的上平面上；电机为浸油式电机，浸油式电机和油泵安装在油箱筒内；浸油式电机与油泵连接，用于通过液压阀块向液压油缸供油，液压机芯将浸油式电机和油泵安装在油箱筒内。液压机芯的液压油缸及机芯支架材质；304不锈钢，液压控制逻辑块及油箱和上下阀块采用高强度铝合金，内置式溢流阀；接头要求：液压泵与油管之间采用快速304不锈钢国标接头，可方便的进行拆装；液压一体机芯外壳防护等级，不低于《外壳防护等级》(GB/T4208-2017) 规定的IP68等级。 15.恒定湿热：符合+60±2℃RH(90+2-3)%72h。 16.振动试验：符合频率10～55～10Hz、振幅10mm,每一轴向循1套。 17.保压功能检验：升
注：1 采用国家及行业工程量计算标准的，应明确相应国家及行业标准的名称及编号； 2 根据工程项目特点补充完善计算规则的，应列明工程量清单的详细计算规则。
工程量清单计算规则说明
工程名称：电气设备安装工程 |  |  | 标段：赤峰市松山区51所学校液压防撞柱安装工程 |  |  | 第 250 页 共 606 页
计算规则说明
1. 本工程采用《房屋建筑与装饰工程工程量计算标准》GB/T 50854—2024、《通用安装工程工程量计算标准》GB/T 50856—2024等进行列项以及工程量计算； 2. 补充清单按照以下说明进行列项以及工程量计算：
补充计算规则说明
清单编码 | 清单名称 | 项目特征描述 |  | 计量单位 | 工程量计算规则 |  | 工作内容
降柱上升到最高点后，无操作168h保持升起状态，柱体下降不超过5mm 产品材料及工艺规范要求： 1.升降式拦截柱体、柱体顶盖、地面面板材质应依据GB/T20878—2007《不锈钢和耐热钢牌号及化学成分范围》标准，符合SUS304不锈钢材质。 升降式拦截柱体、柱体顶盖、地面面板材质应依据GB/T228.1-2010《金属材料拉伸试验方法》标准，符合延伸强度≥485Mpa，抗拉强度≥665Mpa/，断后伸长率≥66.6%。 2.升降式柱体顶盖、地面面板带有不低于3mm深度防滑纹设计，无毛刺、无裂纹、褪色及永久污浊，亦无明显变形和划痕； 3.阻挡主体表面应无锈蚀，无裂痕，褪色及永久污迹，亦无明显变形和划痕，金属外壳表面采用喷涂工艺的，应不能漏出金属底层，并无起泡、腐蚀、划痕、图层脱落和沙孔等。阻挡主体运行平稳、无明显卡阻，窜动、晃动； 4.柱体防腐性能：升降地柱柱体耐腐蚀等级应
注：1 采用国家及行业工程量计算标准的，应明确相应国家及行业标准的名称及编号； 2 根据工程项目特点补充完善计算规则的，应列明工程量清单的详细计算规则。
工程量清单计算规则说明
工程名称：电气设备安装工程 |  |  | 标段：赤峰市松山区51所学校液压防撞柱安装工程 |  |  | 第 251 页 共 606 页
计算规则说明
1. 本工程采用《房屋建筑与装饰工程工程量计算标准》GB/T 50854—2024、《通用安装工程工程量计算标准》GB/T 50856—2024等进行列项以及工程量计算； 2. 补充清单按照以下说明进行列项以及工程量计算：
补充计算规则说明
清单编码 | 清单名称 | 项目特征描述 |  | 计量单位 | 工程量计算规则 |  | 工作内容
≥9级；（满足防暴升降式阻车路障（GA/T1343-2016）标准） 5.预埋外筒：预埋外筒外测需有抗冲撞、保稳定的加强筋装置。 6.法兰防腐：碳钢件达克罗防腐工艺； 7.隔离护圈：运动柱体与地埋柱体之间应设置非金属材质的隔离护圈，以避免地面面板刮花运动柱体； 8.LED灯防护等级：IP68,应符合GB/T 4208-2017《外壳防护等级（IP代码）》标准中IP68的要求。 9.LED灯盘：LED灯应有独立的灯盘保护，灯盘为PC材质，硬度≥85绍尔D, 拉伸应力(屈服)≥61.0Mpa,透光率≥95%;PC灯盘低温检测-30℃48小时后无冻裂、脆化，高温检测100℃48小时后无明 显软化、形变。 保护功能：当升降柱电机线路短路或发生堵转现象导致电流增大过载时应有自动保护功能且响应时间≤5秒为保证线路安全当升降柱电机线路过热时，在设定时间内15-65S继电器热保护冷却后，应能复位且正常工作；灼热丝：需正常无火焰不灼热或
注：1 采用国家及行业工程量计算标准的，应明确相应国家及行业标准的名称及编号； 2 根据工程项目特点补充完善计算规则的，应列明工程量清单的详细计算规则。
工程量清单计算规则说明
工程名称：电气设备安装工程 |  |  | 标段：赤峰市松山区51所学校液压防撞柱安装工程 |  |  | 第 252 页 共 606 页
计算规则说明
1. 本工程采用《房屋建筑与装饰工程工程量计算标准》GB/T 50854—2024、《通用安装工程工程量计算标准》GB/T 50856—2024等进行列项以及工程量计算； 2. 补充清单按照以下说明进行列项以及工程量计算：
补充计算规则说明
清单编码 | 清单名称 | 项目特征描述 |  | 计量单位 | 工程量计算规则 |  | 工作内容
者火焰在灼热丝移开后≥30s内熄灭； 一般要求： 1.防暴升降式阻车路障(以下简称“路障”)，一般由阻挡主体、动力系统和控制系统等组成。 路障表面应无锈蚀和机械损伤，紧固部位应牢固可靠，无松动，升降应灵活。 （满足防暴升降式阻车路障（GA/T1343-2016）标准） 标志： 1.路障阻挡主体显著位置上应有固定、清晰永久性的标志，标志上应包括下列内容: 制造厂名称;产品名称和代号;电源的性质;执行标准号;生产日期(年月)。（满足防暴升降式阻车路障（GA/T1343-2016）标准） 升降性能： 1.路障阻挡主体应能正常升降、无卡滞、到位可靠;升起速度大于或等于150 mm/s. 2.在外部供电停止状态下，应自备电源或具有手动升降功能。 3.紧急处理功能：当停电时，可以通过操作下降键对液压系统泄压让升降柱进行下降。 警示标识：
注：1 采用国家及行业工程量计算标准的，应明确相应国家及行业标准的名称及编号； 2 根据工程项目特点补充完善计算规则的，应列明工程量清单的详细计算规则。
工程量清单计算规则说明
工程名称：电气设备安装工程 |  |  | 标段：赤峰市松山区51所学校液压防撞柱安装工程 |  |  | 第 253 页 共 606 页
计算规则说明
1. 本工程采用《房屋建筑与装饰工程工程量计算标准》GB/T 50854—2024、《通用安装工程工程量计算标准》GB/T 50856—2024等进行列项以及工程量计算； 2. 补充清单按照以下说明进行列项以及工程量计算：
补充计算规则说明
清单编码 | 清单名称 | 项目特征描述 |  | 计量单位 | 工程量计算规则 |  | 工作内容
路障阻挡主体上应具有明显的警示标识，且具有夜间警示功能。 阻挡性能： 1.阻挡性能：≥B2级；碰撞能量：1108kJ；侵入距离：≤7米（1.01-7米区间）；阻挡能量等级：路障阻挡能力等级代码由碰撞能量代码和侵入距离代码组合表示。路障阻挡能力依据实车碰撞试验结果，按照本标准表3规定进行划分。实车碰撞试验后，车辆应丧失继续行驶能力，路障应能保持阻挡状态。需符合国标B级标准（满足防暴升降式阻车路障（GA/T1343-2016）标准） 电控制系统安全性： 1.抗电强度：应符合GB16796-2009中5.4.3的规定。 2.绝缘电阻：应符合GB16796-2009中5.4.4的规定。 3.泄露电流：应符合GB16796-2009中5.4.6的规定。 电磁兼容性： 1.静电放电抗扰度：应符合GB/T30148-2013中9.3.4的规定。 2.电快速瞬变脉冲群抗扰度：应符合GB/T30148-2013中12.3.4的规定。
注：1 采用国家及行业工程量计算标准的，应明确相应国家及行业标准的名称及编号； 2 根据工程项目特点补充完善计算规则的，应列明工程量清单的详细计算规则。
工程量清单计算规则说明
工程名称：电气设备安装工程 |  |  | 标段：赤峰市松山区51所学校液压防撞柱安装工程 |  |  | 第 254 页 共 606 页
计算规则说明
1. 本工程采用《房屋建筑与装饰工程工程量计算标准》GB/T 50854—2024、《通用安装工程工程量计算标准》GB/T 50856—2024等进行列项以及工程量计算； 2. 补充清单按照以下说明进行列项以及工程量计算：
补充计算规则说明
清单编码 | 清单名称 | 项目特征描述 |  | 计量单位 | 工程量计算规则 |  | 工作内容
3.浪涌(冲击)抗扰度：应符合GB/T30148-2013中13.3.4的规定。（满足防暴升降式阻车路障（GA/T1343-2016）标准） 浸水性能： 1.路桩阻挡主体在浸水状态下无漏电现象，且能正常升降,应符合本标准5.4.1的要求，无漏电现象，工作正常。 （满足防暴升降式阻车路障（GA/T1343-2016）标准） 可靠性： 1.常温下，路障连续升降5000次应无停机及故障产生，且升降灵活、到位准确。（满足防暴升降式阻车路障（GA/T1343-2016）标准） 环境适应性： 1.低温试验：满足-30℃+2℃24h可正常工作 2.高温试验：满足+55℃+2℃24h可正常工作
注：1 采用国家及行业工程量计算标准的，应明确相应国家及行业标准的名称及编号； 2 根据工程项目特点补充完善计算规则的，应列明工程量清单的详细计算规则。
工程量清单计算规则说明
工程名称：电气设备安装工程 |  |  | 标段：赤峰市松山区51所学校液压防撞柱安装工程 |  |  | 第 255 页 共 606 页
计算规则说明
1. 本工程采用《房屋建筑与装饰工程工程量计算标准》GB/T 50854—2024、《通用安装工程工程量计算标准》GB/T 50856—2024等进行列项以及工程量计算； 2. 补充清单按照以下说明进行列项以及工程量计算：
补充计算规则说明
清单编码 | 清单名称 | 项目特征描述 |  | 计量单位 | 工程量计算规则 |  | 工作内容
03B048 | 固定桩 | 1、防撞柱类型：固定式 2、防撞柱体尺寸：直径≥219mm±0.5mm；柱体厚度≥6mm±0.5mm；柱体高度（拦截高度）≥600 mm。 3、预埋高度≥ 400MM 4、法兰直径 ≥350MM 5、柱体抗拉强度 Rm（MPa）：≥650 6、塑性延伸强度（MPa）：≥330 7、断后伸长率 A（%）：≥60 8、地面法兰抗拉强度 Rm（MPa）：≥400 9、防腐性能:耐腐蚀性能等级≥ 9 级 10、固定柱防护等级：IP68 11、预埋体厚度（mm）：≥2 12、预埋体材质：A3碳钢 13、警示方式要求：柱体配备反光膜 14、防撞柱柱体和顶盖采用304不锈钢制作，带有防滑纹设计，无毛刺、无裂纹、褪色及永久污浊，亦无明显变形和划痕。 15、阻挡主体外壳表面应无锈蚀，无裂痕，褪色及永久污迹，亦无明显变形和划痕等。 16、需符合GB 16796-2009《安全防范报警设 |  | 根
注：1 采用国家及行业工程量计算标准的，应明确相应国家及行业标准的名称及编号； 2 根据工程项目特点补充完善计算规则的，应列明工程量清单的详细计算规则。
工程量清单计算规则说明
工程名称：电气设备安装工程 |  |  | 标段：赤峰市松山区51所学校液压防撞柱安装工程 |  |  | 第 256 页 共 606 页
计算规则说明
1. 本工程采用《房屋建筑与装饰工程工程量计算标准》GB/T 50854—2024、《通用安装工程工程量计算标准》GB/T 50856—2024等进行列项以及工程量计算； 2. 补充清单按照以下说明进行列项以及工程量计算：
补充计算规则说明
清单编码 | 清单名称 | 项目特征描述 |  | 计量单位 | 工程量计算规则 |  | 工作内容
备安全要求和试验方法》《防爆升降柱动力控制系统-企业标准》的标准。
注：1 采用国家及行业工程量计算标准的，应明确相应国家及行业标准的名称及编号； 2 根据工程项目特点补充完善计算规则的，应列明工程量清单的详细计算规则。
工程量清单计算规则说明
工程名称：电气设备安装工程 |  |  | 标段：赤峰市松山区51所学校液压防撞柱安装工程 |  |  | 第 257 页 共 606 页
计算规则说明
1. 本工程采用《房屋建筑与装饰工程工程量计算标准》GB/T 50854—2024、《通用安装工程工程量计算标准》GB/T 50856—2024等进行列项以及工程量计算； 2. 补充清单按照以下说明进行列项以及工程量计算：
补充计算规则说明
清单编码 | 清单名称 | 项目特征描述 |  | 计量单位 | 工程量计算规则 |  | 工作内容
03B049 | 电动液压一体式升降柱 | 行业规范标准基础性要求： 1、防撞柱体驱动方式：全自动液压机电一体式（每根升降柱内部单独配置液压机芯）； 2、防撞柱体尺寸：直径≥219mm±0.5mm；柱体厚度≥8mm±0.5mm；柱体材质：304 拉丝不锈钢；柱体高度（拦截高度）≥600 mm；盖板厚度≥6mm±0.5mm；表面磨砂工艺； 3、地面装饰法兰直径：380mm±0.5mm；地面装饰法兰厚度：≥6mm±0.5mm； 4、预埋桶尺寸：直径≥330mm；壁厚：≥2.3mm；高度：≥800m m；预埋体材质：A3碳钢氟碳烤漆；底部应设有排水口，排水管口外径≥50mm，壁厚≥3mm；穿线孔中心距离地面面板距离应≥100mm，穿线孔直径应≥φ50mm，壁厚≥3mm；预埋桶边缘需有四方储线盒设计； 5、工作电压220V/50HZ；额定功率≥300W； 6、运行速度：上升时间2~4s,下降：2~4s； 7、工作环境温度：-30~55℃；工作环境湿度：90%，无凝露； 8.警示方式要求：柱体 |  | 根
注：1 采用国家及行业工程量计算标准的，应明确相应国家及行业标准的名称及编号； 2 根据工程项目特点补充完善计算规则的，应列明工程量清单的详细计算规则。
工程量清单计算规则说明
工程名称：电气设备安装工程 |  |  | 标段：赤峰市松山区51所学校液压防撞柱安装工程 |  |  | 第 258 页 共 606 页
计算规则说明
1. 本工程采用《房屋建筑与装饰工程工程量计算标准》GB/T 50854—2024、《通用安装工程工程量计算标准》GB/T 50856—2024等进行列项以及工程量计算； 2. 补充清单按照以下说明进行列项以及工程量计算：
补充计算规则说明
清单编码 | 清单名称 | 项目特征描述 |  | 计量单位 | 工程量计算规则 |  | 工作内容
配备反光膜和LED警示灯带，灯带需加亚克力灯罩保护； 9.机芯防护等级：IP68； 10.路障主体底部应有排水设计，应可有效排水；排水管口直径≥φ50mm,排水管口壁厚≥3mm；需符合GB/T 2423.1-2008电工电子产品环境试验第2部分：试验A：低温；GB/T 2423.2-2008电工电子产品环境试验第2部分：试验方法 试验B：高温；GB/T 2423.17-2008电工电子产品环境试验第2部分：试验方法 试验Ka:盐雾；GB 4943.1-2022音视频、信息技术和通信技术设备 第1部分：安全要求； 11.路障主体应具备可拆卸结构设计，预埋桶和升降动力系统后续可拆卸分离进行维修维护；需符合GB/T 2423.1-2008电工电子产品环境试验第2部分：试验A：低温；GB/T 2423.2-2008电工电子产品环境试验第2部分：试验方法 试验B：高温；GB/T 2423.17-2008电工电子产品环境试验第2部分：试验方法 试验Ka:盐雾；GB 4943.1-2022音视频、信息技术
注：1 采用国家及行业工程量计算标准的，应明确相应国家及行业标准的名称及编号； 2 根据工程项目特点补充完善计算规则的，应列明工程量清单的详细计算规则。
工程量清单计算规则说明
工程名称：电气设备安装工程 |  |  | 标段：赤峰市松山区51所学校液压防撞柱安装工程 |  |  | 第 259 页 共 606 页
计算规则说明
1. 本工程采用《房屋建筑与装饰工程工程量计算标准》GB/T 50854—2024、《通用安装工程工程量计算标准》GB/T 50856—2024等进行列项以及工程量计算； 2. 补充清单按照以下说明进行列项以及工程量计算：
补充计算规则说明
清单编码 | 清单名称 | 项目特征描述 |  | 计量单位 | 工程量计算规则 |  | 工作内容
和通信技术设备 第1部分：安全要求； 12.路障阻挡主体在升起或下降时可以紧急停止；路障阻挡主体遇到停电时，配有应急电源用于紧急下降，应急电源容量应大于等于12V/7.5Ah；需符合GB/T 2423.1-2008电工电子产品环境试验第2部分：试验A：低温；GB/T 2423.2-2008电工电子产品环境试验第2部分：试验方法 试验B：高温；GB/T 2423.17-2008电工电子产品环境试验第2部分：试验方法 试验Ka:盐雾；GB 4943.1-2022音视频、信息技术和通信技术设备 第1部分：安全要求； 13、路障阻挡主体应能正常升降、无卡滞、到位可靠；内部升降行程导柱数量应大于等于3根实心导轨；需符合GB/T 2423.1-2008电工电子产品环境试验第2部分：试验A：低温；GB/T 2423.2-2008电工电子产品环境试验第2部分：试验方法 试验B：高温；GB/T 2423.17-2008电工电子产品环境试验第2部分：试验方法 试验Ka:盐雾；GB 4943.1-2022音视频、信息技术和通信技
注：1 采用国家及行业工程量计算标准的，应明确相应国家及行业标准的名称及编号； 2 根据工程项目特点补充完善计算规则的，应列明工程量清单的详细计算规则。
工程量清单计算规则说明
工程名称：电气设备安装工程 |  |  | 标段：赤峰市松山区51所学校液压防撞柱安装工程 |  |  | 第 260 页 共 606 页
计算规则说明
1. 本工程采用《房屋建筑与装饰工程工程量计算标准》GB/T 50854—2024、《通用安装工程工程量计算标准》GB/T 50856—2024等进行列项以及工程量计算； 2. 补充清单按照以下说明进行列项以及工程量计算：
补充计算规则说明
清单编码 | 清单名称 | 项目特征描述 |  | 计量单位 | 工程量计算规则 |  | 工作内容
术设备 第1部分：安全要求； 14.液压一体机芯：液压一体机芯，包括电机、油泵、液压阀块、油箱筒和液压油缸；液压机芯以液压阀块为底座，油箱筒和液压油缸垂直向上地连接在液压阀块的上平面上；电机为浸油式电机，浸油式电机和油泵安装在油箱筒内；浸油式电机与油泵连接，用于通过液压阀块向液压油缸供油，液压机芯将浸油式电机和油泵安装在油箱筒内。液压机芯的液压油缸及机芯支架材质；304不锈钢，液压控制逻辑块及油箱和上下阀块采用高强度铝合金，内置式溢流阀；接头要求：液压泵与油管之间采用快速304不锈钢国标接头，可方便的进行拆装；液压一体机芯外壳防护等级，不低于《外壳防护等级》(GB/T4208-2017) 规定的IP68等级。 15.恒定湿热：符合+60±2℃RH(90+2-3)%72h。 16.振动试验：符合频率10～55～10Hz、振幅10mm,每一轴向循1套。 17.保压功能检验：升
注：1 采用国家及行业工程量计算标准的，应明确相应国家及行业标准的名称及编号； 2 根据工程项目特点补充完善计算规则的，应列明工程量清单的详细计算规则。
工程量清单计算规则说明
工程名称：电气设备安装工程 |  |  | 标段：赤峰市松山区51所学校液压防撞柱安装工程 |  |  | 第 261 页 共 606 页
计算规则说明
1. 本工程采用《房屋建筑与装饰工程工程量计算标准》GB/T 50854—2024、《通用安装工程工程量计算标准》GB/T 50856—2024等进行列项以及工程量计算； 2. 补充清单按照以下说明进行列项以及工程量计算：
补充计算规则说明
清单编码 | 清单名称 | 项目特征描述 |  | 计量单位 | 工程量计算规则 |  | 工作内容
降柱上升到最高点后，无操作168h保持升起状态，柱体下降不超过5mm 产品材料及工艺规范要求： 1.升降式拦截柱体、柱体顶盖、地面面板材质应依据GB/T20878—2007《不锈钢和耐热钢牌号及化学成分范围》标准，符合SUS304不锈钢材质。 升降式拦截柱体、柱体顶盖、地面面板材质应依据GB/T228.1-2010《金属材料拉伸试验方法》标准，符合延伸强度≥485Mpa，抗拉强度≥665Mpa/，断后伸长率≥66.6%。 2.升降式柱体顶盖、地面面板带有不低于3mm深度防滑纹设计，无毛刺、无裂纹、褪色及永久污浊，亦无明显变形和划痕； 3.阻挡主体表面应无锈蚀，无裂痕，褪色及永久污迹，亦无明显变形和划痕，金属外壳表面采用喷涂工艺的，应不能漏出金属底层，并无起泡、腐蚀、划痕、图层脱落和沙孔等。阻挡主体运行平稳、无明显卡阻，窜动、晃动； 4.柱体防腐性能：升降地柱柱体耐腐蚀等级应
注：1 采用国家及行业工程量计算标准的，应明确相应国家及行业标准的名称及编号； 2 根据工程项目特点补充完善计算规则的，应列明工程量清单的详细计算规则。
工程量清单计算规则说明
工程名称：电气设备安装工程 |  |  | 标段：赤峰市松山区51所学校液压防撞柱安装工程 |  |  | 第 262 页 共 606 页
计算规则说明
1. 本工程采用《房屋建筑与装饰工程工程量计算标准》GB/T 50854—2024、《通用安装工程工程量计算标准》GB/T 50856—2024等进行列项以及工程量计算； 2. 补充清单按照以下说明进行列项以及工程量计算：
补充计算规则说明
清单编码 | 清单名称 | 项目特征描述 |  | 计量单位 | 工程量计算规则 |  | 工作内容
≥9级；（满足防暴升降式阻车路障（GA/T1343-2016）标准） 5.预埋外筒：预埋外筒外测需有抗冲撞、保稳定的加强筋装置。 6.法兰防腐：碳钢件达克罗防腐工艺； 7.隔离护圈：运动柱体与地埋柱体之间应设置非金属材质的隔离护圈，以避免地面面板刮花运动柱体； 8.LED灯防护等级：IP68,应符合GB/T 4208-2017《外壳防护等级（IP代码）》标准中IP68的要求。 9.LED灯盘：LED灯应有独立的灯盘保护，灯盘为PC材质，硬度≥85绍尔D, 拉伸应力(屈服)≥61.0Mpa,透光率≥95%;PC灯盘低温检测-30℃48小时后无冻裂、脆化，高温检测100℃48小时后无明 显软化、形变。 保护功能：当升降柱电机线路短路或发生堵转现象导致电流增大过载时应有自动保护功能且响应时间≤5秒为保证线路安全当升降柱电机线路过热时，在设定时间内15-65S继电器热保护冷却后，应能复位且正常工作；灼热丝：需正常无火焰不灼热或
注：1 采用国家及行业工程量计算标准的，应明确相应国家及行业标准的名称及编号； 2 根据工程项目特点补充完善计算规则的，应列明工程量清单的详细计算规则。
工程量清单计算规则说明
工程名称：电气设备安装工程 |  |  | 标段：赤峰市松山区51所学校液压防撞柱安装工程 |  |  | 第 263 页 共 606 页
计算规则说明
1. 本工程采用《房屋建筑与装饰工程工程量计算标准》GB/T 50854—2024、《通用安装工程工程量计算标准》GB/T 50856—2024等进行列项以及工程量计算； 2. 补充清单按照以下说明进行列项以及工程量计算：
补充计算规则说明
清单编码 | 清单名称 | 项目特征描述 |  | 计量单位 | 工程量计算规则 |  | 工作内容
者火焰在灼热丝移开后≥30s内熄灭； 一般要求： 1.防暴升降式阻车路障(以下简称“路障”)，一般由阻挡主体、动力系统和控制系统等组成。 路障表面应无锈蚀和机械损伤，紧固部位应牢固可靠，无松动，升降应灵活。 （满足防暴升降式阻车路障（GA/T1343-2016）标准） 标志： 1.路障阻挡主体显著位置上应有固定、清晰永久性的标志，标志上应包括下列内容: 制造厂名称;产品名称和代号;电源的性质;执行标准号;生产日期(年月)。（满足防暴升降式阻车路障（GA/T1343-2016）标准） 升降性能： 1.路障阻挡主体应能正常升降、无卡滞、到位可靠;升起速度大于或等于150 mm/s. 2.在外部供电停止状态下，应自备电源或具有手动升降功能。 3.紧急处理功能：当停电时，可以通过操作下降键对液压系统泄压让升降柱进行下降。 警示标识：
注：1 采用国家及行业工程量计算标准的，应明确相应国家及行业标准的名称及编号； 2 根据工程项目特点补充完善计算规则的，应列明工程量清单的详细计算规则。
工程量清单计算规则说明
工程名称：电气设备安装工程 |  |  | 标段：赤峰市松山区51所学校液压防撞柱安装工程 |  |  | 第 264 页 共 606 页
计算规则说明
1. 本工程采用《房屋建筑与装饰工程工程量计算标准》GB/T 50854—2024、《通用安装工程工程量计算标准》GB/T 50856—2024等进行列项以及工程量计算； 2. 补充清单按照以下说明进行列项以及工程量计算：
补充计算规则说明
清单编码 | 清单名称 | 项目特征描述 |  | 计量单位 | 工程量计算规则 |  | 工作内容
路障阻挡主体上应具有明显的警示标识，且具有夜间警示功能。 阻挡性能： 1.阻挡性能：≥B2级；碰撞能量：1108kJ；侵入距离：≤7米（1.01-7米区间）；阻挡能量等级：路障阻挡能力等级代码由碰撞能量代码和侵入距离代码组合表示。路障阻挡能力依据实车碰撞试验结果，按照本标准表3规定进行划分。实车碰撞试验后，车辆应丧失继续行驶能力，路障应能保持阻挡状态。需符合国标B级标准（满足防暴升降式阻车路障（GA/T1343-2016）标准） 电控制系统安全性： 1.抗电强度：应符合GB16796-2009中5.4.3的规定。 2.绝缘电阻：应符合GB16796-2009中5.4.4的规定。 3.泄露电流：应符合GB16796-2009中5.4.6的规定。 电磁兼容性： 1.静电放电抗扰度：应符合GB/T30148-2013中9.3.4的规定。 2.电快速瞬变脉冲群抗扰度：应符合GB/T30148-2013中12.3.4的规定。
注：1 采用国家及行业工程量计算标准的，应明确相应国家及行业标准的名称及编号； 2 根据工程项目特点补充完善计算规则的，应列明工程量清单的详细计算规则。
工程量清单计算规则说明
工程名称：电气设备安装工程 |  |  | 标段：赤峰市松山区51所学校液压防撞柱安装工程 |  |  | 第 265 页 共 606 页
计算规则说明
1. 本工程采用《房屋建筑与装饰工程工程量计算标准》GB/T 50854—2024、《通用安装工程工程量计算标准》GB/T 50856—2024等进行列项以及工程量计算； 2. 补充清单按照以下说明进行列项以及工程量计算：
补充计算规则说明
清单编码 | 清单名称 | 项目特征描述 |  | 计量单位 | 工程量计算规则 |  | 工作内容
3.浪涌(冲击)抗扰度：应符合GB/T30148-2013中13.3.4的规定。（满足防暴升降式阻车路障（GA/T1343-2016）标准） 浸水性能： 1.路桩阻挡主体在浸水状态下无漏电现象，且能正常升降,应符合本标准5.4.1的要求，无漏电现象，工作正常。 （满足防暴升降式阻车路障（GA/T1343-2016）标准） 可靠性： 1.常温下，路障连续升降5000次应无停机及故障产生，且升降灵活、到位准确。（满足防暴升降式阻车路障（GA/T1343-2016）标准） 环境适应性： 1.低温试验：满足-30℃+2℃24h可正常工作 2.高温试验：满足+55℃+2℃24h可正常工作
注：1 采用国家及行业工程量计算标准的，应明确相应国家及行业标准的名称及编号； 2 根据工程项目特点补充完善计算规则的，应列明工程量清单的详细计算规则。
工程量清单计算规则说明
工程名称：电气设备安装工程 |  |  | 标段：赤峰市松山区51所学校液压防撞柱安装工程 |  |  | 第 266 页 共 606 页
计算规则说明
1. 本工程采用《房屋建筑与装饰工程工程量计算标准》GB/T 50854—2024、《通用安装工程工程量计算标准》GB/T 50856—2024等进行列项以及工程量计算； 2. 补充清单按照以下说明进行列项以及工程量计算：
补充计算规则说明
清单编码 | 清单名称 | 项目特征描述 |  | 计量单位 | 工程量计算规则 |  | 工作内容
03B050 | 固定桩 | 1、防撞柱类型：固定式 2、防撞柱体尺寸：直径≥219mm±0.5mm；柱体厚度≥6mm±0.5mm；柱体高度（拦截高度）≥600 mm。 3、预埋高度≥ 400MM 4、法兰直径 ≥350MM 5、柱体抗拉强度 Rm（MPa）：≥650 6、塑性延伸强度（MPa）：≥330 7、断后伸长率 A（%）：≥60 8、地面法兰抗拉强度 Rm（MPa）：≥400 9、防腐性能:耐腐蚀性能等级≥ 9 级 10、固定柱防护等级：IP68 11、预埋体厚度（mm）：≥2 12、预埋体材质：A3碳钢 13、警示方式要求：柱体配备反光膜 14、防撞柱柱体和顶盖采用304不锈钢制作，带有防滑纹设计，无毛刺、无裂纹、褪色及永久污浊，亦无明显变形和划痕。 15、阻挡主体外壳表面应无锈蚀，无裂痕，褪色及永久污迹，亦无明显变形和划痕等。 16、需符合GB 16796-2009《安全防范报警设 |  | 根
注：1 采用国家及行业工程量计算标准的，应明确相应国家及行业标准的名称及编号； 2 根据工程项目特点补充完善计算规则的，应列明工程量清单的详细计算规则。
工程量清单计算规则说明
工程名称：电气设备安装工程 |  |  | 标段：赤峰市松山区51所学校液压防撞柱安装工程 |  |  | 第 267 页 共 606 页
计算规则说明
1. 本工程采用《房屋建筑与装饰工程工程量计算标准》GB/T 50854—2024、《通用安装工程工程量计算标准》GB/T 50856—2024等进行列项以及工程量计算； 2. 补充清单按照以下说明进行列项以及工程量计算：
补充计算规则说明
清单编码 | 清单名称 | 项目特征描述 |  | 计量单位 | 工程量计算规则 |  | 工作内容
备安全要求和试验方法》《防爆升降柱动力控制系统-企业标准》的标准。
注：1 采用国家及行业工程量计算标准的，应明确相应国家及行业标准的名称及编号； 2 根据工程项目特点补充完善计算规则的，应列明工程量清单的详细计算规则。
工程量清单计算规则说明
工程名称：电气设备安装工程 |  |  | 标段：赤峰市松山区51所学校液压防撞柱安装工程 |  |  | 第 268 页 共 606 页
计算规则说明
1. 本工程采用《房屋建筑与装饰工程工程量计算标准》GB/T 50854—2024、《通用安装工程工程量计算标准》GB/T 50856—2024等进行列项以及工程量计算； 2. 补充清单按照以下说明进行列项以及工程量计算：
补充计算规则说明
清单编码 | 清单名称 | 项目特征描述 |  | 计量单位 | 工程量计算规则 |  | 工作内容
03B051 | 电动液压一体式升降柱 | 行业规范标准基础性要求： 1、防撞柱体驱动方式：全自动液压机电一体式（每根升降柱内部单独配置液压机芯）； 2、防撞柱体尺寸：直径≥219mm±0.5mm；柱体厚度≥8mm±0.5mm；柱体材质：304 拉丝不锈钢；柱体高度（拦截高度）≥600 mm；盖板厚度≥6mm±0.5mm；表面磨砂工艺； 3、地面装饰法兰直径：380mm±0.5mm；地面装饰法兰厚度：≥6mm±0.5mm； 4、预埋桶尺寸：直径≥330mm；壁厚：≥2.3mm；高度：≥800m m；预埋体材质：A3碳钢氟碳烤漆；底部应设有排水口，排水管口外径≥50mm，壁厚≥3mm；穿线孔中心距离地面面板距离应≥100mm，穿线孔直径应≥φ50mm，壁厚≥3mm；预埋桶边缘需有四方储线盒设计； 5、工作电压220V/50HZ；额定功率≥300W； 6、运行速度：上升时间2~4s,下降：2~4s； 7、工作环境温度：-30~55℃；工作环境湿度：90%，无凝露； 8.警示方式要求：柱体 |  | 根
注：1 采用国家及行业工程量计算标准的，应明确相应国家及行业标准的名称及编号； 2 根据工程项目特点补充完善计算规则的，应列明工程量清单的详细计算规则。
工程量清单计算规则说明
工程名称：电气设备安装工程 |  |  | 标段：赤峰市松山区51所学校液压防撞柱安装工程 |  |  | 第 269 页 共 606 页
计算规则说明
1. 本工程采用《房屋建筑与装饰工程工程量计算标准》GB/T 50854—2024、《通用安装工程工程量计算标准》GB/T 50856—2024等进行列项以及工程量计算； 2. 补充清单按照以下说明进行列项以及工程量计算：
补充计算规则说明
清单编码 | 清单名称 | 项目特征描述 |  | 计量单位 | 工程量计算规则 |  | 工作内容
配备反光膜和LED警示灯带，灯带需加亚克力灯罩保护； 9.机芯防护等级：IP68； 10.路障主体底部应有排水设计，应可有效排水；排水管口直径≥φ50mm,排水管口壁厚≥3mm；需符合GB/T 2423.1-2008电工电子产品环境试验第2部分：试验A：低温；GB/T 2423.2-2008电工电子产品环境试验第2部分：试验方法 试验B：高温；GB/T 2423.17-2008电工电子产品环境试验第2部分：试验方法 试验Ka:盐雾；GB 4943.1-2022音视频、信息技术和通信技术设备 第1部分：安全要求； 11.路障主体应具备可拆卸结构设计，预埋桶和升降动力系统后续可拆卸分离进行维修维护；需符合GB/T 2423.1-2008电工电子产品环境试验第2部分：试验A：低温；GB/T 2423.2-2008电工电子产品环境试验第2部分：试验方法 试验B：高温；GB/T 2423.17-2008电工电子产品环境试验第2部分：试验方法 试验Ka:盐雾；GB 4943.1-2022音视频、信息技术
注：1 采用国家及行业工程量计算标准的，应明确相应国家及行业标准的名称及编号； 2 根据工程项目特点补充完善计算规则的，应列明工程量清单的详细计算规则。
工程量清单计算规则说明
工程名称：电气设备安装工程 |  |  | 标段：赤峰市松山区51所学校液压防撞柱安装工程 |  |  | 第 270 页 共 606 页
计算规则说明
1. 本工程采用《房屋建筑与装饰工程工程量计算标准》GB/T 50854—2024、《通用安装工程工程量计算标准》GB/T 50856—2024等进行列项以及工程量计算； 2. 补充清单按照以下说明进行列项以及工程量计算：
补充计算规则说明
清单编码 | 清单名称 | 项目特征描述 |  | 计量单位 | 工程量计算规则 |  | 工作内容
和通信技术设备 第1部分：安全要求； 12.路障阻挡主体在升起或下降时可以紧急停止；路障阻挡主体遇到停电时，配有应急电源用于紧急下降，应急电源容量应大于等于12V/7.5Ah；需符合GB/T 2423.1-2008电工电子产品环境试验第2部分：试验A：低温；GB/T 2423.2-2008电工电子产品环境试验第2部分：试验方法 试验B：高温；GB/T 2423.17-2008电工电子产品环境试验第2部分：试验方法 试验Ka:盐雾；GB 4943.1-2022音视频、信息技术和通信技术设备 第1部分：安全要求； 13、路障阻挡主体应能正常升降、无卡滞、到位可靠；内部升降行程导柱数量应大于等于3根实心导轨；需符合GB/T 2423.1-2008电工电子产品环境试验第2部分：试验A：低温；GB/T 2423.2-2008电工电子产品环境试验第2部分：试验方法 试验B：高温；GB/T 2423.17-2008电工电子产品环境试验第2部分：试验方法 试验Ka:盐雾；GB 4943.1-2022音视频、信息技术和通信技
注：1 采用国家及行业工程量计算标准的，应明确相应国家及行业标准的名称及编号； 2 根据工程项目特点补充完善计算规则的，应列明工程量清单的详细计算规则。
工程量清单计算规则说明
工程名称：电气设备安装工程 |  |  | 标段：赤峰市松山区51所学校液压防撞柱安装工程 |  |  | 第 271 页 共 606 页
计算规则说明
1. 本工程采用《房屋建筑与装饰工程工程量计算标准》GB/T 50854—2024、《通用安装工程工程量计算标准》GB/T 50856—2024等进行列项以及工程量计算； 2. 补充清单按照以下说明进行列项以及工程量计算：
补充计算规则说明
清单编码 | 清单名称 | 项目特征描述 |  | 计量单位 | 工程量计算规则 |  | 工作内容
术设备 第1部分：安全要求； 14.液压一体机芯：液压一体机芯，包括电机、油泵、液压阀块、油箱筒和液压油缸；液压机芯以液压阀块为底座，油箱筒和液压油缸垂直向上地连接在液压阀块的上平面上；电机为浸油式电机，浸油式电机和油泵安装在油箱筒内；浸油式电机与油泵连接，用于通过液压阀块向液压油缸供油，液压机芯将浸油式电机和油泵安装在油箱筒内。液压机芯的液压油缸及机芯支架材质；304不锈钢，液压控制逻辑块及油箱和上下阀块采用高强度铝合金，内置式溢流阀；接头要求：液压泵与油管之间采用快速304不锈钢国标接头，可方便的进行拆装；液压一体机芯外壳防护等级，不低于《外壳防护等级》(GB/T4208-2017) 规定的IP68等级。 15.恒定湿热：符合+60±2℃RH(90+2-3)%72h。 16.振动试验：符合频率10～55～10Hz、振幅10mm,每一轴向循1套。 17.保压功能检验：升
注：1 采用国家及行业工程量计算标准的，应明确相应国家及行业标准的名称及编号； 2 根据工程项目特点补充完善计算规则的，应列明工程量清单的详细计算规则。
工程量清单计算规则说明
工程名称：电气设备安装工程 |  |  | 标段：赤峰市松山区51所学校液压防撞柱安装工程 |  |  | 第 272 页 共 606 页
计算规则说明
1. 本工程采用《房屋建筑与装饰工程工程量计算标准》GB/T 50854—2024、《通用安装工程工程量计算标准》GB/T 50856—2024等进行列项以及工程量计算； 2. 补充清单按照以下说明进行列项以及工程量计算：
补充计算规则说明
清单编码 | 清单名称 | 项目特征描述 |  | 计量单位 | 工程量计算规则 |  | 工作内容
降柱上升到最高点后，无操作168h保持升起状态，柱体下降不超过5mm 产品材料及工艺规范要求： 1.升降式拦截柱体、柱体顶盖、地面面板材质应依据GB/T20878—2007《不锈钢和耐热钢牌号及化学成分范围》标准，符合SUS304不锈钢材质。 升降式拦截柱体、柱体顶盖、地面面板材质应依据GB/T228.1-2010《金属材料拉伸试验方法》标准，符合延伸强度≥485Mpa，抗拉强度≥665Mpa/，断后伸长率≥66.6%。 2.升降式柱体顶盖、地面面板带有不低于3mm深度防滑纹设计，无毛刺、无裂纹、褪色及永久污浊，亦无明显变形和划痕； 3.阻挡主体表面应无锈蚀，无裂痕，褪色及永久污迹，亦无明显变形和划痕，金属外壳表面采用喷涂工艺的，应不能漏出金属底层，并无起泡、腐蚀、划痕、图层脱落和沙孔等。阻挡主体运行平稳、无明显卡阻，窜动、晃动； 4.柱体防腐性能：升降地柱柱体耐腐蚀等级应
注：1 采用国家及行业工程量计算标准的，应明确相应国家及行业标准的名称及编号； 2 根据工程项目特点补充完善计算规则的，应列明工程量清单的详细计算规则。
工程量清单计算规则说明
工程名称：电气设备安装工程 |  |  | 标段：赤峰市松山区51所学校液压防撞柱安装工程 |  |  | 第 273 页 共 606 页
计算规则说明
1. 本工程采用《房屋建筑与装饰工程工程量计算标准》GB/T 50854—2024、《通用安装工程工程量计算标准》GB/T 50856—2024等进行列项以及工程量计算； 2. 补充清单按照以下说明进行列项以及工程量计算：
补充计算规则说明
清单编码 | 清单名称 | 项目特征描述 |  | 计量单位 | 工程量计算规则 |  | 工作内容
≥9级；（满足防暴升降式阻车路障（GA/T1343-2016）标准） 5.预埋外筒：预埋外筒外测需有抗冲撞、保稳定的加强筋装置。 6.法兰防腐：碳钢件达克罗防腐工艺； 7.隔离护圈：运动柱体与地埋柱体之间应设置非金属材质的隔离护圈，以避免地面面板刮花运动柱体； 8.LED灯防护等级：IP68,应符合GB/T 4208-2017《外壳防护等级（IP代码）》标准中IP68的要求。 9.LED灯盘：LED灯应有独立的灯盘保护，灯盘为PC材质，硬度≥85绍尔D, 拉伸应力(屈服)≥61.0Mpa,透光率≥95%;PC灯盘低温检测-30℃48小时后无冻裂、脆化，高温检测100℃48小时后无明 显软化、形变。 保护功能：当升降柱电机线路短路或发生堵转现象导致电流增大过载时应有自动保护功能且响应时间≤5秒为保证线路安全当升降柱电机线路过热时，在设定时间内15-65S继电器热保护冷却后，应能复位且正常工作；灼热丝：需正常无火焰不灼热或
注：1 采用国家及行业工程量计算标准的，应明确相应国家及行业标准的名称及编号； 2 根据工程项目特点补充完善计算规则的，应列明工程量清单的详细计算规则。
工程量清单计算规则说明
工程名称：电气设备安装工程 |  |  | 标段：赤峰市松山区51所学校液压防撞柱安装工程 |  |  | 第 274 页 共 606 页
计算规则说明
1. 本工程采用《房屋建筑与装饰工程工程量计算标准》GB/T 50854—2024、《通用安装工程工程量计算标准》GB/T 50856—2024等进行列项以及工程量计算； 2. 补充清单按照以下说明进行列项以及工程量计算：
补充计算规则说明
清单编码 | 清单名称 | 项目特征描述 |  | 计量单位 | 工程量计算规则 |  | 工作内容
者火焰在灼热丝移开后≥30s内熄灭； 一般要求： 1.防暴升降式阻车路障(以下简称“路障”)，一般由阻挡主体、动力系统和控制系统等组成。 路障表面应无锈蚀和机械损伤，紧固部位应牢固可靠，无松动，升降应灵活。 （满足防暴升降式阻车路障（GA/T1343-2016）标准） 标志： 1.路障阻挡主体显著位置上应有固定、清晰永久性的标志，标志上应包括下列内容: 制造厂名称;产品名称和代号;电源的性质;执行标准号;生产日期(年月)。（满足防暴升降式阻车路障（GA/T1343-2016）标准） 升降性能： 1.路障阻挡主体应能正常升降、无卡滞、到位可靠;升起速度大于或等于150 mm/s. 2.在外部供电停止状态下，应自备电源或具有手动升降功能。 3.紧急处理功能：当停电时，可以通过操作下降键对液压系统泄压让升降柱进行下降。 警示标识：
注：1 采用国家及行业工程量计算标准的，应明确相应国家及行业标准的名称及编号； 2 根据工程项目特点补充完善计算规则的，应列明工程量清单的详细计算规则。
工程量清单计算规则说明
工程名称：电气设备安装工程 |  |  | 标段：赤峰市松山区51所学校液压防撞柱安装工程 |  |  | 第 275 页 共 606 页
计算规则说明
1. 本工程采用《房屋建筑与装饰工程工程量计算标准》GB/T 50854—2024、《通用安装工程工程量计算标准》GB/T 50856—2024等进行列项以及工程量计算； 2. 补充清单按照以下说明进行列项以及工程量计算：
补充计算规则说明
清单编码 | 清单名称 | 项目特征描述 |  | 计量单位 | 工程量计算规则 |  | 工作内容
路障阻挡主体上应具有明显的警示标识，且具有夜间警示功能。 阻挡性能： 1.阻挡性能：≥B2级；碰撞能量：1108kJ；侵入距离：≤7米（1.01-7米区间）；阻挡能量等级：路障阻挡能力等级代码由碰撞能量代码和侵入距离代码组合表示。路障阻挡能力依据实车碰撞试验结果，按照本标准表3规定进行划分。实车碰撞试验后，车辆应丧失继续行驶能力，路障应能保持阻挡状态。需符合国标B级标准（满足防暴升降式阻车路障（GA/T1343-2016）标准） 电控制系统安全性： 1.抗电强度：应符合GB16796-2009中5.4.3的规定。 2.绝缘电阻：应符合GB16796-2009中5.4.4的规定。 3.泄露电流：应符合GB16796-2009中5.4.6的规定。 电磁兼容性： 1.静电放电抗扰度：应符合GB/T30148-2013中9.3.4的规定。 2.电快速瞬变脉冲群抗扰度：应符合GB/T30148-2013中12.3.4的规定。
注：1 采用国家及行业工程量计算标准的，应明确相应国家及行业标准的名称及编号； 2 根据工程项目特点补充完善计算规则的，应列明工程量清单的详细计算规则。
工程量清单计算规则说明
工程名称：电气设备安装工程 |  |  | 标段：赤峰市松山区51所学校液压防撞柱安装工程 |  |  | 第 276 页 共 606 页
计算规则说明
1. 本工程采用《房屋建筑与装饰工程工程量计算标准》GB/T 50854—2024、《通用安装工程工程量计算标准》GB/T 50856—2024等进行列项以及工程量计算； 2. 补充清单按照以下说明进行列项以及工程量计算：
补充计算规则说明
清单编码 | 清单名称 | 项目特征描述 |  | 计量单位 | 工程量计算规则 |  | 工作内容
3.浪涌(冲击)抗扰度：应符合GB/T30148-2013中13.3.4的规定。（满足防暴升降式阻车路障（GA/T1343-2016）标准） 浸水性能： 1.路桩阻挡主体在浸水状态下无漏电现象，且能正常升降,应符合本标准5.4.1的要求，无漏电现象，工作正常。 （满足防暴升降式阻车路障（GA/T1343-2016）标准） 可靠性： 1.常温下，路障连续升降5000次应无停机及故障产生，且升降灵活、到位准确。（满足防暴升降式阻车路障（GA/T1343-2016）标准） 环境适应性： 1.低温试验：满足-30℃+2℃24h可正常工作 2.高温试验：满足+55℃+2℃24h可正常工作
注：1 采用国家及行业工程量计算标准的，应明确相应国家及行业标准的名称及编号； 2 根据工程项目特点补充完善计算规则的，应列明工程量清单的详细计算规则。
工程量清单计算规则说明
工程名称：电气设备安装工程 |  |  | 标段：赤峰市松山区51所学校液压防撞柱安装工程 |  |  | 第 277 页 共 606 页
计算规则说明
1. 本工程采用《房屋建筑与装饰工程工程量计算标准》GB/T 50854—2024、《通用安装工程工程量计算标准》GB/T 50856—2024等进行列项以及工程量计算； 2. 补充清单按照以下说明进行列项以及工程量计算：
补充计算规则说明
清单编码 | 清单名称 | 项目特征描述 |  | 计量单位 | 工程量计算规则 |  | 工作内容
03B052 | 固定桩 | 1、防撞柱类型：固定式 2、防撞柱体尺寸：直径≥219mm±0.5mm；柱体厚度≥6mm±0.5mm；柱体高度（拦截高度）≥600 mm。 3、预埋高度≥ 400MM 4、法兰直径 ≥350MM 5、柱体抗拉强度 Rm（MPa）：≥650 6、塑性延伸强度（MPa）：≥330 7、断后伸长率 A（%）：≥60 8、地面法兰抗拉强度 Rm（MPa）：≥400 9、防腐性能:耐腐蚀性能等级≥ 9 级 10、固定柱防护等级：IP68 11、预埋体厚度（mm）：≥2 12、预埋体材质：A3碳钢 13、警示方式要求：柱体配备反光膜 14、防撞柱柱体和顶盖采用304不锈钢制作，带有防滑纹设计，无毛刺、无裂纹、褪色及永久污浊，亦无明显变形和划痕。 15、阻挡主体外壳表面应无锈蚀，无裂痕，褪色及永久污迹，亦无明显变形和划痕等。 16、需符合GB 16796-2009《安全防范报警设 |  | 根
注：1 采用国家及行业工程量计算标准的，应明确相应国家及行业标准的名称及编号； 2 根据工程项目特点补充完善计算规则的，应列明工程量清单的详细计算规则。
工程量清单计算规则说明
工程名称：电气设备安装工程 |  |  | 标段：赤峰市松山区51所学校液压防撞柱安装工程 |  |  | 第 278 页 共 606 页
计算规则说明
1. 本工程采用《房屋建筑与装饰工程工程量计算标准》GB/T 50854—2024、《通用安装工程工程量计算标准》GB/T 50856—2024等进行列项以及工程量计算； 2. 补充清单按照以下说明进行列项以及工程量计算：
补充计算规则说明
清单编码 | 清单名称 | 项目特征描述 |  | 计量单位 | 工程量计算规则 |  | 工作内容
备安全要求和试验方法》《防爆升降柱动力控制系统-企业标准》的标准。
注：1 采用国家及行业工程量计算标准的，应明确相应国家及行业标准的名称及编号； 2 根据工程项目特点补充完善计算规则的，应列明工程量清单的详细计算规则。
工程量清单计算规则说明
工程名称：电气设备安装工程 |  |  | 标段：赤峰市松山区51所学校液压防撞柱安装工程 |  |  | 第 279 页 共 606 页
计算规则说明
1. 本工程采用《房屋建筑与装饰工程工程量计算标准》GB/T 50854—2024、《通用安装工程工程量计算标准》GB/T 50856—2024等进行列项以及工程量计算； 2. 补充清单按照以下说明进行列项以及工程量计算：
补充计算规则说明
清单编码 | 清单名称 | 项目特征描述 |  | 计量单位 | 工程量计算规则 |  | 工作内容
03B053 | 电动液压一体式升降柱 | 行业规范标准基础性要求： 1、防撞柱体驱动方式：全自动液压机电一体式（每根升降柱内部单独配置液压机芯）； 2、防撞柱体尺寸：直径≥219mm±0.5mm；柱体厚度≥8mm±0.5mm；柱体材质：304 拉丝不锈钢；柱体高度（拦截高度）≥600 mm；盖板厚度≥6mm±0.5mm；表面磨砂工艺； 3、地面装饰法兰直径：380mm±0.5mm；地面装饰法兰厚度：≥6mm±0.5mm； 4、预埋桶尺寸：直径≥330mm；壁厚：≥2.3mm；高度：≥800m m；预埋体材质：A3碳钢氟碳烤漆；底部应设有排水口，排水管口外径≥50mm，壁厚≥3mm；穿线孔中心距离地面面板距离应≥100mm，穿线孔直径应≥φ50mm，壁厚≥3mm；预埋桶边缘需有四方储线盒设计； 5、工作电压220V/50HZ；额定功率≥300W； 6、运行速度：上升时间2~4s,下降：2~4s； 7、工作环境温度：-30~55℃；工作环境湿度：90%，无凝露； 8.警示方式要求：柱体 |  | 根
注：1 采用国家及行业工程量计算标准的，应明确相应国家及行业标准的名称及编号； 2 根据工程项目特点补充完善计算规则的，应列明工程量清单的详细计算规则。
工程量清单计算规则说明
工程名称：电气设备安装工程 |  |  | 标段：赤峰市松山区51所学校液压防撞柱安装工程 |  |  | 第 280 页 共 606 页
计算规则说明
1. 本工程采用《房屋建筑与装饰工程工程量计算标准》GB/T 50854—2024、《通用安装工程工程量计算标准》GB/T 50856—2024等进行列项以及工程量计算； 2. 补充清单按照以下说明进行列项以及工程量计算：
补充计算规则说明
清单编码 | 清单名称 | 项目特征描述 |  | 计量单位 | 工程量计算规则 |  | 工作内容
配备反光膜和LED警示灯带，灯带需加亚克力灯罩保护； 9.机芯防护等级：IP68； 10.路障主体底部应有排水设计，应可有效排水；排水管口直径≥φ50mm,排水管口壁厚≥3mm；需符合GB/T 2423.1-2008电工电子产品环境试验第2部分：试验A：低温；GB/T 2423.2-2008电工电子产品环境试验第2部分：试验方法 试验B：高温；GB/T 2423.17-2008电工电子产品环境试验第2部分：试验方法 试验Ka:盐雾；GB 4943.1-2022音视频、信息技术和通信技术设备 第1部分：安全要求； 11.路障主体应具备可拆卸结构设计，预埋桶和升降动力系统后续可拆卸分离进行维修维护；需符合GB/T 2423.1-2008电工电子产品环境试验第2部分：试验A：低温；GB/T 2423.2-2008电工电子产品环境试验第2部分：试验方法 试验B：高温；GB/T 2423.17-2008电工电子产品环境试验第2部分：试验方法 试验Ka:盐雾；GB 4943.1-2022音视频、信息技术
注：1 采用国家及行业工程量计算标准的，应明确相应国家及行业标准的名称及编号； 2 根据工程项目特点补充完善计算规则的，应列明工程量清单的详细计算规则。
工程量清单计算规则说明
工程名称：电气设备安装工程 |  |  | 标段：赤峰市松山区51所学校液压防撞柱安装工程 |  |  | 第 281 页 共 606 页
计算规则说明
1. 本工程采用《房屋建筑与装饰工程工程量计算标准》GB/T 50854—2024、《通用安装工程工程量计算标准》GB/T 50856—2024等进行列项以及工程量计算； 2. 补充清单按照以下说明进行列项以及工程量计算：
补充计算规则说明
清单编码 | 清单名称 | 项目特征描述 |  | 计量单位 | 工程量计算规则 |  | 工作内容
和通信技术设备 第1部分：安全要求； 12.路障阻挡主体在升起或下降时可以紧急停止；路障阻挡主体遇到停电时，配有应急电源用于紧急下降，应急电源容量应大于等于12V/7.5Ah；需符合GB/T 2423.1-2008电工电子产品环境试验第2部分：试验A：低温；GB/T 2423.2-2008电工电子产品环境试验第2部分：试验方法 试验B：高温；GB/T 2423.17-2008电工电子产品环境试验第2部分：试验方法 试验Ka:盐雾；GB 4943.1-2022音视频、信息技术和通信技术设备 第1部分：安全要求； 13、路障阻挡主体应能正常升降、无卡滞、到位可靠；内部升降行程导柱数量应大于等于3根实心导轨；需符合GB/T 2423.1-2008电工电子产品环境试验第2部分：试验A：低温；GB/T 2423.2-2008电工电子产品环境试验第2部分：试验方法 试验B：高温；GB/T 2423.17-2008电工电子产品环境试验第2部分：试验方法 试验Ka:盐雾；GB 4943.1-2022音视频、信息技术和通信技
注：1 采用国家及行业工程量计算标准的，应明确相应国家及行业标准的名称及编号； 2 根据工程项目特点补充完善计算规则的，应列明工程量清单的详细计算规则。
工程量清单计算规则说明
工程名称：电气设备安装工程 |  |  | 标段：赤峰市松山区51所学校液压防撞柱安装工程 |  |  | 第 282 页 共 606 页
计算规则说明
1. 本工程采用《房屋建筑与装饰工程工程量计算标准》GB/T 50854—2024、《通用安装工程工程量计算标准》GB/T 50856—2024等进行列项以及工程量计算； 2. 补充清单按照以下说明进行列项以及工程量计算：
补充计算规则说明
清单编码 | 清单名称 | 项目特征描述 |  | 计量单位 | 工程量计算规则 |  | 工作内容
术设备 第1部分：安全要求； 14.液压一体机芯：液压一体机芯，包括电机、油泵、液压阀块、油箱筒和液压油缸；液压机芯以液压阀块为底座，油箱筒和液压油缸垂直向上地连接在液压阀块的上平面上；电机为浸油式电机，浸油式电机和油泵安装在油箱筒内；浸油式电机与油泵连接，用于通过液压阀块向液压油缸供油，液压机芯将浸油式电机和油泵安装在油箱筒内。液压机芯的液压油缸及机芯支架材质；304不锈钢，液压控制逻辑块及油箱和上下阀块采用高强度铝合金，内置式溢流阀；接头要求：液压泵与油管之间采用快速304不锈钢国标接头，可方便的进行拆装；液压一体机芯外壳防护等级，不低于《外壳防护等级》(GB/T4208-2017) 规定的IP68等级。 15.恒定湿热：符合+60±2℃RH(90+2-3)%72h。 16.振动试验：符合频率10～55～10Hz、振幅10mm,每一轴向循1套。 17.保压功能检验：升
注：1 采用国家及行业工程量计算标准的，应明确相应国家及行业标准的名称及编号； 2 根据工程项目特点补充完善计算规则的，应列明工程量清单的详细计算规则。
工程量清单计算规则说明
工程名称：电气设备安装工程 |  |  | 标段：赤峰市松山区51所学校液压防撞柱安装工程 |  |  | 第 283 页 共 606 页
计算规则说明
1. 本工程采用《房屋建筑与装饰工程工程量计算标准》GB/T 50854—2024、《通用安装工程工程量计算标准》GB/T 50856—2024等进行列项以及工程量计算； 2. 补充清单按照以下说明进行列项以及工程量计算：
补充计算规则说明
清单编码 | 清单名称 | 项目特征描述 |  | 计量单位 | 工程量计算规则 |  | 工作内容
降柱上升到最高点后，无操作168h保持升起状态，柱体下降不超过5mm 产品材料及工艺规范要求： 1.升降式拦截柱体、柱体顶盖、地面面板材质应依据GB/T20878—2007《不锈钢和耐热钢牌号及化学成分范围》标准，符合SUS304不锈钢材质。 升降式拦截柱体、柱体顶盖、地面面板材质应依据GB/T228.1-2010《金属材料拉伸试验方法》标准，符合延伸强度≥485Mpa，抗拉强度≥665Mpa/，断后伸长率≥66.6%。 2.升降式柱体顶盖、地面面板带有不低于3mm深度防滑纹设计，无毛刺、无裂纹、褪色及永久污浊，亦无明显变形和划痕； 3.阻挡主体表面应无锈蚀，无裂痕，褪色及永久污迹，亦无明显变形和划痕，金属外壳表面采用喷涂工艺的，应不能漏出金属底层，并无起泡、腐蚀、划痕、图层脱落和沙孔等。阻挡主体运行平稳、无明显卡阻，窜动、晃动； 4.柱体防腐性能：升降地柱柱体耐腐蚀等级应
注：1 采用国家及行业工程量计算标准的，应明确相应国家及行业标准的名称及编号； 2 根据工程项目特点补充完善计算规则的，应列明工程量清单的详细计算规则。
工程量清单计算规则说明
工程名称：电气设备安装工程 |  |  | 标段：赤峰市松山区51所学校液压防撞柱安装工程 |  |  | 第 284 页 共 606 页
计算规则说明
1. 本工程采用《房屋建筑与装饰工程工程量计算标准》GB/T 50854—2024、《通用安装工程工程量计算标准》GB/T 50856—2024等进行列项以及工程量计算； 2. 补充清单按照以下说明进行列项以及工程量计算：
补充计算规则说明
清单编码 | 清单名称 | 项目特征描述 |  | 计量单位 | 工程量计算规则 |  | 工作内容
≥9级；（满足防暴升降式阻车路障（GA/T1343-2016）标准） 5.预埋外筒：预埋外筒外测需有抗冲撞、保稳定的加强筋装置。 6.法兰防腐：碳钢件达克罗防腐工艺； 7.隔离护圈：运动柱体与地埋柱体之间应设置非金属材质的隔离护圈，以避免地面面板刮花运动柱体； 8.LED灯防护等级：IP68,应符合GB/T 4208-2017《外壳防护等级（IP代码）》标准中IP68的要求。 9.LED灯盘：LED灯应有独立的灯盘保护，灯盘为PC材质，硬度≥85绍尔D, 拉伸应力(屈服)≥61.0Mpa,透光率≥95%;PC灯盘低温检测-30℃48小时后无冻裂、脆化，高温检测100℃48小时后无明 显软化、形变。 保护功能：当升降柱电机线路短路或发生堵转现象导致电流增大过载时应有自动保护功能且响应时间≤5秒为保证线路安全当升降柱电机线路过热时，在设定时间内15-65S继电器热保护冷却后，应能复位且正常工作；灼热丝：需正常无火焰不灼热或
注：1 采用国家及行业工程量计算标准的，应明确相应国家及行业标准的名称及编号； 2 根据工程项目特点补充完善计算规则的，应列明工程量清单的详细计算规则。
工程量清单计算规则说明
工程名称：电气设备安装工程 |  |  | 标段：赤峰市松山区51所学校液压防撞柱安装工程 |  |  | 第 285 页 共 606 页
计算规则说明
1. 本工程采用《房屋建筑与装饰工程工程量计算标准》GB/T 50854—2024、《通用安装工程工程量计算标准》GB/T 50856—2024等进行列项以及工程量计算； 2. 补充清单按照以下说明进行列项以及工程量计算：
补充计算规则说明
清单编码 | 清单名称 | 项目特征描述 |  | 计量单位 | 工程量计算规则 |  | 工作内容
者火焰在灼热丝移开后≥30s内熄灭； 一般要求： 1.防暴升降式阻车路障(以下简称“路障”)，一般由阻挡主体、动力系统和控制系统等组成。 路障表面应无锈蚀和机械损伤，紧固部位应牢固可靠，无松动，升降应灵活。 （满足防暴升降式阻车路障（GA/T1343-2016）标准） 标志： 1.路障阻挡主体显著位置上应有固定、清晰永久性的标志，标志上应包括下列内容: 制造厂名称;产品名称和代号;电源的性质;执行标准号;生产日期(年月)。（满足防暴升降式阻车路障（GA/T1343-2016）标准） 升降性能： 1.路障阻挡主体应能正常升降、无卡滞、到位可靠;升起速度大于或等于150 mm/s. 2.在外部供电停止状态下，应自备电源或具有手动升降功能。 3.紧急处理功能：当停电时，可以通过操作下降键对液压系统泄压让升降柱进行下降。 警示标识：
注：1 采用国家及行业工程量计算标准的，应明确相应国家及行业标准的名称及编号； 2 根据工程项目特点补充完善计算规则的，应列明工程量清单的详细计算规则。
工程量清单计算规则说明
工程名称：电气设备安装工程 |  |  | 标段：赤峰市松山区51所学校液压防撞柱安装工程 |  |  | 第 286 页 共 606 页
计算规则说明
1. 本工程采用《房屋建筑与装饰工程工程量计算标准》GB/T 50854—2024、《通用安装工程工程量计算标准》GB/T 50856—2024等进行列项以及工程量计算； 2. 补充清单按照以下说明进行列项以及工程量计算：
补充计算规则说明
清单编码 | 清单名称 | 项目特征描述 |  | 计量单位 | 工程量计算规则 |  | 工作内容
路障阻挡主体上应具有明显的警示标识，且具有夜间警示功能。 阻挡性能： 1.阻挡性能：≥B2级；碰撞能量：1108kJ；侵入距离：≤7米（1.01-7米区间）；阻挡能量等级：路障阻挡能力等级代码由碰撞能量代码和侵入距离代码组合表示。路障阻挡能力依据实车碰撞试验结果，按照本标准表3规定进行划分。实车碰撞试验后，车辆应丧失继续行驶能力，路障应能保持阻挡状态。需符合国标B级标准（满足防暴升降式阻车路障（GA/T1343-2016）标准） 电控制系统安全性： 1.抗电强度：应符合GB16796-2009中5.4.3的规定。 2.绝缘电阻：应符合GB16796-2009中5.4.4的规定。 3.泄露电流：应符合GB16796-2009中5.4.6的规定。 电磁兼容性： 1.静电放电抗扰度：应符合GB/T30148-2013中9.3.4的规定。 2.电快速瞬变脉冲群抗扰度：应符合GB/T30148-2013中12.3.4的规定。
注：1 采用国家及行业工程量计算标准的，应明确相应国家及行业标准的名称及编号； 2 根据工程项目特点补充完善计算规则的，应列明工程量清单的详细计算规则。
工程量清单计算规则说明
工程名称：电气设备安装工程 |  |  | 标段：赤峰市松山区51所学校液压防撞柱安装工程 |  |  | 第 287 页 共 606 页
计算规则说明
1. 本工程采用《房屋建筑与装饰工程工程量计算标准》GB/T 50854—2024、《通用安装工程工程量计算标准》GB/T 50856—2024等进行列项以及工程量计算； 2. 补充清单按照以下说明进行列项以及工程量计算：
补充计算规则说明
清单编码 | 清单名称 | 项目特征描述 |  | 计量单位 | 工程量计算规则 |  | 工作内容
3.浪涌(冲击)抗扰度：应符合GB/T30148-2013中13.3.4的规定。（满足防暴升降式阻车路障（GA/T1343-2016）标准） 浸水性能： 1.路桩阻挡主体在浸水状态下无漏电现象，且能正常升降,应符合本标准5.4.1的要求，无漏电现象，工作正常。 （满足防暴升降式阻车路障（GA/T1343-2016）标准） 可靠性： 1.常温下，路障连续升降5000次应无停机及故障产生，且升降灵活、到位准确。（满足防暴升降式阻车路障（GA/T1343-2016）标准） 环境适应性： 1.低温试验：满足-30℃+2℃24h可正常工作 2.高温试验：满足+55℃+2℃24h可正常工作
注：1 采用国家及行业工程量计算标准的，应明确相应国家及行业标准的名称及编号； 2 根据工程项目特点补充完善计算规则的，应列明工程量清单的详细计算规则。
工程量清单计算规则说明
工程名称：电气设备安装工程 |  |  | 标段：赤峰市松山区51所学校液压防撞柱安装工程 |  |  | 第 288 页 共 606 页
计算规则说明
1. 本工程采用《房屋建筑与装饰工程工程量计算标准》GB/T 50854—2024、《通用安装工程工程量计算标准》GB/T 50856—2024等进行列项以及工程量计算； 2. 补充清单按照以下说明进行列项以及工程量计算：
补充计算规则说明
清单编码 | 清单名称 | 项目特征描述 |  | 计量单位 | 工程量计算规则 |  | 工作内容
03B054 | 固定桩 | 1、防撞柱类型：固定式 2、防撞柱体尺寸：直径≥219mm±0.5mm；柱体厚度≥6mm±0.5mm；柱体高度（拦截高度）≥600 mm。 3、预埋高度≥ 400MM 4、法兰直径 ≥350MM 5、柱体抗拉强度 Rm（MPa）：≥650 6、塑性延伸强度（MPa）：≥330 7、断后伸长率 A（%）：≥60 8、地面法兰抗拉强度 Rm（MPa）：≥400 9、防腐性能:耐腐蚀性能等级≥ 9 级 10、固定柱防护等级：IP68 11、预埋体厚度（mm）：≥2 12、预埋体材质：A3碳钢 13、警示方式要求：柱体配备反光膜 14、防撞柱柱体和顶盖采用304不锈钢制作，带有防滑纹设计，无毛刺、无裂纹、褪色及永久污浊，亦无明显变形和划痕。 15、阻挡主体外壳表面应无锈蚀，无裂痕，褪色及永久污迹，亦无明显变形和划痕等。 16、需符合GB 16796-2009《安全防范报警设 |  | 根
注：1 采用国家及行业工程量计算标准的，应明确相应国家及行业标准的名称及编号； 2 根据工程项目特点补充完善计算规则的，应列明工程量清单的详细计算规则。
工程量清单计算规则说明
工程名称：电气设备安装工程 |  |  | 标段：赤峰市松山区51所学校液压防撞柱安装工程 |  |  | 第 289 页 共 606 页
计算规则说明
1. 本工程采用《房屋建筑与装饰工程工程量计算标准》GB/T 50854—2024、《通用安装工程工程量计算标准》GB/T 50856—2024等进行列项以及工程量计算； 2. 补充清单按照以下说明进行列项以及工程量计算：
补充计算规则说明
清单编码 | 清单名称 | 项目特征描述 |  | 计量单位 | 工程量计算规则 |  | 工作内容
备安全要求和试验方法》《防爆升降柱动力控制系统-企业标准》的标准。
注：1 采用国家及行业工程量计算标准的，应明确相应国家及行业标准的名称及编号； 2 根据工程项目特点补充完善计算规则的，应列明工程量清单的详细计算规则。
工程量清单计算规则说明
工程名称：电气设备安装工程 |  |  | 标段：赤峰市松山区51所学校液压防撞柱安装工程 |  |  | 第 290 页 共 606 页
计算规则说明
1. 本工程采用《房屋建筑与装饰工程工程量计算标准》GB/T 50854—2024、《通用安装工程工程量计算标准》GB/T 50856—2024等进行列项以及工程量计算； 2. 补充清单按照以下说明进行列项以及工程量计算：
补充计算规则说明
清单编码 | 清单名称 | 项目特征描述 |  | 计量单位 | 工程量计算规则 |  | 工作内容
03B055 | 电动液压一体式升降柱 | 行业规范标准基础性要求： 1、防撞柱体驱动方式：全自动液压机电一体式（每根升降柱内部单独配置液压机芯）； 2、防撞柱体尺寸：直径≥219mm±0.5mm；柱体厚度≥8mm±0.5mm；柱体材质：304 拉丝不锈钢；柱体高度（拦截高度）≥600 mm；盖板厚度≥6mm±0.5mm；表面磨砂工艺； 3、地面装饰法兰直径：380mm±0.5mm；地面装饰法兰厚度：≥6mm±0.5mm； 4、预埋桶尺寸：直径≥330mm；壁厚：≥2.3mm；高度：≥800m m；预埋体材质：A3碳钢氟碳烤漆；底部应设有排水口，排水管口外径≥50mm，壁厚≥3mm；穿线孔中心距离地面面板距离应≥100mm，穿线孔直径应≥φ50mm，壁厚≥3mm；预埋桶边缘需有四方储线盒设计； 5、工作电压220V/50HZ；额定功率≥300W； 6、运行速度：上升时间2~4s,下降：2~4s； 7、工作环境温度：-30~55℃；工作环境湿度：90%，无凝露； 8.警示方式要求：柱体 |  | 根
注：1 采用国家及行业工程量计算标准的，应明确相应国家及行业标准的名称及编号； 2 根据工程项目特点补充完善计算规则的，应列明工程量清单的详细计算规则。
工程量清单计算规则说明
工程名称：电气设备安装工程 |  |  | 标段：赤峰市松山区51所学校液压防撞柱安装工程 |  |  | 第 291 页 共 606 页
计算规则说明
1. 本工程采用《房屋建筑与装饰工程工程量计算标准》GB/T 50854—2024、《通用安装工程工程量计算标准》GB/T 50856—2024等进行列项以及工程量计算； 2. 补充清单按照以下说明进行列项以及工程量计算：
补充计算规则说明
清单编码 | 清单名称 | 项目特征描述 |  | 计量单位 | 工程量计算规则 |  | 工作内容
配备反光膜和LED警示灯带，灯带需加亚克力灯罩保护； 9.机芯防护等级：IP68； 10.路障主体底部应有排水设计，应可有效排水；排水管口直径≥φ50mm,排水管口壁厚≥3mm；需符合GB/T 2423.1-2008电工电子产品环境试验第2部分：试验A：低温；GB/T 2423.2-2008电工电子产品环境试验第2部分：试验方法 试验B：高温；GB/T 2423.17-2008电工电子产品环境试验第2部分：试验方法 试验Ka:盐雾；GB 4943.1-2022音视频、信息技术和通信技术设备 第1部分：安全要求； 11.路障主体应具备可拆卸结构设计，预埋桶和升降动力系统后续可拆卸分离进行维修维护；需符合GB/T 2423.1-2008电工电子产品环境试验第2部分：试验A：低温；GB/T 2423.2-2008电工电子产品环境试验第2部分：试验方法 试验B：高温；GB/T 2423.17-2008电工电子产品环境试验第2部分：试验方法 试验Ka:盐雾；GB 4943.1-2022音视频、信息技术
注：1 采用国家及行业工程量计算标准的，应明确相应国家及行业标准的名称及编号； 2 根据工程项目特点补充完善计算规则的，应列明工程量清单的详细计算规则。
工程量清单计算规则说明
工程名称：电气设备安装工程 |  |  | 标段：赤峰市松山区51所学校液压防撞柱安装工程 |  |  | 第 292 页 共 606 页
计算规则说明
1. 本工程采用《房屋建筑与装饰工程工程量计算标准》GB/T 50854—2024、《通用安装工程工程量计算标准》GB/T 50856—2024等进行列项以及工程量计算； 2. 补充清单按照以下说明进行列项以及工程量计算：
补充计算规则说明
清单编码 | 清单名称 | 项目特征描述 |  | 计量单位 | 工程量计算规则 |  | 工作内容
和通信技术设备 第1部分：安全要求； 12.路障阻挡主体在升起或下降时可以紧急停止；路障阻挡主体遇到停电时，配有应急电源用于紧急下降，应急电源容量应大于等于12V/7.5Ah；需符合GB/T 2423.1-2008电工电子产品环境试验第2部分：试验A：低温；GB/T 2423.2-2008电工电子产品环境试验第2部分：试验方法 试验B：高温；GB/T 2423.17-2008电工电子产品环境试验第2部分：试验方法 试验Ka:盐雾；GB 4943.1-2022音视频、信息技术和通信技术设备 第1部分：安全要求； 13、路障阻挡主体应能正常升降、无卡滞、到位可靠；内部升降行程导柱数量应大于等于3根实心导轨；需符合GB/T 2423.1-2008电工电子产品环境试验第2部分：试验A：低温；GB/T 2423.2-2008电工电子产品环境试验第2部分：试验方法 试验B：高温；GB/T 2423.17-2008电工电子产品环境试验第2部分：试验方法 试验Ka:盐雾；GB 4943.1-2022音视频、信息技术和通信技
注：1 采用国家及行业工程量计算标准的，应明确相应国家及行业标准的名称及编号； 2 根据工程项目特点补充完善计算规则的，应列明工程量清单的详细计算规则。
工程量清单计算规则说明
工程名称：电气设备安装工程 |  |  | 标段：赤峰市松山区51所学校液压防撞柱安装工程 |  |  | 第 293 页 共 606 页
计算规则说明
1. 本工程采用《房屋建筑与装饰工程工程量计算标准》GB/T 50854—2024、《通用安装工程工程量计算标准》GB/T 50856—2024等进行列项以及工程量计算； 2. 补充清单按照以下说明进行列项以及工程量计算：
补充计算规则说明
清单编码 | 清单名称 | 项目特征描述 |  | 计量单位 | 工程量计算规则 |  | 工作内容
术设备 第1部分：安全要求； 14.液压一体机芯：液压一体机芯，包括电机、油泵、液压阀块、油箱筒和液压油缸；液压机芯以液压阀块为底座，油箱筒和液压油缸垂直向上地连接在液压阀块的上平面上；电机为浸油式电机，浸油式电机和油泵安装在油箱筒内；浸油式电机与油泵连接，用于通过液压阀块向液压油缸供油，液压机芯将浸油式电机和油泵安装在油箱筒内。液压机芯的液压油缸及机芯支架材质；304不锈钢，液压控制逻辑块及油箱和上下阀块采用高强度铝合金，内置式溢流阀；接头要求：液压泵与油管之间采用快速304不锈钢国标接头，可方便的进行拆装；液压一体机芯外壳防护等级，不低于《外壳防护等级》(GB/T4208-2017) 规定的IP68等级。 15.恒定湿热：符合+60±2℃RH(90+2-3)%72h。 16.振动试验：符合频率10～55～10Hz、振幅10mm,每一轴向循1套。 17.保压功能检验：升
注：1 采用国家及行业工程量计算标准的，应明确相应国家及行业标准的名称及编号； 2 根据工程项目特点补充完善计算规则的，应列明工程量清单的详细计算规则。
工程量清单计算规则说明
工程名称：电气设备安装工程 |  |  | 标段：赤峰市松山区51所学校液压防撞柱安装工程 |  |  | 第 294 页 共 606 页
计算规则说明
1. 本工程采用《房屋建筑与装饰工程工程量计算标准》GB/T 50854—2024、《通用安装工程工程量计算标准》GB/T 50856—2024等进行列项以及工程量计算； 2. 补充清单按照以下说明进行列项以及工程量计算：
补充计算规则说明
清单编码 | 清单名称 | 项目特征描述 |  | 计量单位 | 工程量计算规则 |  | 工作内容
降柱上升到最高点后，无操作168h保持升起状态，柱体下降不超过5mm 产品材料及工艺规范要求： 1.升降式拦截柱体、柱体顶盖、地面面板材质应依据GB/T20878—2007《不锈钢和耐热钢牌号及化学成分范围》标准，符合SUS304不锈钢材质。 升降式拦截柱体、柱体顶盖、地面面板材质应依据GB/T228.1-2010《金属材料拉伸试验方法》标准，符合延伸强度≥485Mpa，抗拉强度≥665Mpa/，断后伸长率≥66.6%。 2.升降式柱体顶盖、地面面板带有不低于3mm深度防滑纹设计，无毛刺、无裂纹、褪色及永久污浊，亦无明显变形和划痕； 3.阻挡主体表面应无锈蚀，无裂痕，褪色及永久污迹，亦无明显变形和划痕，金属外壳表面采用喷涂工艺的，应不能漏出金属底层，并无起泡、腐蚀、划痕、图层脱落和沙孔等。阻挡主体运行平稳、无明显卡阻，窜动、晃动； 4.柱体防腐性能：升降地柱柱体耐腐蚀等级应
注：1 采用国家及行业工程量计算标准的，应明确相应国家及行业标准的名称及编号； 2 根据工程项目特点补充完善计算规则的，应列明工程量清单的详细计算规则。
工程量清单计算规则说明
工程名称：电气设备安装工程 |  |  | 标段：赤峰市松山区51所学校液压防撞柱安装工程 |  |  | 第 295 页 共 606 页
计算规则说明
1. 本工程采用《房屋建筑与装饰工程工程量计算标准》GB/T 50854—2024、《通用安装工程工程量计算标准》GB/T 50856—2024等进行列项以及工程量计算； 2. 补充清单按照以下说明进行列项以及工程量计算：
补充计算规则说明
清单编码 | 清单名称 | 项目特征描述 |  | 计量单位 | 工程量计算规则 |  | 工作内容
≥9级；（满足防暴升降式阻车路障（GA/T1343-2016）标准） 5.预埋外筒：预埋外筒外测需有抗冲撞、保稳定的加强筋装置。 6.法兰防腐：碳钢件达克罗防腐工艺； 7.隔离护圈：运动柱体与地埋柱体之间应设置非金属材质的隔离护圈，以避免地面面板刮花运动柱体； 8.LED灯防护等级：IP68,应符合GB/T 4208-2017《外壳防护等级（IP代码）》标准中IP68的要求。 9.LED灯盘：LED灯应有独立的灯盘保护，灯盘为PC材质，硬度≥85绍尔D, 拉伸应力(屈服)≥61.0Mpa,透光率≥95%;PC灯盘低温检测-30℃48小时后无冻裂、脆化，高温检测100℃48小时后无明 显软化、形变。 保护功能：当升降柱电机线路短路或发生堵转现象导致电流增大过载时应有自动保护功能且响应时间≤5秒为保证线路安全当升降柱电机线路过热时，在设定时间内15-65S继电器热保护冷却后，应能复位且正常工作；灼热丝：需正常无火焰不灼热或
注：1 采用国家及行业工程量计算标准的，应明确相应国家及行业标准的名称及编号； 2 根据工程项目特点补充完善计算规则的，应列明工程量清单的详细计算规则。
工程量清单计算规则说明
工程名称：电气设备安装工程 |  |  | 标段：赤峰市松山区51所学校液压防撞柱安装工程 |  |  | 第 296 页 共 606 页
计算规则说明
1. 本工程采用《房屋建筑与装饰工程工程量计算标准》GB/T 50854—2024、《通用安装工程工程量计算标准》GB/T 50856—2024等进行列项以及工程量计算； 2. 补充清单按照以下说明进行列项以及工程量计算：
补充计算规则说明
清单编码 | 清单名称 | 项目特征描述 |  | 计量单位 | 工程量计算规则 |  | 工作内容
者火焰在灼热丝移开后≥30s内熄灭； 一般要求： 1.防暴升降式阻车路障(以下简称“路障”)，一般由阻挡主体、动力系统和控制系统等组成。 路障表面应无锈蚀和机械损伤，紧固部位应牢固可靠，无松动，升降应灵活。 （满足防暴升降式阻车路障（GA/T1343-2016）标准） 标志： 1.路障阻挡主体显著位置上应有固定、清晰永久性的标志，标志上应包括下列内容: 制造厂名称;产品名称和代号;电源的性质;执行标准号;生产日期(年月)。（满足防暴升降式阻车路障（GA/T1343-2016）标准） 升降性能： 1.路障阻挡主体应能正常升降、无卡滞、到位可靠;升起速度大于或等于150 mm/s. 2.在外部供电停止状态下，应自备电源或具有手动升降功能。 3.紧急处理功能：当停电时，可以通过操作下降键对液压系统泄压让升降柱进行下降。 警示标识：
注：1 采用国家及行业工程量计算标准的，应明确相应国家及行业标准的名称及编号； 2 根据工程项目特点补充完善计算规则的，应列明工程量清单的详细计算规则。
工程量清单计算规则说明
工程名称：电气设备安装工程 |  |  | 标段：赤峰市松山区51所学校液压防撞柱安装工程 |  |  | 第 297 页 共 606 页
计算规则说明
1. 本工程采用《房屋建筑与装饰工程工程量计算标准》GB/T 50854—2024、《通用安装工程工程量计算标准》GB/T 50856—2024等进行列项以及工程量计算； 2. 补充清单按照以下说明进行列项以及工程量计算：
补充计算规则说明
清单编码 | 清单名称 | 项目特征描述 |  | 计量单位 | 工程量计算规则 |  | 工作内容
路障阻挡主体上应具有明显的警示标识，且具有夜间警示功能。 阻挡性能： 1.阻挡性能：≥B2级；碰撞能量：1108kJ；侵入距离：≤7米（1.01-7米区间）；阻挡能量等级：路障阻挡能力等级代码由碰撞能量代码和侵入距离代码组合表示。路障阻挡能力依据实车碰撞试验结果，按照本标准表3规定进行划分。实车碰撞试验后，车辆应丧失继续行驶能力，路障应能保持阻挡状态。需符合国标B级标准（满足防暴升降式阻车路障（GA/T1343-2016）标准） 电控制系统安全性： 1.抗电强度：应符合GB16796-2009中5.4.3的规定。 2.绝缘电阻：应符合GB16796-2009中5.4.4的规定。 3.泄露电流：应符合GB16796-2009中5.4.6的规定。 电磁兼容性： 1.静电放电抗扰度：应符合GB/T30148-2013中9.3.4的规定。 2.电快速瞬变脉冲群抗扰度：应符合GB/T30148-2013中12.3.4的规定。
注：1 采用国家及行业工程量计算标准的，应明确相应国家及行业标准的名称及编号； 2 根据工程项目特点补充完善计算规则的，应列明工程量清单的详细计算规则。
工程量清单计算规则说明
工程名称：电气设备安装工程 |  |  | 标段：赤峰市松山区51所学校液压防撞柱安装工程 |  |  | 第 298 页 共 606 页
计算规则说明
1. 本工程采用《房屋建筑与装饰工程工程量计算标准》GB/T 50854—2024、《通用安装工程工程量计算标准》GB/T 50856—2024等进行列项以及工程量计算； 2. 补充清单按照以下说明进行列项以及工程量计算：
补充计算规则说明
清单编码 | 清单名称 | 项目特征描述 |  | 计量单位 | 工程量计算规则 |  | 工作内容
3.浪涌(冲击)抗扰度：应符合GB/T30148-2013中13.3.4的规定。（满足防暴升降式阻车路障（GA/T1343-2016）标准） 浸水性能： 1.路桩阻挡主体在浸水状态下无漏电现象，且能正常升降,应符合本标准5.4.1的要求，无漏电现象，工作正常。 （满足防暴升降式阻车路障（GA/T1343-2016）标准） 可靠性： 1.常温下，路障连续升降5000次应无停机及故障产生，且升降灵活、到位准确。（满足防暴升降式阻车路障（GA/T1343-2016）标准） 环境适应性： 1.低温试验：满足-30℃+2℃24h可正常工作 2.高温试验：满足+55℃+2℃24h可正常工作
注：1 采用国家及行业工程量计算标准的，应明确相应国家及行业标准的名称及编号； 2 根据工程项目特点补充完善计算规则的，应列明工程量清单的详细计算规则。
工程量清单计算规则说明
工程名称：电气设备安装工程 |  |  | 标段：赤峰市松山区51所学校液压防撞柱安装工程 |  |  | 第 299 页 共 606 页
计算规则说明
1. 本工程采用《房屋建筑与装饰工程工程量计算标准》GB/T 50854—2024、《通用安装工程工程量计算标准》GB/T 50856—2024等进行列项以及工程量计算； 2. 补充清单按照以下说明进行列项以及工程量计算：
补充计算规则说明
清单编码 | 清单名称 | 项目特征描述 |  | 计量单位 | 工程量计算规则 |  | 工作内容
03B056 | 固定桩 | 1、防撞柱类型：固定式 2、防撞柱体尺寸：直径≥219mm±0.5mm；柱体厚度≥6mm±0.5mm；柱体高度（拦截高度）≥600 mm。 3、预埋高度≥ 400MM 4、法兰直径 ≥350MM 5、柱体抗拉强度 Rm（MPa）：≥650 6、塑性延伸强度（MPa）：≥330 7、断后伸长率 A（%）：≥60 8、地面法兰抗拉强度 Rm（MPa）：≥400 9、防腐性能:耐腐蚀性能等级≥ 9 级 10、固定柱防护等级：IP68 11、预埋体厚度（mm）：≥2 12、预埋体材质：A3碳钢 13、警示方式要求：柱体配备反光膜 14、防撞柱柱体和顶盖采用304不锈钢制作，带有防滑纹设计，无毛刺、无裂纹、褪色及永久污浊，亦无明显变形和划痕。 15、阻挡主体外壳表面应无锈蚀，无裂痕，褪色及永久污迹，亦无明显变形和划痕等。 16、需符合GB 16796-2009《安全防范报警设 |  | 根
注：1 采用国家及行业工程量计算标准的，应明确相应国家及行业标准的名称及编号； 2 根据工程项目特点补充完善计算规则的，应列明工程量清单的详细计算规则。
工程量清单计算规则说明
工程名称：电气设备安装工程 |  |  | 标段：赤峰市松山区51所学校液压防撞柱安装工程 |  |  | 第 300 页 共 606 页
计算规则说明
1. 本工程采用《房屋建筑与装饰工程工程量计算标准》GB/T 50854—2024、《通用安装工程工程量计算标准》GB/T 50856—2024等进行列项以及工程量计算； 2. 补充清单按照以下说明进行列项以及工程量计算：
补充计算规则说明
清单编码 | 清单名称 | 项目特征描述 |  | 计量单位 | 工程量计算规则 |  | 工作内容
备安全要求和试验方法》《防爆升降柱动力控制系统-企业标准》的标准。
注：1 采用国家及行业工程量计算标准的，应明确相应国家及行业标准的名称及编号； 2 根据工程项目特点补充完善计算规则的，应列明工程量清单的详细计算规则。
工程量清单计算规则说明
工程名称：电气设备安装工程 |  |  | 标段：赤峰市松山区51所学校液压防撞柱安装工程 |  |  | 第 301 页 共 606 页
计算规则说明
1. 本工程采用《房屋建筑与装饰工程工程量计算标准》GB/T 50854—2024、《通用安装工程工程量计算标准》GB/T 50856—2024等进行列项以及工程量计算； 2. 补充清单按照以下说明进行列项以及工程量计算：
补充计算规则说明
清单编码 | 清单名称 | 项目特征描述 |  | 计量单位 | 工程量计算规则 |  | 工作内容
03B057 | 电动液压一体式升降柱 | 行业规范标准基础性要求： 1、防撞柱体驱动方式：全自动液压机电一体式（每根升降柱内部单独配置液压机芯）； 2、防撞柱体尺寸：直径≥219mm±0.5mm；柱体厚度≥8mm±0.5mm；柱体材质：304 拉丝不锈钢；柱体高度（拦截高度）≥600 mm；盖板厚度≥6mm±0.5mm；表面磨砂工艺； 3、地面装饰法兰直径：380mm±0.5mm；地面装饰法兰厚度：≥6mm±0.5mm； 4、预埋桶尺寸：直径≥330mm；壁厚：≥2.3mm；高度：≥800m m；预埋体材质：A3碳钢氟碳烤漆；底部应设有排水口，排水管口外径≥50mm，壁厚≥3mm；穿线孔中心距离地面面板距离应≥100mm，穿线孔直径应≥φ50mm，壁厚≥3mm；预埋桶边缘需有四方储线盒设计； 5、工作电压220V/50HZ；额定功率≥300W； 6、运行速度：上升时间2~4s,下降：2~4s； 7、工作环境温度：-30~55℃；工作环境湿度：90%，无凝露； 8.警示方式要求：柱体 |  | 根
注：1 采用国家及行业工程量计算标准的，应明确相应国家及行业标准的名称及编号； 2 根据工程项目特点补充完善计算规则的，应列明工程量清单的详细计算规则。
工程量清单计算规则说明
工程名称：电气设备安装工程 |  |  | 标段：赤峰市松山区51所学校液压防撞柱安装工程 |  |  | 第 302 页 共 606 页
计算规则说明
1. 本工程采用《房屋建筑与装饰工程工程量计算标准》GB/T 50854—2024、《通用安装工程工程量计算标准》GB/T 50856—2024等进行列项以及工程量计算； 2. 补充清单按照以下说明进行列项以及工程量计算：
补充计算规则说明
清单编码 | 清单名称 | 项目特征描述 |  | 计量单位 | 工程量计算规则 |  | 工作内容
配备反光膜和LED警示灯带，灯带需加亚克力灯罩保护； 9.机芯防护等级：IP68； 10.路障主体底部应有排水设计，应可有效排水；排水管口直径≥φ50mm,排水管口壁厚≥3mm；需符合GB/T 2423.1-2008电工电子产品环境试验第2部分：试验A：低温；GB/T 2423.2-2008电工电子产品环境试验第2部分：试验方法 试验B：高温；GB/T 2423.17-2008电工电子产品环境试验第2部分：试验方法 试验Ka:盐雾；GB 4943.1-2022音视频、信息技术和通信技术设备 第1部分：安全要求； 11.路障主体应具备可拆卸结构设计，预埋桶和升降动力系统后续可拆卸分离进行维修维护；需符合GB/T 2423.1-2008电工电子产品环境试验第2部分：试验A：低温；GB/T 2423.2-2008电工电子产品环境试验第2部分：试验方法 试验B：高温；GB/T 2423.17-2008电工电子产品环境试验第2部分：试验方法 试验Ka:盐雾；GB 4943.1-2022音视频、信息技术
注：1 采用国家及行业工程量计算标准的，应明确相应国家及行业标准的名称及编号； 2 根据工程项目特点补充完善计算规则的，应列明工程量清单的详细计算规则。
工程量清单计算规则说明
工程名称：电气设备安装工程 |  |  | 标段：赤峰市松山区51所学校液压防撞柱安装工程 |  |  | 第 303 页 共 606 页
计算规则说明
1. 本工程采用《房屋建筑与装饰工程工程量计算标准》GB/T 50854—2024、《通用安装工程工程量计算标准》GB/T 50856—2024等进行列项以及工程量计算； 2. 补充清单按照以下说明进行列项以及工程量计算：
补充计算规则说明
清单编码 | 清单名称 | 项目特征描述 |  | 计量单位 | 工程量计算规则 |  | 工作内容
和通信技术设备 第1部分：安全要求； 12.路障阻挡主体在升起或下降时可以紧急停止；路障阻挡主体遇到停电时，配有应急电源用于紧急下降，应急电源容量应大于等于12V/7.5Ah；需符合GB/T 2423.1-2008电工电子产品环境试验第2部分：试验A：低温；GB/T 2423.2-2008电工电子产品环境试验第2部分：试验方法 试验B：高温；GB/T 2423.17-2008电工电子产品环境试验第2部分：试验方法 试验Ka:盐雾；GB 4943.1-2022音视频、信息技术和通信技术设备 第1部分：安全要求； 13、路障阻挡主体应能正常升降、无卡滞、到位可靠；内部升降行程导柱数量应大于等于3根实心导轨；需符合GB/T 2423.1-2008电工电子产品环境试验第2部分：试验A：低温；GB/T 2423.2-2008电工电子产品环境试验第2部分：试验方法 试验B：高温；GB/T 2423.17-2008电工电子产品环境试验第2部分：试验方法 试验Ka:盐雾；GB 4943.1-2022音视频、信息技术和通信技
注：1 采用国家及行业工程量计算标准的，应明确相应国家及行业标准的名称及编号； 2 根据工程项目特点补充完善计算规则的，应列明工程量清单的详细计算规则。
工程量清单计算规则说明
工程名称：电气设备安装工程 |  |  | 标段：赤峰市松山区51所学校液压防撞柱安装工程 |  |  | 第 304 页 共 606 页
计算规则说明
1. 本工程采用《房屋建筑与装饰工程工程量计算标准》GB/T 50854—2024、《通用安装工程工程量计算标准》GB/T 50856—2024等进行列项以及工程量计算； 2. 补充清单按照以下说明进行列项以及工程量计算：
补充计算规则说明
清单编码 | 清单名称 | 项目特征描述 |  | 计量单位 | 工程量计算规则 |  | 工作内容
术设备 第1部分：安全要求； 14.液压一体机芯：液压一体机芯，包括电机、油泵、液压阀块、油箱筒和液压油缸；液压机芯以液压阀块为底座，油箱筒和液压油缸垂直向上地连接在液压阀块的上平面上；电机为浸油式电机，浸油式电机和油泵安装在油箱筒内；浸油式电机与油泵连接，用于通过液压阀块向液压油缸供油，液压机芯将浸油式电机和油泵安装在油箱筒内。液压机芯的液压油缸及机芯支架材质；304不锈钢，液压控制逻辑块及油箱和上下阀块采用高强度铝合金，内置式溢流阀；接头要求：液压泵与油管之间采用快速304不锈钢国标接头，可方便的进行拆装；液压一体机芯外壳防护等级，不低于《外壳防护等级》(GB/T4208-2017) 规定的IP68等级。 15.恒定湿热：符合+60±2℃RH(90+2-3)%72h。 16.振动试验：符合频率10～55～10Hz、振幅10mm,每一轴向循1套。 17.保压功能检验：升
注：1 采用国家及行业工程量计算标准的，应明确相应国家及行业标准的名称及编号； 2 根据工程项目特点补充完善计算规则的，应列明工程量清单的详细计算规则。
工程量清单计算规则说明
工程名称：电气设备安装工程 |  |  | 标段：赤峰市松山区51所学校液压防撞柱安装工程 |  |  | 第 305 页 共 606 页
计算规则说明
1. 本工程采用《房屋建筑与装饰工程工程量计算标准》GB/T 50854—2024、《通用安装工程工程量计算标准》GB/T 50856—2024等进行列项以及工程量计算； 2. 补充清单按照以下说明进行列项以及工程量计算：
补充计算规则说明
清单编码 | 清单名称 | 项目特征描述 |  | 计量单位 | 工程量计算规则 |  | 工作内容
降柱上升到最高点后，无操作168h保持升起状态，柱体下降不超过5mm 产品材料及工艺规范要求： 1.升降式拦截柱体、柱体顶盖、地面面板材质应依据GB/T20878—2007《不锈钢和耐热钢牌号及化学成分范围》标准，符合SUS304不锈钢材质。 升降式拦截柱体、柱体顶盖、地面面板材质应依据GB/T228.1-2010《金属材料拉伸试验方法》标准，符合延伸强度≥485Mpa，抗拉强度≥665Mpa/，断后伸长率≥66.6%。 2.升降式柱体顶盖、地面面板带有不低于3mm深度防滑纹设计，无毛刺、无裂纹、褪色及永久污浊，亦无明显变形和划痕； 3.阻挡主体表面应无锈蚀，无裂痕，褪色及永久污迹，亦无明显变形和划痕，金属外壳表面采用喷涂工艺的，应不能漏出金属底层，并无起泡、腐蚀、划痕、图层脱落和沙孔等。阻挡主体运行平稳、无明显卡阻，窜动、晃动； 4.柱体防腐性能：升降地柱柱体耐腐蚀等级应
注：1 采用国家及行业工程量计算标准的，应明确相应国家及行业标准的名称及编号； 2 根据工程项目特点补充完善计算规则的，应列明工程量清单的详细计算规则。
工程量清单计算规则说明
工程名称：电气设备安装工程 |  |  | 标段：赤峰市松山区51所学校液压防撞柱安装工程 |  |  | 第 306 页 共 606 页
计算规则说明
1. 本工程采用《房屋建筑与装饰工程工程量计算标准》GB/T 50854—2024、《通用安装工程工程量计算标准》GB/T 50856—2024等进行列项以及工程量计算； 2. 补充清单按照以下说明进行列项以及工程量计算：
补充计算规则说明
清单编码 | 清单名称 | 项目特征描述 |  | 计量单位 | 工程量计算规则 |  | 工作内容
≥9级；（满足防暴升降式阻车路障（GA/T1343-2016）标准） 5.预埋外筒：预埋外筒外测需有抗冲撞、保稳定的加强筋装置。 6.法兰防腐：碳钢件达克罗防腐工艺； 7.隔离护圈：运动柱体与地埋柱体之间应设置非金属材质的隔离护圈，以避免地面面板刮花运动柱体； 8.LED灯防护等级：IP68,应符合GB/T 4208-2017《外壳防护等级（IP代码）》标准中IP68的要求。 9.LED灯盘：LED灯应有独立的灯盘保护，灯盘为PC材质，硬度≥85绍尔D, 拉伸应力(屈服)≥61.0Mpa,透光率≥95%;PC灯盘低温检测-30℃48小时后无冻裂、脆化，高温检测100℃48小时后无明 显软化、形变。 保护功能：当升降柱电机线路短路或发生堵转现象导致电流增大过载时应有自动保护功能且响应时间≤5秒为保证线路安全当升降柱电机线路过热时，在设定时间内15-65S继电器热保护冷却后，应能复位且正常工作；灼热丝：需正常无火焰不灼热或
注：1 采用国家及行业工程量计算标准的，应明确相应国家及行业标准的名称及编号； 2 根据工程项目特点补充完善计算规则的，应列明工程量清单的详细计算规则。
工程量清单计算规则说明
工程名称：电气设备安装工程 |  |  | 标段：赤峰市松山区51所学校液压防撞柱安装工程 |  |  | 第 307 页 共 606 页
计算规则说明
1. 本工程采用《房屋建筑与装饰工程工程量计算标准》GB/T 50854—2024、《通用安装工程工程量计算标准》GB/T 50856—2024等进行列项以及工程量计算； 2. 补充清单按照以下说明进行列项以及工程量计算：
补充计算规则说明
清单编码 | 清单名称 | 项目特征描述 |  | 计量单位 | 工程量计算规则 |  | 工作内容
者火焰在灼热丝移开后≥30s内熄灭； 一般要求： 1.防暴升降式阻车路障(以下简称“路障”)，一般由阻挡主体、动力系统和控制系统等组成。 路障表面应无锈蚀和机械损伤，紧固部位应牢固可靠，无松动，升降应灵活。 （满足防暴升降式阻车路障（GA/T1343-2016）标准） 标志： 1.路障阻挡主体显著位置上应有固定、清晰永久性的标志，标志上应包括下列内容: 制造厂名称;产品名称和代号;电源的性质;执行标准号;生产日期(年月)。（满足防暴升降式阻车路障（GA/T1343-2016）标准） 升降性能： 1.路障阻挡主体应能正常升降、无卡滞、到位可靠;升起速度大于或等于150 mm/s. 2.在外部供电停止状态下，应自备电源或具有手动升降功能。 3.紧急处理功能：当停电时，可以通过操作下降键对液压系统泄压让升降柱进行下降。 警示标识：
注：1 采用国家及行业工程量计算标准的，应明确相应国家及行业标准的名称及编号； 2 根据工程项目特点补充完善计算规则的，应列明工程量清单的详细计算规则。
工程量清单计算规则说明
工程名称：电气设备安装工程 |  |  | 标段：赤峰市松山区51所学校液压防撞柱安装工程 |  |  | 第 308 页 共 606 页
计算规则说明
1. 本工程采用《房屋建筑与装饰工程工程量计算标准》GB/T 50854—2024、《通用安装工程工程量计算标准》GB/T 50856—2024等进行列项以及工程量计算； 2. 补充清单按照以下说明进行列项以及工程量计算：
补充计算规则说明
清单编码 | 清单名称 | 项目特征描述 |  | 计量单位 | 工程量计算规则 |  | 工作内容
路障阻挡主体上应具有明显的警示标识，且具有夜间警示功能。 阻挡性能： 1.阻挡性能：≥B2级；碰撞能量：1108kJ；侵入距离：≤7米（1.01-7米区间）；阻挡能量等级：路障阻挡能力等级代码由碰撞能量代码和侵入距离代码组合表示。路障阻挡能力依据实车碰撞试验结果，按照本标准表3规定进行划分。实车碰撞试验后，车辆应丧失继续行驶能力，路障应能保持阻挡状态。需符合国标B级标准（满足防暴升降式阻车路障（GA/T1343-2016）标准） 电控制系统安全性： 1.抗电强度：应符合GB16796-2009中5.4.3的规定。 2.绝缘电阻：应符合GB16796-2009中5.4.4的规定。 3.泄露电流：应符合GB16796-2009中5.4.6的规定。 电磁兼容性： 1.静电放电抗扰度：应符合GB/T30148-2013中9.3.4的规定。 2.电快速瞬变脉冲群抗扰度：应符合GB/T30148-2013中12.3.4的规定。
注：1 采用国家及行业工程量计算标准的，应明确相应国家及行业标准的名称及编号； 2 根据工程项目特点补充完善计算规则的，应列明工程量清单的详细计算规则。
工程量清单计算规则说明
工程名称：电气设备安装工程 |  |  | 标段：赤峰市松山区51所学校液压防撞柱安装工程 |  |  | 第 309 页 共 606 页
计算规则说明
1. 本工程采用《房屋建筑与装饰工程工程量计算标准》GB/T 50854—2024、《通用安装工程工程量计算标准》GB/T 50856—2024等进行列项以及工程量计算； 2. 补充清单按照以下说明进行列项以及工程量计算：
补充计算规则说明
清单编码 | 清单名称 | 项目特征描述 |  | 计量单位 | 工程量计算规则 |  | 工作内容
3.浪涌(冲击)抗扰度：应符合GB/T30148-2013中13.3.4的规定。（满足防暴升降式阻车路障（GA/T1343-2016）标准） 浸水性能： 1.路桩阻挡主体在浸水状态下无漏电现象，且能正常升降,应符合本标准5.4.1的要求，无漏电现象，工作正常。 （满足防暴升降式阻车路障（GA/T1343-2016）标准） 可靠性： 1.常温下，路障连续升降5000次应无停机及故障产生，且升降灵活、到位准确。（满足防暴升降式阻车路障（GA/T1343-2016）标准） 环境适应性： 1.低温试验：满足-30℃+2℃24h可正常工作 2.高温试验：满足+55℃+2℃24h可正常工作
注：1 采用国家及行业工程量计算标准的，应明确相应国家及行业标准的名称及编号； 2 根据工程项目特点补充完善计算规则的，应列明工程量清单的详细计算规则。
工程量清单计算规则说明
工程名称：电气设备安装工程 |  |  | 标段：赤峰市松山区51所学校液压防撞柱安装工程 |  |  | 第 310 页 共 606 页
计算规则说明
1. 本工程采用《房屋建筑与装饰工程工程量计算标准》GB/T 50854—2024、《通用安装工程工程量计算标准》GB/T 50856—2024等进行列项以及工程量计算； 2. 补充清单按照以下说明进行列项以及工程量计算：
补充计算规则说明
清单编码 | 清单名称 | 项目特征描述 |  | 计量单位 | 工程量计算规则 |  | 工作内容
03B058 | 固定桩 | 1、防撞柱类型：固定式 2、防撞柱体尺寸：直径≥219mm±0.5mm；柱体厚度≥6mm±0.5mm；柱体高度（拦截高度）≥600 mm。 3、预埋高度≥ 400MM 4、法兰直径 ≥350MM 5、柱体抗拉强度 Rm（MPa）：≥650 6、塑性延伸强度（MPa）：≥330 7、断后伸长率 A（%）：≥60 8、地面法兰抗拉强度 Rm（MPa）：≥400 9、防腐性能:耐腐蚀性能等级≥ 9 级 10、固定柱防护等级：IP68 11、预埋体厚度（mm）：≥2 12、预埋体材质：A3碳钢 13、警示方式要求：柱体配备反光膜 14、防撞柱柱体和顶盖采用304不锈钢制作，带有防滑纹设计，无毛刺、无裂纹、褪色及永久污浊，亦无明显变形和划痕。 15、阻挡主体外壳表面应无锈蚀，无裂痕，褪色及永久污迹，亦无明显变形和划痕等。 16、需符合GB 16796-2009《安全防范报警设 |  | 根
注：1 采用国家及行业工程量计算标准的，应明确相应国家及行业标准的名称及编号； 2 根据工程项目特点补充完善计算规则的，应列明工程量清单的详细计算规则。
工程量清单计算规则说明
工程名称：电气设备安装工程 |  |  | 标段：赤峰市松山区51所学校液压防撞柱安装工程 |  |  | 第 311 页 共 606 页
计算规则说明
1. 本工程采用《房屋建筑与装饰工程工程量计算标准》GB/T 50854—2024、《通用安装工程工程量计算标准》GB/T 50856—2024等进行列项以及工程量计算； 2. 补充清单按照以下说明进行列项以及工程量计算：
补充计算规则说明
清单编码 | 清单名称 | 项目特征描述 |  | 计量单位 | 工程量计算规则 |  | 工作内容
备安全要求和试验方法》《防爆升降柱动力控制系统-企业标准》的标准。
注：1 采用国家及行业工程量计算标准的，应明确相应国家及行业标准的名称及编号； 2 根据工程项目特点补充完善计算规则的，应列明工程量清单的详细计算规则。
工程量清单计算规则说明
工程名称：电气设备安装工程 |  |  | 标段：赤峰市松山区51所学校液压防撞柱安装工程 |  |  | 第 312 页 共 606 页
计算规则说明
1. 本工程采用《房屋建筑与装饰工程工程量计算标准》GB/T 50854—2024、《通用安装工程工程量计算标准》GB/T 50856—2024等进行列项以及工程量计算； 2. 补充清单按照以下说明进行列项以及工程量计算：
补充计算规则说明
清单编码 | 清单名称 | 项目特征描述 |  | 计量单位 | 工程量计算规则 |  | 工作内容
03B059 | 电动液压一体式升降柱 | 行业规范标准基础性要求： 1、防撞柱体驱动方式：全自动液压机电一体式（每根升降柱内部单独配置液压机芯）； 2、防撞柱体尺寸：直径≥219mm±0.5mm；柱体厚度≥8mm±0.5mm；柱体材质：304 拉丝不锈钢；柱体高度（拦截高度）≥600 mm；盖板厚度≥6mm±0.5mm；表面磨砂工艺； 3、地面装饰法兰直径：380mm±0.5mm；地面装饰法兰厚度：≥6mm±0.5mm； 4、预埋桶尺寸：直径≥330mm；壁厚：≥2.3mm；高度：≥800m m；预埋体材质：A3碳钢氟碳烤漆；底部应设有排水口，排水管口外径≥50mm，壁厚≥3mm；穿线孔中心距离地面面板距离应≥100mm，穿线孔直径应≥φ50mm，壁厚≥3mm；预埋桶边缘需有四方储线盒设计； 5、工作电压220V/50HZ；额定功率≥300W； 6、运行速度：上升时间2~4s,下降：2~4s； 7、工作环境温度：-30~55℃；工作环境湿度：90%，无凝露； 8.警示方式要求：柱体 |  | 根
注：1 采用国家及行业工程量计算标准的，应明确相应国家及行业标准的名称及编号； 2 根据工程项目特点补充完善计算规则的，应列明工程量清单的详细计算规则。
工程量清单计算规则说明
工程名称：电气设备安装工程 |  |  | 标段：赤峰市松山区51所学校液压防撞柱安装工程 |  |  | 第 313 页 共 606 页
计算规则说明
1. 本工程采用《房屋建筑与装饰工程工程量计算标准》GB/T 50854—2024、《通用安装工程工程量计算标准》GB/T 50856—2024等进行列项以及工程量计算； 2. 补充清单按照以下说明进行列项以及工程量计算：
补充计算规则说明
清单编码 | 清单名称 | 项目特征描述 |  | 计量单位 | 工程量计算规则 |  | 工作内容
配备反光膜和LED警示灯带，灯带需加亚克力灯罩保护； 9.机芯防护等级：IP68； 10.路障主体底部应有排水设计，应可有效排水；排水管口直径≥φ50mm,排水管口壁厚≥3mm；需符合GB/T 2423.1-2008电工电子产品环境试验第2部分：试验A：低温；GB/T 2423.2-2008电工电子产品环境试验第2部分：试验方法 试验B：高温；GB/T 2423.17-2008电工电子产品环境试验第2部分：试验方法 试验Ka:盐雾；GB 4943.1-2022音视频、信息技术和通信技术设备 第1部分：安全要求； 11.路障主体应具备可拆卸结构设计，预埋桶和升降动力系统后续可拆卸分离进行维修维护；需符合GB/T 2423.1-2008电工电子产品环境试验第2部分：试验A：低温；GB/T 2423.2-2008电工电子产品环境试验第2部分：试验方法 试验B：高温；GB/T 2423.17-2008电工电子产品环境试验第2部分：试验方法 试验Ka:盐雾；GB 4943.1-2022音视频、信息技术
注：1 采用国家及行业工程量计算标准的，应明确相应国家及行业标准的名称及编号； 2 根据工程项目特点补充完善计算规则的，应列明工程量清单的详细计算规则。
工程量清单计算规则说明
工程名称：电气设备安装工程 |  |  | 标段：赤峰市松山区51所学校液压防撞柱安装工程 |  |  | 第 314 页 共 606 页
计算规则说明
1. 本工程采用《房屋建筑与装饰工程工程量计算标准》GB/T 50854—2024、《通用安装工程工程量计算标准》GB/T 50856—2024等进行列项以及工程量计算； 2. 补充清单按照以下说明进行列项以及工程量计算：
补充计算规则说明
清单编码 | 清单名称 | 项目特征描述 |  | 计量单位 | 工程量计算规则 |  | 工作内容
和通信技术设备 第1部分：安全要求； 12.路障阻挡主体在升起或下降时可以紧急停止；路障阻挡主体遇到停电时，配有应急电源用于紧急下降，应急电源容量应大于等于12V/7.5Ah；需符合GB/T 2423.1-2008电工电子产品环境试验第2部分：试验A：低温；GB/T 2423.2-2008电工电子产品环境试验第2部分：试验方法 试验B：高温；GB/T 2423.17-2008电工电子产品环境试验第2部分：试验方法 试验Ka:盐雾；GB 4943.1-2022音视频、信息技术和通信技术设备 第1部分：安全要求； 13、路障阻挡主体应能正常升降、无卡滞、到位可靠；内部升降行程导柱数量应大于等于3根实心导轨；需符合GB/T 2423.1-2008电工电子产品环境试验第2部分：试验A：低温；GB/T 2423.2-2008电工电子产品环境试验第2部分：试验方法 试验B：高温；GB/T 2423.17-2008电工电子产品环境试验第2部分：试验方法 试验Ka:盐雾；GB 4943.1-2022音视频、信息技术和通信技
注：1 采用国家及行业工程量计算标准的，应明确相应国家及行业标准的名称及编号； 2 根据工程项目特点补充完善计算规则的，应列明工程量清单的详细计算规则。
工程量清单计算规则说明
工程名称：电气设备安装工程 |  |  | 标段：赤峰市松山区51所学校液压防撞柱安装工程 |  |  | 第 315 页 共 606 页
计算规则说明
1. 本工程采用《房屋建筑与装饰工程工程量计算标准》GB/T 50854—2024、《通用安装工程工程量计算标准》GB/T 50856—2024等进行列项以及工程量计算； 2. 补充清单按照以下说明进行列项以及工程量计算：
补充计算规则说明
清单编码 | 清单名称 | 项目特征描述 |  | 计量单位 | 工程量计算规则 |  | 工作内容
术设备 第1部分：安全要求； 14.液压一体机芯：液压一体机芯，包括电机、油泵、液压阀块、油箱筒和液压油缸；液压机芯以液压阀块为底座，油箱筒和液压油缸垂直向上地连接在液压阀块的上平面上；电机为浸油式电机，浸油式电机和油泵安装在油箱筒内；浸油式电机与油泵连接，用于通过液压阀块向液压油缸供油，液压机芯将浸油式电机和油泵安装在油箱筒内。液压机芯的液压油缸及机芯支架材质；304不锈钢，液压控制逻辑块及油箱和上下阀块采用高强度铝合金，内置式溢流阀；接头要求：液压泵与油管之间采用快速304不锈钢国标接头，可方便的进行拆装；液压一体机芯外壳防护等级，不低于《外壳防护等级》(GB/T4208-2017) 规定的IP68等级。 15.恒定湿热：符合+60±2℃RH(90+2-3)%72h。 16.振动试验：符合频率10～55～10Hz、振幅10mm,每一轴向循1套。 17.保压功能检验：升
注：1 采用国家及行业工程量计算标准的，应明确相应国家及行业标准的名称及编号； 2 根据工程项目特点补充完善计算规则的，应列明工程量清单的详细计算规则。
工程量清单计算规则说明
工程名称：电气设备安装工程 |  |  | 标段：赤峰市松山区51所学校液压防撞柱安装工程 |  |  | 第 316 页 共 606 页
计算规则说明
1. 本工程采用《房屋建筑与装饰工程工程量计算标准》GB/T 50854—2024、《通用安装工程工程量计算标准》GB/T 50856—2024等进行列项以及工程量计算； 2. 补充清单按照以下说明进行列项以及工程量计算：
补充计算规则说明
清单编码 | 清单名称 | 项目特征描述 |  | 计量单位 | 工程量计算规则 |  | 工作内容
降柱上升到最高点后，无操作168h保持升起状态，柱体下降不超过5mm 产品材料及工艺规范要求： 1.升降式拦截柱体、柱体顶盖、地面面板材质应依据GB/T20878—2007《不锈钢和耐热钢牌号及化学成分范围》标准，符合SUS304不锈钢材质。 升降式拦截柱体、柱体顶盖、地面面板材质应依据GB/T228.1-2010《金属材料拉伸试验方法》标准，符合延伸强度≥485Mpa，抗拉强度≥665Mpa/，断后伸长率≥66.6%。 2.升降式柱体顶盖、地面面板带有不低于3mm深度防滑纹设计，无毛刺、无裂纹、褪色及永久污浊，亦无明显变形和划痕； 3.阻挡主体表面应无锈蚀，无裂痕，褪色及永久污迹，亦无明显变形和划痕，金属外壳表面采用喷涂工艺的，应不能漏出金属底层，并无起泡、腐蚀、划痕、图层脱落和沙孔等。阻挡主体运行平稳、无明显卡阻，窜动、晃动； 4.柱体防腐性能：升降地柱柱体耐腐蚀等级应
注：1 采用国家及行业工程量计算标准的，应明确相应国家及行业标准的名称及编号； 2 根据工程项目特点补充完善计算规则的，应列明工程量清单的详细计算规则。
工程量清单计算规则说明
工程名称：电气设备安装工程 |  |  | 标段：赤峰市松山区51所学校液压防撞柱安装工程 |  |  | 第 317 页 共 606 页
计算规则说明
1. 本工程采用《房屋建筑与装饰工程工程量计算标准》GB/T 50854—2024、《通用安装工程工程量计算标准》GB/T 50856—2024等进行列项以及工程量计算； 2. 补充清单按照以下说明进行列项以及工程量计算：
补充计算规则说明
清单编码 | 清单名称 | 项目特征描述 |  | 计量单位 | 工程量计算规则 |  | 工作内容
≥9级；（满足防暴升降式阻车路障（GA/T1343-2016）标准） 5.预埋外筒：预埋外筒外测需有抗冲撞、保稳定的加强筋装置。 6.法兰防腐：碳钢件达克罗防腐工艺； 7.隔离护圈：运动柱体与地埋柱体之间应设置非金属材质的隔离护圈，以避免地面面板刮花运动柱体； 8.LED灯防护等级：IP68,应符合GB/T 4208-2017《外壳防护等级（IP代码）》标准中IP68的要求。 9.LED灯盘：LED灯应有独立的灯盘保护，灯盘为PC材质，硬度≥85绍尔D, 拉伸应力(屈服)≥61.0Mpa,透光率≥95%;PC灯盘低温检测-30℃48小时后无冻裂、脆化，高温检测100℃48小时后无明 显软化、形变。 保护功能：当升降柱电机线路短路或发生堵转现象导致电流增大过载时应有自动保护功能且响应时间≤5秒为保证线路安全当升降柱电机线路过热时，在设定时间内15-65S继电器热保护冷却后，应能复位且正常工作；灼热丝：需正常无火焰不灼热或
注：1 采用国家及行业工程量计算标准的，应明确相应国家及行业标准的名称及编号； 2 根据工程项目特点补充完善计算规则的，应列明工程量清单的详细计算规则。
工程量清单计算规则说明
工程名称：电气设备安装工程 |  |  | 标段：赤峰市松山区51所学校液压防撞柱安装工程 |  |  | 第 318 页 共 606 页
计算规则说明
1. 本工程采用《房屋建筑与装饰工程工程量计算标准》GB/T 50854—2024、《通用安装工程工程量计算标准》GB/T 50856—2024等进行列项以及工程量计算； 2. 补充清单按照以下说明进行列项以及工程量计算：
补充计算规则说明
清单编码 | 清单名称 | 项目特征描述 |  | 计量单位 | 工程量计算规则 |  | 工作内容
者火焰在灼热丝移开后≥30s内熄灭； 一般要求： 1.防暴升降式阻车路障(以下简称“路障”)，一般由阻挡主体、动力系统和控制系统等组成。 路障表面应无锈蚀和机械损伤，紧固部位应牢固可靠，无松动，升降应灵活。 （满足防暴升降式阻车路障（GA/T1343-2016）标准） 标志： 1.路障阻挡主体显著位置上应有固定、清晰永久性的标志，标志上应包括下列内容: 制造厂名称;产品名称和代号;电源的性质;执行标准号;生产日期(年月)。（满足防暴升降式阻车路障（GA/T1343-2016）标准） 升降性能： 1.路障阻挡主体应能正常升降、无卡滞、到位可靠;升起速度大于或等于150 mm/s. 2.在外部供电停止状态下，应自备电源或具有手动升降功能。 3.紧急处理功能：当停电时，可以通过操作下降键对液压系统泄压让升降柱进行下降。 警示标识：
注：1 采用国家及行业工程量计算标准的，应明确相应国家及行业标准的名称及编号； 2 根据工程项目特点补充完善计算规则的，应列明工程量清单的详细计算规则。
工程量清单计算规则说明
工程名称：电气设备安装工程 |  |  | 标段：赤峰市松山区51所学校液压防撞柱安装工程 |  |  | 第 319 页 共 606 页
计算规则说明
1. 本工程采用《房屋建筑与装饰工程工程量计算标准》GB/T 50854—2024、《通用安装工程工程量计算标准》GB/T 50856—2024等进行列项以及工程量计算； 2. 补充清单按照以下说明进行列项以及工程量计算：
补充计算规则说明
清单编码 | 清单名称 | 项目特征描述 |  | 计量单位 | 工程量计算规则 |  | 工作内容
路障阻挡主体上应具有明显的警示标识，且具有夜间警示功能。 阻挡性能： 1.阻挡性能：≥B2级；碰撞能量：1108kJ；侵入距离：≤7米（1.01-7米区间）；阻挡能量等级：路障阻挡能力等级代码由碰撞能量代码和侵入距离代码组合表示。路障阻挡能力依据实车碰撞试验结果，按照本标准表3规定进行划分。实车碰撞试验后，车辆应丧失继续行驶能力，路障应能保持阻挡状态。需符合国标B级标准（满足防暴升降式阻车路障（GA/T1343-2016）标准） 电控制系统安全性： 1.抗电强度：应符合GB16796-2009中5.4.3的规定。 2.绝缘电阻：应符合GB16796-2009中5.4.4的规定。 3.泄露电流：应符合GB16796-2009中5.4.6的规定。 电磁兼容性： 1.静电放电抗扰度：应符合GB/T30148-2013中9.3.4的规定。 2.电快速瞬变脉冲群抗扰度：应符合GB/T30148-2013中12.3.4的规定。
注：1 采用国家及行业工程量计算标准的，应明确相应国家及行业标准的名称及编号； 2 根据工程项目特点补充完善计算规则的，应列明工程量清单的详细计算规则。
工程量清单计算规则说明
工程名称：电气设备安装工程 |  |  | 标段：赤峰市松山区51所学校液压防撞柱安装工程 |  |  | 第 320 页 共 606 页
计算规则说明
1. 本工程采用《房屋建筑与装饰工程工程量计算标准》GB/T 50854—2024、《通用安装工程工程量计算标准》GB/T 50856—2024等进行列项以及工程量计算； 2. 补充清单按照以下说明进行列项以及工程量计算：
补充计算规则说明
清单编码 | 清单名称 | 项目特征描述 |  | 计量单位 | 工程量计算规则 |  | 工作内容
3.浪涌(冲击)抗扰度：应符合GB/T30148-2013中13.3.4的规定。（满足防暴升降式阻车路障（GA/T1343-2016）标准） 浸水性能： 1.路桩阻挡主体在浸水状态下无漏电现象，且能正常升降,应符合本标准5.4.1的要求，无漏电现象，工作正常。 （满足防暴升降式阻车路障（GA/T1343-2016）标准） 可靠性： 1.常温下，路障连续升降5000次应无停机及故障产生，且升降灵活、到位准确。（满足防暴升降式阻车路障（GA/T1343-2016）标准） 环境适应性： 1.低温试验：满足-30℃+2℃24h可正常工作 2.高温试验：满足+55℃+2℃24h可正常工作
注：1 采用国家及行业工程量计算标准的，应明确相应国家及行业标准的名称及编号； 2 根据工程项目特点补充完善计算规则的，应列明工程量清单的详细计算规则。
工程量清单计算规则说明
工程名称：电气设备安装工程 |  |  | 标段：赤峰市松山区51所学校液压防撞柱安装工程 |  |  | 第 321 页 共 606 页
计算规则说明
1. 本工程采用《房屋建筑与装饰工程工程量计算标准》GB/T 50854—2024、《通用安装工程工程量计算标准》GB/T 50856—2024等进行列项以及工程量计算； 2. 补充清单按照以下说明进行列项以及工程量计算：
补充计算规则说明
清单编码 | 清单名称 | 项目特征描述 |  | 计量单位 | 工程量计算规则 |  | 工作内容
03B060 | 固定桩 | 1、防撞柱类型：固定式 2、防撞柱体尺寸：直径≥219mm±0.5mm；柱体厚度≥6mm±0.5mm；柱体高度（拦截高度）≥600 mm。 3、预埋高度≥ 400MM 4、法兰直径 ≥350MM 5、柱体抗拉强度 Rm（MPa）：≥650 6、塑性延伸强度（MPa）：≥330 7、断后伸长率 A（%）：≥60 8、地面法兰抗拉强度 Rm（MPa）：≥400 9、防腐性能:耐腐蚀性能等级≥ 9 级 10、固定柱防护等级：IP68 11、预埋体厚度（mm）：≥2 12、预埋体材质：A3碳钢 13、警示方式要求：柱体配备反光膜 14、防撞柱柱体和顶盖采用304不锈钢制作，带有防滑纹设计，无毛刺、无裂纹、褪色及永久污浊，亦无明显变形和划痕。 15、阻挡主体外壳表面应无锈蚀，无裂痕，褪色及永久污迹，亦无明显变形和划痕等。 16、需符合GB 16796-2009《安全防范报警设 |  | 根
注：1 采用国家及行业工程量计算标准的，应明确相应国家及行业标准的名称及编号； 2 根据工程项目特点补充完善计算规则的，应列明工程量清单的详细计算规则。
工程量清单计算规则说明
工程名称：电气设备安装工程 |  |  | 标段：赤峰市松山区51所学校液压防撞柱安装工程 |  |  | 第 322 页 共 606 页
计算规则说明
1. 本工程采用《房屋建筑与装饰工程工程量计算标准》GB/T 50854—2024、《通用安装工程工程量计算标准》GB/T 50856—2024等进行列项以及工程量计算； 2. 补充清单按照以下说明进行列项以及工程量计算：
补充计算规则说明
清单编码 | 清单名称 | 项目特征描述 |  | 计量单位 | 工程量计算规则 |  | 工作内容
备安全要求和试验方法》《防爆升降柱动力控制系统-企业标准》的标准。
注：1 采用国家及行业工程量计算标准的，应明确相应国家及行业标准的名称及编号； 2 根据工程项目特点补充完善计算规则的，应列明工程量清单的详细计算规则。
工程量清单计算规则说明
工程名称：电气设备安装工程 |  |  | 标段：赤峰市松山区51所学校液压防撞柱安装工程 |  |  | 第 323 页 共 606 页
计算规则说明
1. 本工程采用《房屋建筑与装饰工程工程量计算标准》GB/T 50854—2024、《通用安装工程工程量计算标准》GB/T 50856—2024等进行列项以及工程量计算； 2. 补充清单按照以下说明进行列项以及工程量计算：
补充计算规则说明
清单编码 | 清单名称 | 项目特征描述 |  | 计量单位 | 工程量计算规则 |  | 工作内容
03B061 | 固定桩 | 1、防撞柱类型：固定式 2、防撞柱体尺寸：直径≥219mm±0.5mm；柱体厚度≥6mm±0.5mm；柱体高度（拦截高度）≥600 mm。 3、预埋高度≥ 400MM 4、法兰直径 ≥350MM 5、柱体抗拉强度 Rm（MPa）：≥650 6、塑性延伸强度（MPa）：≥330 7、断后伸长率 A（%）：≥60 8、地面法兰抗拉强度 Rm（MPa）：≥400 9、防腐性能:耐腐蚀性能等级≥ 9 级 10、固定柱防护等级：IP68 11、预埋体厚度（mm）：≥2 12、预埋体材质：A3碳钢 13、警示方式要求：柱体配备反光膜 14、防撞柱柱体和顶盖采用304不锈钢制作，带有防滑纹设计，无毛刺、无裂纹、褪色及永久污浊，亦无明显变形和划痕。 15、阻挡主体外壳表面应无锈蚀，无裂痕，褪色及永久污迹，亦无明显变形和划痕等。 16、需符合GB 16796-2009《安全防范报警设 |  | 根
注：1 采用国家及行业工程量计算标准的，应明确相应国家及行业标准的名称及编号； 2 根据工程项目特点补充完善计算规则的，应列明工程量清单的详细计算规则。
工程量清单计算规则说明
工程名称：电气设备安装工程 |  |  | 标段：赤峰市松山区51所学校液压防撞柱安装工程 |  |  | 第 324 页 共 606 页
计算规则说明
1. 本工程采用《房屋建筑与装饰工程工程量计算标准》GB/T 50854—2024、《通用安装工程工程量计算标准》GB/T 50856—2024等进行列项以及工程量计算； 2. 补充清单按照以下说明进行列项以及工程量计算：
补充计算规则说明
清单编码 | 清单名称 | 项目特征描述 |  | 计量单位 | 工程量计算规则 |  | 工作内容
备安全要求和试验方法》《防爆升降柱动力控制系统-企业标准》的标准。
注：1 采用国家及行业工程量计算标准的，应明确相应国家及行业标准的名称及编号； 2 根据工程项目特点补充完善计算规则的，应列明工程量清单的详细计算规则。
工程量清单计算规则说明
工程名称：电气设备安装工程 |  |  | 标段：赤峰市松山区51所学校液压防撞柱安装工程 |  |  | 第 325 页 共 606 页
计算规则说明
1. 本工程采用《房屋建筑与装饰工程工程量计算标准》GB/T 50854—2024、《通用安装工程工程量计算标准》GB/T 50856—2024等进行列项以及工程量计算； 2. 补充清单按照以下说明进行列项以及工程量计算：
补充计算规则说明
清单编码 | 清单名称 | 项目特征描述 |  | 计量单位 | 工程量计算规则 |  | 工作内容
03B062 | 电动液压一体式升降柱 | 行业规范标准基础性要求： 1、防撞柱体驱动方式：全自动液压机电一体式（每根升降柱内部单独配置液压机芯）； 2、防撞柱体尺寸：直径≥219mm±0.5mm；柱体厚度≥8mm±0.5mm；柱体材质：304 拉丝不锈钢；柱体高度（拦截高度）≥600 mm；盖板厚度≥6mm±0.5mm；表面磨砂工艺； 3、地面装饰法兰直径：380mm±0.5mm；地面装饰法兰厚度：≥6mm±0.5mm； 4、预埋桶尺寸：直径≥330mm；壁厚：≥2.3mm；高度：≥800m m；预埋体材质：A3碳钢氟碳烤漆；底部应设有排水口，排水管口外径≥50mm，壁厚≥3mm；穿线孔中心距离地面面板距离应≥100mm，穿线孔直径应≥φ50mm，壁厚≥3mm；预埋桶边缘需有四方储线盒设计； 5、工作电压220V/50HZ；额定功率≥300W； 6、运行速度：上升时间2~4s,下降：2~4s； 7、工作环境温度：-30~55℃；工作环境湿度：90%，无凝露； 8.警示方式要求：柱体 |  | 根
注：1 采用国家及行业工程量计算标准的，应明确相应国家及行业标准的名称及编号； 2 根据工程项目特点补充完善计算规则的，应列明工程量清单的详细计算规则。
工程量清单计算规则说明
工程名称：电气设备安装工程 |  |  | 标段：赤峰市松山区51所学校液压防撞柱安装工程 |  |  | 第 326 页 共 606 页
计算规则说明
1. 本工程采用《房屋建筑与装饰工程工程量计算标准》GB/T 50854—2024、《通用安装工程工程量计算标准》GB/T 50856—2024等进行列项以及工程量计算； 2. 补充清单按照以下说明进行列项以及工程量计算：
补充计算规则说明
清单编码 | 清单名称 | 项目特征描述 |  | 计量单位 | 工程量计算规则 |  | 工作内容
配备反光膜和LED警示灯带，灯带需加亚克力灯罩保护； 9.机芯防护等级：IP68； 10.路障主体底部应有排水设计，应可有效排水；排水管口直径≥φ50mm,排水管口壁厚≥3mm；需符合GB/T 2423.1-2008电工电子产品环境试验第2部分：试验A：低温；GB/T 2423.2-2008电工电子产品环境试验第2部分：试验方法 试验B：高温；GB/T 2423.17-2008电工电子产品环境试验第2部分：试验方法 试验Ka:盐雾；GB 4943.1-2022音视频、信息技术和通信技术设备 第1部分：安全要求； 11.路障主体应具备可拆卸结构设计，预埋桶和升降动力系统后续可拆卸分离进行维修维护；需符合GB/T 2423.1-2008电工电子产品环境试验第2部分：试验A：低温；GB/T 2423.2-2008电工电子产品环境试验第2部分：试验方法 试验B：高温；GB/T 2423.17-2008电工电子产品环境试验第2部分：试验方法 试验Ka:盐雾；GB 4943.1-2022音视频、信息技术
注：1 采用国家及行业工程量计算标准的，应明确相应国家及行业标准的名称及编号； 2 根据工程项目特点补充完善计算规则的，应列明工程量清单的详细计算规则。
工程量清单计算规则说明
工程名称：电气设备安装工程 |  |  | 标段：赤峰市松山区51所学校液压防撞柱安装工程 |  |  | 第 327 页 共 606 页
计算规则说明
1. 本工程采用《房屋建筑与装饰工程工程量计算标准》GB/T 50854—2024、《通用安装工程工程量计算标准》GB/T 50856—2024等进行列项以及工程量计算； 2. 补充清单按照以下说明进行列项以及工程量计算：
补充计算规则说明
清单编码 | 清单名称 | 项目特征描述 |  | 计量单位 | 工程量计算规则 |  | 工作内容
和通信技术设备 第1部分：安全要求； 12.路障阻挡主体在升起或下降时可以紧急停止；路障阻挡主体遇到停电时，配有应急电源用于紧急下降，应急电源容量应大于等于12V/7.5Ah；需符合GB/T 2423.1-2008电工电子产品环境试验第2部分：试验A：低温；GB/T 2423.2-2008电工电子产品环境试验第2部分：试验方法 试验B：高温；GB/T 2423.17-2008电工电子产品环境试验第2部分：试验方法 试验Ka:盐雾；GB 4943.1-2022音视频、信息技术和通信技术设备 第1部分：安全要求； 13、路障阻挡主体应能正常升降、无卡滞、到位可靠；内部升降行程导柱数量应大于等于3根实心导轨；需符合GB/T 2423.1-2008电工电子产品环境试验第2部分：试验A：低温；GB/T 2423.2-2008电工电子产品环境试验第2部分：试验方法 试验B：高温；GB/T 2423.17-2008电工电子产品环境试验第2部分：试验方法 试验Ka:盐雾；GB 4943.1-2022音视频、信息技术和通信技
注：1 采用国家及行业工程量计算标准的，应明确相应国家及行业标准的名称及编号； 2 根据工程项目特点补充完善计算规则的，应列明工程量清单的详细计算规则。
工程量清单计算规则说明
工程名称：电气设备安装工程 |  |  | 标段：赤峰市松山区51所学校液压防撞柱安装工程 |  |  | 第 328 页 共 606 页
计算规则说明
1. 本工程采用《房屋建筑与装饰工程工程量计算标准》GB/T 50854—2024、《通用安装工程工程量计算标准》GB/T 50856—2024等进行列项以及工程量计算； 2. 补充清单按照以下说明进行列项以及工程量计算：
补充计算规则说明
清单编码 | 清单名称 | 项目特征描述 |  | 计量单位 | 工程量计算规则 |  | 工作内容
术设备 第1部分：安全要求； 14.液压一体机芯：液压一体机芯，包括电机、油泵、液压阀块、油箱筒和液压油缸；液压机芯以液压阀块为底座，油箱筒和液压油缸垂直向上地连接在液压阀块的上平面上；电机为浸油式电机，浸油式电机和油泵安装在油箱筒内；浸油式电机与油泵连接，用于通过液压阀块向液压油缸供油，液压机芯将浸油式电机和油泵安装在油箱筒内。液压机芯的液压油缸及机芯支架材质；304不锈钢，液压控制逻辑块及油箱和上下阀块采用高强度铝合金，内置式溢流阀；接头要求：液压泵与油管之间采用快速304不锈钢国标接头，可方便的进行拆装；液压一体机芯外壳防护等级，不低于《外壳防护等级》(GB/T4208-2017) 规定的IP68等级。 15.恒定湿热：符合+60±2℃RH(90+2-3)%72h。 16.振动试验：符合频率10～55～10Hz、振幅10mm,每一轴向循1套。 17.保压功能检验：升
注：1 采用国家及行业工程量计算标准的，应明确相应国家及行业标准的名称及编号； 2 根据工程项目特点补充完善计算规则的，应列明工程量清单的详细计算规则。
工程量清单计算规则说明
工程名称：电气设备安装工程 |  |  | 标段：赤峰市松山区51所学校液压防撞柱安装工程 |  |  | 第 329 页 共 606 页
计算规则说明
1. 本工程采用《房屋建筑与装饰工程工程量计算标准》GB/T 50854—2024、《通用安装工程工程量计算标准》GB/T 50856—2024等进行列项以及工程量计算； 2. 补充清单按照以下说明进行列项以及工程量计算：
补充计算规则说明
清单编码 | 清单名称 | 项目特征描述 |  | 计量单位 | 工程量计算规则 |  | 工作内容
降柱上升到最高点后，无操作168h保持升起状态，柱体下降不超过5mm 产品材料及工艺规范要求： 1.升降式拦截柱体、柱体顶盖、地面面板材质应依据GB/T20878—2007《不锈钢和耐热钢牌号及化学成分范围》标准，符合SUS304不锈钢材质。 升降式拦截柱体、柱体顶盖、地面面板材质应依据GB/T228.1-2010《金属材料拉伸试验方法》标准，符合延伸强度≥485Mpa，抗拉强度≥665Mpa/，断后伸长率≥66.6%。 2.升降式柱体顶盖、地面面板带有不低于3mm深度防滑纹设计，无毛刺、无裂纹、褪色及永久污浊，亦无明显变形和划痕； 3.阻挡主体表面应无锈蚀，无裂痕，褪色及永久污迹，亦无明显变形和划痕，金属外壳表面采用喷涂工艺的，应不能漏出金属底层，并无起泡、腐蚀、划痕、图层脱落和沙孔等。阻挡主体运行平稳、无明显卡阻，窜动、晃动； 4.柱体防腐性能：升降地柱柱体耐腐蚀等级应
注：1 采用国家及行业工程量计算标准的，应明确相应国家及行业标准的名称及编号； 2 根据工程项目特点补充完善计算规则的，应列明工程量清单的详细计算规则。
工程量清单计算规则说明
工程名称：电气设备安装工程 |  |  | 标段：赤峰市松山区51所学校液压防撞柱安装工程 |  |  | 第 330 页 共 606 页
计算规则说明
1. 本工程采用《房屋建筑与装饰工程工程量计算标准》GB/T 50854—2024、《通用安装工程工程量计算标准》GB/T 50856—2024等进行列项以及工程量计算； 2. 补充清单按照以下说明进行列项以及工程量计算：
补充计算规则说明
清单编码 | 清单名称 | 项目特征描述 |  | 计量单位 | 工程量计算规则 |  | 工作内容
≥9级；（满足防暴升降式阻车路障（GA/T1343-2016）标准） 5.预埋外筒：预埋外筒外测需有抗冲撞、保稳定的加强筋装置。 6.法兰防腐：碳钢件达克罗防腐工艺； 7.隔离护圈：运动柱体与地埋柱体之间应设置非金属材质的隔离护圈，以避免地面面板刮花运动柱体； 8.LED灯防护等级：IP68,应符合GB/T 4208-2017《外壳防护等级（IP代码）》标准中IP68的要求。 9.LED灯盘：LED灯应有独立的灯盘保护，灯盘为PC材质，硬度≥85绍尔D, 拉伸应力(屈服)≥61.0Mpa,透光率≥95%;PC灯盘低温检测-30℃48小时后无冻裂、脆化，高温检测100℃48小时后无明 显软化、形变。 保护功能：当升降柱电机线路短路或发生堵转现象导致电流增大过载时应有自动保护功能且响应时间≤5秒为保证线路安全当升降柱电机线路过热时，在设定时间内15-65S继电器热保护冷却后，应能复位且正常工作；灼热丝：需正常无火焰不灼热或
注：1 采用国家及行业工程量计算标准的，应明确相应国家及行业标准的名称及编号； 2 根据工程项目特点补充完善计算规则的，应列明工程量清单的详细计算规则。
工程量清单计算规则说明
工程名称：电气设备安装工程 |  |  | 标段：赤峰市松山区51所学校液压防撞柱安装工程 |  |  | 第 331 页 共 606 页
计算规则说明
1. 本工程采用《房屋建筑与装饰工程工程量计算标准》GB/T 50854—2024、《通用安装工程工程量计算标准》GB/T 50856—2024等进行列项以及工程量计算； 2. 补充清单按照以下说明进行列项以及工程量计算：
补充计算规则说明
清单编码 | 清单名称 | 项目特征描述 |  | 计量单位 | 工程量计算规则 |  | 工作内容
者火焰在灼热丝移开后≥30s内熄灭； 一般要求： 1.防暴升降式阻车路障(以下简称“路障”)，一般由阻挡主体、动力系统和控制系统等组成。 路障表面应无锈蚀和机械损伤，紧固部位应牢固可靠，无松动，升降应灵活。 （满足防暴升降式阻车路障（GA/T1343-2016）标准） 标志： 1.路障阻挡主体显著位置上应有固定、清晰永久性的标志，标志上应包括下列内容: 制造厂名称;产品名称和代号;电源的性质;执行标准号;生产日期(年月)。（满足防暴升降式阻车路障（GA/T1343-2016）标准） 升降性能： 1.路障阻挡主体应能正常升降、无卡滞、到位可靠;升起速度大于或等于150 mm/s. 2.在外部供电停止状态下，应自备电源或具有手动升降功能。 3.紧急处理功能：当停电时，可以通过操作下降键对液压系统泄压让升降柱进行下降。 警示标识：
注：1 采用国家及行业工程量计算标准的，应明确相应国家及行业标准的名称及编号； 2 根据工程项目特点补充完善计算规则的，应列明工程量清单的详细计算规则。
工程量清单计算规则说明
工程名称：电气设备安装工程 |  |  | 标段：赤峰市松山区51所学校液压防撞柱安装工程 |  |  | 第 332 页 共 606 页
计算规则说明
1. 本工程采用《房屋建筑与装饰工程工程量计算标准》GB/T 50854—2024、《通用安装工程工程量计算标准》GB/T 50856—2024等进行列项以及工程量计算； 2. 补充清单按照以下说明进行列项以及工程量计算：
补充计算规则说明
清单编码 | 清单名称 | 项目特征描述 |  | 计量单位 | 工程量计算规则 |  | 工作内容
路障阻挡主体上应具有明显的警示标识，且具有夜间警示功能。 阻挡性能： 1.阻挡性能：≥B2级；碰撞能量：1108kJ；侵入距离：≤7米（1.01-7米区间）；阻挡能量等级：路障阻挡能力等级代码由碰撞能量代码和侵入距离代码组合表示。路障阻挡能力依据实车碰撞试验结果，按照本标准表3规定进行划分。实车碰撞试验后，车辆应丧失继续行驶能力，路障应能保持阻挡状态。需符合国标B级标准（满足防暴升降式阻车路障（GA/T1343-2016）标准） 电控制系统安全性： 1.抗电强度：应符合GB16796-2009中5.4.3的规定。 2.绝缘电阻：应符合GB16796-2009中5.4.4的规定。 3.泄露电流：应符合GB16796-2009中5.4.6的规定。 电磁兼容性： 1.静电放电抗扰度：应符合GB/T30148-2013中9.3.4的规定。 2.电快速瞬变脉冲群抗扰度：应符合GB/T30148-2013中12.3.4的规定。
注：1 采用国家及行业工程量计算标准的，应明确相应国家及行业标准的名称及编号； 2 根据工程项目特点补充完善计算规则的，应列明工程量清单的详细计算规则。
工程量清单计算规则说明
工程名称：电气设备安装工程 |  |  | 标段：赤峰市松山区51所学校液压防撞柱安装工程 |  |  | 第 333 页 共 606 页
计算规则说明
1. 本工程采用《房屋建筑与装饰工程工程量计算标准》GB/T 50854—2024、《通用安装工程工程量计算标准》GB/T 50856—2024等进行列项以及工程量计算； 2. 补充清单按照以下说明进行列项以及工程量计算：
补充计算规则说明
清单编码 | 清单名称 | 项目特征描述 |  | 计量单位 | 工程量计算规则 |  | 工作内容
3.浪涌(冲击)抗扰度：应符合GB/T30148-2013中13.3.4的规定。（满足防暴升降式阻车路障（GA/T1343-2016）标准） 浸水性能： 1.路桩阻挡主体在浸水状态下无漏电现象，且能正常升降,应符合本标准5.4.1的要求，无漏电现象，工作正常。 （满足防暴升降式阻车路障（GA/T1343-2016）标准） 可靠性： 1.常温下，路障连续升降5000次应无停机及故障产生，且升降灵活、到位准确。（满足防暴升降式阻车路障（GA/T1343-2016）标准） 环境适应性： 1.低温试验：满足-30℃+2℃24h可正常工作 2.高温试验：满足+55℃+2℃24h可正常工作
注：1 采用国家及行业工程量计算标准的，应明确相应国家及行业标准的名称及编号； 2 根据工程项目特点补充完善计算规则的，应列明工程量清单的详细计算规则。
工程量清单计算规则说明
工程名称：电气设备安装工程 |  |  | 标段：赤峰市松山区51所学校液压防撞柱安装工程 |  |  | 第 334 页 共 606 页
计算规则说明
1. 本工程采用《房屋建筑与装饰工程工程量计算标准》GB/T 50854—2024、《通用安装工程工程量计算标准》GB/T 50856—2024等进行列项以及工程量计算； 2. 补充清单按照以下说明进行列项以及工程量计算：
补充计算规则说明
清单编码 | 清单名称 | 项目特征描述 |  | 计量单位 | 工程量计算规则 |  | 工作内容
03B063 | 固定桩 | 1、防撞柱类型：固定式 2、防撞柱体尺寸：直径≥219mm±0.5mm；柱体厚度≥6mm±0.5mm；柱体高度（拦截高度）≥600 mm。 3、预埋高度≥ 400MM 4、法兰直径 ≥350MM 5、柱体抗拉强度 Rm（MPa）：≥650 6、塑性延伸强度（MPa）：≥330 7、断后伸长率 A（%）：≥60 8、地面法兰抗拉强度 Rm（MPa）：≥400 9、防腐性能:耐腐蚀性能等级≥ 9 级 10、固定柱防护等级：IP68 11、预埋体厚度（mm）：≥2 12、预埋体材质：A3碳钢 13、警示方式要求：柱体配备反光膜 14、防撞柱柱体和顶盖采用304不锈钢制作，带有防滑纹设计，无毛刺、无裂纹、褪色及永久污浊，亦无明显变形和划痕。 15、阻挡主体外壳表面应无锈蚀，无裂痕，褪色及永久污迹，亦无明显变形和划痕等。 16、需符合GB 16796-2009《安全防范报警设 |  | 根
注：1 采用国家及行业工程量计算标准的，应明确相应国家及行业标准的名称及编号； 2 根据工程项目特点补充完善计算规则的，应列明工程量清单的详细计算规则。
工程量清单计算规则说明
工程名称：电气设备安装工程 |  |  | 标段：赤峰市松山区51所学校液压防撞柱安装工程 |  |  | 第 335 页 共 606 页
计算规则说明
1. 本工程采用《房屋建筑与装饰工程工程量计算标准》GB/T 50854—2024、《通用安装工程工程量计算标准》GB/T 50856—2024等进行列项以及工程量计算； 2. 补充清单按照以下说明进行列项以及工程量计算：
补充计算规则说明
清单编码 | 清单名称 | 项目特征描述 |  | 计量单位 | 工程量计算规则 |  | 工作内容
备安全要求和试验方法》《防爆升降柱动力控制系统-企业标准》的标准。
注：1 采用国家及行业工程量计算标准的，应明确相应国家及行业标准的名称及编号； 2 根据工程项目特点补充完善计算规则的，应列明工程量清单的详细计算规则。
工程量清单计算规则说明
工程名称：电气设备安装工程 |  |  | 标段：赤峰市松山区51所学校液压防撞柱安装工程 |  |  | 第 336 页 共 606 页
计算规则说明
1. 本工程采用《房屋建筑与装饰工程工程量计算标准》GB/T 50854—2024、《通用安装工程工程量计算标准》GB/T 50856—2024等进行列项以及工程量计算； 2. 补充清单按照以下说明进行列项以及工程量计算：
补充计算规则说明
清单编码 | 清单名称 | 项目特征描述 |  | 计量单位 | 工程量计算规则 |  | 工作内容
03B064 | 电动液压一体式升降柱 | 行业规范标准基础性要求： 1、防撞柱体驱动方式：全自动液压机电一体式（每根升降柱内部单独配置液压机芯）； 2、防撞柱体尺寸：直径≥219mm±0.5mm；柱体厚度≥8mm±0.5mm；柱体材质：304 拉丝不锈钢；柱体高度（拦截高度）≥600 mm；盖板厚度≥6mm±0.5mm；表面磨砂工艺； 3、地面装饰法兰直径：380mm±0.5mm；地面装饰法兰厚度：≥6mm±0.5mm； 4、预埋桶尺寸：直径≥330mm；壁厚：≥2.3mm；高度：≥800m m；预埋体材质：A3碳钢氟碳烤漆；底部应设有排水口，排水管口外径≥50mm，壁厚≥3mm；穿线孔中心距离地面面板距离应≥100mm，穿线孔直径应≥φ50mm，壁厚≥3mm；预埋桶边缘需有四方储线盒设计； 5、工作电压220V/50HZ；额定功率≥300W； 6、运行速度：上升时间2~4s,下降：2~4s； 7、工作环境温度：-30~55℃；工作环境湿度：90%，无凝露； 8.警示方式要求：柱体 |  | 根
注：1 采用国家及行业工程量计算标准的，应明确相应国家及行业标准的名称及编号； 2 根据工程项目特点补充完善计算规则的，应列明工程量清单的详细计算规则。
工程量清单计算规则说明
工程名称：电气设备安装工程 |  |  | 标段：赤峰市松山区51所学校液压防撞柱安装工程 |  |  | 第 337 页 共 606 页
计算规则说明
1. 本工程采用《房屋建筑与装饰工程工程量计算标准》GB/T 50854—2024、《通用安装工程工程量计算标准》GB/T 50856—2024等进行列项以及工程量计算； 2. 补充清单按照以下说明进行列项以及工程量计算：
补充计算规则说明
清单编码 | 清单名称 | 项目特征描述 |  | 计量单位 | 工程量计算规则 |  | 工作内容
配备反光膜和LED警示灯带，灯带需加亚克力灯罩保护； 9.机芯防护等级：IP68； 10.路障主体底部应有排水设计，应可有效排水；排水管口直径≥φ50mm,排水管口壁厚≥3mm；需符合GB/T 2423.1-2008电工电子产品环境试验第2部分：试验A：低温；GB/T 2423.2-2008电工电子产品环境试验第2部分：试验方法 试验B：高温；GB/T 2423.17-2008电工电子产品环境试验第2部分：试验方法 试验Ka:盐雾；GB 4943.1-2022音视频、信息技术和通信技术设备 第1部分：安全要求； 11.路障主体应具备可拆卸结构设计，预埋桶和升降动力系统后续可拆卸分离进行维修维护；需符合GB/T 2423.1-2008电工电子产品环境试验第2部分：试验A：低温；GB/T 2423.2-2008电工电子产品环境试验第2部分：试验方法 试验B：高温；GB/T 2423.17-2008电工电子产品环境试验第2部分：试验方法 试验Ka:盐雾；GB 4943.1-2022音视频、信息技术
注：1 采用国家及行业工程量计算标准的，应明确相应国家及行业标准的名称及编号； 2 根据工程项目特点补充完善计算规则的，应列明工程量清单的详细计算规则。
工程量清单计算规则说明
工程名称：电气设备安装工程 |  |  | 标段：赤峰市松山区51所学校液压防撞柱安装工程 |  |  | 第 338 页 共 606 页
计算规则说明
1. 本工程采用《房屋建筑与装饰工程工程量计算标准》GB/T 50854—2024、《通用安装工程工程量计算标准》GB/T 50856—2024等进行列项以及工程量计算； 2. 补充清单按照以下说明进行列项以及工程量计算：
补充计算规则说明
清单编码 | 清单名称 | 项目特征描述 |  | 计量单位 | 工程量计算规则 |  | 工作内容
和通信技术设备 第1部分：安全要求； 12.路障阻挡主体在升起或下降时可以紧急停止；路障阻挡主体遇到停电时，配有应急电源用于紧急下降，应急电源容量应大于等于12V/7.5Ah；需符合GB/T 2423.1-2008电工电子产品环境试验第2部分：试验A：低温；GB/T 2423.2-2008电工电子产品环境试验第2部分：试验方法 试验B：高温；GB/T 2423.17-2008电工电子产品环境试验第2部分：试验方法 试验Ka:盐雾；GB 4943.1-2022音视频、信息技术和通信技术设备 第1部分：安全要求； 13、路障阻挡主体应能正常升降、无卡滞、到位可靠；内部升降行程导柱数量应大于等于3根实心导轨；需符合GB/T 2423.1-2008电工电子产品环境试验第2部分：试验A：低温；GB/T 2423.2-2008电工电子产品环境试验第2部分：试验方法 试验B：高温；GB/T 2423.17-2008电工电子产品环境试验第2部分：试验方法 试验Ka:盐雾；GB 4943.1-2022音视频、信息技术和通信技
注：1 采用国家及行业工程量计算标准的，应明确相应国家及行业标准的名称及编号； 2 根据工程项目特点补充完善计算规则的，应列明工程量清单的详细计算规则。
工程量清单计算规则说明
工程名称：电气设备安装工程 |  |  | 标段：赤峰市松山区51所学校液压防撞柱安装工程 |  |  | 第 339 页 共 606 页
计算规则说明
1. 本工程采用《房屋建筑与装饰工程工程量计算标准》GB/T 50854—2024、《通用安装工程工程量计算标准》GB/T 50856—2024等进行列项以及工程量计算； 2. 补充清单按照以下说明进行列项以及工程量计算：
补充计算规则说明
清单编码 | 清单名称 | 项目特征描述 |  | 计量单位 | 工程量计算规则 |  | 工作内容
术设备 第1部分：安全要求； 14.液压一体机芯：液压一体机芯，包括电机、油泵、液压阀块、油箱筒和液压油缸；液压机芯以液压阀块为底座，油箱筒和液压油缸垂直向上地连接在液压阀块的上平面上；电机为浸油式电机，浸油式电机和油泵安装在油箱筒内；浸油式电机与油泵连接，用于通过液压阀块向液压油缸供油，液压机芯将浸油式电机和油泵安装在油箱筒内。液压机芯的液压油缸及机芯支架材质；304不锈钢，液压控制逻辑块及油箱和上下阀块采用高强度铝合金，内置式溢流阀；接头要求：液压泵与油管之间采用快速304不锈钢国标接头，可方便的进行拆装；液压一体机芯外壳防护等级，不低于《外壳防护等级》(GB/T4208-2017) 规定的IP68等级。 15.恒定湿热：符合+60±2℃RH(90+2-3)%72h。 16.振动试验：符合频率10～55～10Hz、振幅10mm,每一轴向循1套。 17.保压功能检验：升
注：1 采用国家及行业工程量计算标准的，应明确相应国家及行业标准的名称及编号； 2 根据工程项目特点补充完善计算规则的，应列明工程量清单的详细计算规则。
工程量清单计算规则说明
工程名称：电气设备安装工程 |  |  | 标段：赤峰市松山区51所学校液压防撞柱安装工程 |  |  | 第 340 页 共 606 页
计算规则说明
1. 本工程采用《房屋建筑与装饰工程工程量计算标准》GB/T 50854—2024、《通用安装工程工程量计算标准》GB/T 50856—2024等进行列项以及工程量计算； 2. 补充清单按照以下说明进行列项以及工程量计算：
补充计算规则说明
清单编码 | 清单名称 | 项目特征描述 |  | 计量单位 | 工程量计算规则 |  | 工作内容
降柱上升到最高点后，无操作168h保持升起状态，柱体下降不超过5mm 产品材料及工艺规范要求： 1.升降式拦截柱体、柱体顶盖、地面面板材质应依据GB/T20878—2007《不锈钢和耐热钢牌号及化学成分范围》标准，符合SUS304不锈钢材质。 升降式拦截柱体、柱体顶盖、地面面板材质应依据GB/T228.1-2010《金属材料拉伸试验方法》标准，符合延伸强度≥485Mpa，抗拉强度≥665Mpa/，断后伸长率≥66.6%。 2.升降式柱体顶盖、地面面板带有不低于3mm深度防滑纹设计，无毛刺、无裂纹、褪色及永久污浊，亦无明显变形和划痕； 3.阻挡主体表面应无锈蚀，无裂痕，褪色及永久污迹，亦无明显变形和划痕，金属外壳表面采用喷涂工艺的，应不能漏出金属底层，并无起泡、腐蚀、划痕、图层脱落和沙孔等。阻挡主体运行平稳、无明显卡阻，窜动、晃动； 4.柱体防腐性能：升降地柱柱体耐腐蚀等级应
注：1 采用国家及行业工程量计算标准的，应明确相应国家及行业标准的名称及编号； 2 根据工程项目特点补充完善计算规则的，应列明工程量清单的详细计算规则。
工程量清单计算规则说明
工程名称：电气设备安装工程 |  |  | 标段：赤峰市松山区51所学校液压防撞柱安装工程 |  |  | 第 341 页 共 606 页
计算规则说明
1. 本工程采用《房屋建筑与装饰工程工程量计算标准》GB/T 50854—2024、《通用安装工程工程量计算标准》GB/T 50856—2024等进行列项以及工程量计算； 2. 补充清单按照以下说明进行列项以及工程量计算：
补充计算规则说明
清单编码 | 清单名称 | 项目特征描述 |  | 计量单位 | 工程量计算规则 |  | 工作内容
≥9级；（满足防暴升降式阻车路障（GA/T1343-2016）标准） 5.预埋外筒：预埋外筒外测需有抗冲撞、保稳定的加强筋装置。 6.法兰防腐：碳钢件达克罗防腐工艺； 7.隔离护圈：运动柱体与地埋柱体之间应设置非金属材质的隔离护圈，以避免地面面板刮花运动柱体； 8.LED灯防护等级：IP68,应符合GB/T 4208-2017《外壳防护等级（IP代码）》标准中IP68的要求。 9.LED灯盘：LED灯应有独立的灯盘保护，灯盘为PC材质，硬度≥85绍尔D, 拉伸应力(屈服)≥61.0Mpa,透光率≥95%;PC灯盘低温检测-30℃48小时后无冻裂、脆化，高温检测100℃48小时后无明 显软化、形变。 保护功能：当升降柱电机线路短路或发生堵转现象导致电流增大过载时应有自动保护功能且响应时间≤5秒为保证线路安全当升降柱电机线路过热时，在设定时间内15-65S继电器热保护冷却后，应能复位且正常工作；灼热丝：需正常无火焰不灼热或
注：1 采用国家及行业工程量计算标准的，应明确相应国家及行业标准的名称及编号； 2 根据工程项目特点补充完善计算规则的，应列明工程量清单的详细计算规则。
工程量清单计算规则说明
工程名称：电气设备安装工程 |  |  | 标段：赤峰市松山区51所学校液压防撞柱安装工程 |  |  | 第 342 页 共 606 页
计算规则说明
1. 本工程采用《房屋建筑与装饰工程工程量计算标准》GB/T 50854—2024、《通用安装工程工程量计算标准》GB/T 50856—2024等进行列项以及工程量计算； 2. 补充清单按照以下说明进行列项以及工程量计算：
补充计算规则说明
清单编码 | 清单名称 | 项目特征描述 |  | 计量单位 | 工程量计算规则 |  | 工作内容
者火焰在灼热丝移开后≥30s内熄灭； 一般要求： 1.防暴升降式阻车路障(以下简称“路障”)，一般由阻挡主体、动力系统和控制系统等组成。 路障表面应无锈蚀和机械损伤，紧固部位应牢固可靠，无松动，升降应灵活。 （满足防暴升降式阻车路障（GA/T1343-2016）标准） 标志： 1.路障阻挡主体显著位置上应有固定、清晰永久性的标志，标志上应包括下列内容: 制造厂名称;产品名称和代号;电源的性质;执行标准号;生产日期(年月)。（满足防暴升降式阻车路障（GA/T1343-2016）标准） 升降性能： 1.路障阻挡主体应能正常升降、无卡滞、到位可靠;升起速度大于或等于150 mm/s. 2.在外部供电停止状态下，应自备电源或具有手动升降功能。 3.紧急处理功能：当停电时，可以通过操作下降键对液压系统泄压让升降柱进行下降。 警示标识：
注：1 采用国家及行业工程量计算标准的，应明确相应国家及行业标准的名称及编号； 2 根据工程项目特点补充完善计算规则的，应列明工程量清单的详细计算规则。
工程量清单计算规则说明
工程名称：电气设备安装工程 |  |  | 标段：赤峰市松山区51所学校液压防撞柱安装工程 |  |  | 第 343 页 共 606 页
计算规则说明
1. 本工程采用《房屋建筑与装饰工程工程量计算标准》GB/T 50854—2024、《通用安装工程工程量计算标准》GB/T 50856—2024等进行列项以及工程量计算； 2. 补充清单按照以下说明进行列项以及工程量计算：
补充计算规则说明
清单编码 | 清单名称 | 项目特征描述 |  | 计量单位 | 工程量计算规则 |  | 工作内容
路障阻挡主体上应具有明显的警示标识，且具有夜间警示功能。 阻挡性能： 1.阻挡性能：≥B2级；碰撞能量：1108kJ；侵入距离：≤7米（1.01-7米区间）；阻挡能量等级：路障阻挡能力等级代码由碰撞能量代码和侵入距离代码组合表示。路障阻挡能力依据实车碰撞试验结果，按照本标准表3规定进行划分。实车碰撞试验后，车辆应丧失继续行驶能力，路障应能保持阻挡状态。需符合国标B级标准（满足防暴升降式阻车路障（GA/T1343-2016）标准） 电控制系统安全性： 1.抗电强度：应符合GB16796-2009中5.4.3的规定。 2.绝缘电阻：应符合GB16796-2009中5.4.4的规定。 3.泄露电流：应符合GB16796-2009中5.4.6的规定。 电磁兼容性： 1.静电放电抗扰度：应符合GB/T30148-2013中9.3.4的规定。 2.电快速瞬变脉冲群抗扰度：应符合GB/T30148-2013中12.3.4的规定。
注：1 采用国家及行业工程量计算标准的，应明确相应国家及行业标准的名称及编号； 2 根据工程项目特点补充完善计算规则的，应列明工程量清单的详细计算规则。
工程量清单计算规则说明
工程名称：电气设备安装工程 |  |  | 标段：赤峰市松山区51所学校液压防撞柱安装工程 |  |  | 第 344 页 共 606 页
计算规则说明
1. 本工程采用《房屋建筑与装饰工程工程量计算标准》GB/T 50854—2024、《通用安装工程工程量计算标准》GB/T 50856—2024等进行列项以及工程量计算； 2. 补充清单按照以下说明进行列项以及工程量计算：
补充计算规则说明
清单编码 | 清单名称 | 项目特征描述 |  | 计量单位 | 工程量计算规则 |  | 工作内容
3.浪涌(冲击)抗扰度：应符合GB/T30148-2013中13.3.4的规定。（满足防暴升降式阻车路障（GA/T1343-2016）标准） 浸水性能： 1.路桩阻挡主体在浸水状态下无漏电现象，且能正常升降,应符合本标准5.4.1的要求，无漏电现象，工作正常。 （满足防暴升降式阻车路障（GA/T1343-2016）标准） 可靠性： 1.常温下，路障连续升降5000次应无停机及故障产生，且升降灵活、到位准确。（满足防暴升降式阻车路障（GA/T1343-2016）标准） 环境适应性： 1.低温试验：满足-30℃+2℃24h可正常工作 2.高温试验：满足+55℃+2℃24h可正常工作
注：1 采用国家及行业工程量计算标准的，应明确相应国家及行业标准的名称及编号； 2 根据工程项目特点补充完善计算规则的，应列明工程量清单的详细计算规则。
工程量清单计算规则说明
工程名称：电气设备安装工程 |  |  | 标段：赤峰市松山区51所学校液压防撞柱安装工程 |  |  | 第 345 页 共 606 页
计算规则说明
1. 本工程采用《房屋建筑与装饰工程工程量计算标准》GB/T 50854—2024、《通用安装工程工程量计算标准》GB/T 50856—2024等进行列项以及工程量计算； 2. 补充清单按照以下说明进行列项以及工程量计算：
补充计算规则说明
清单编码 | 清单名称 | 项目特征描述 |  | 计量单位 | 工程量计算规则 |  | 工作内容
03B065 | 固定桩 | 1、防撞柱类型：固定式 2、防撞柱体尺寸：直径≥219mm±0.5mm；柱体厚度≥6mm±0.5mm；柱体高度（拦截高度）≥600 mm。 3、预埋高度≥ 400MM 4、法兰直径 ≥350MM 5、柱体抗拉强度 Rm（MPa）：≥650 6、塑性延伸强度（MPa）：≥330 7、断后伸长率 A（%）：≥60 8、地面法兰抗拉强度 Rm（MPa）：≥400 9、防腐性能:耐腐蚀性能等级≥ 9 级 10、固定柱防护等级：IP68 11、预埋体厚度（mm）：≥2 12、预埋体材质：A3碳钢 13、警示方式要求：柱体配备反光膜 14、防撞柱柱体和顶盖采用304不锈钢制作，带有防滑纹设计，无毛刺、无裂纹、褪色及永久污浊，亦无明显变形和划痕。 15、阻挡主体外壳表面应无锈蚀，无裂痕，褪色及永久污迹，亦无明显变形和划痕等。 16、需符合GB 16796-2009《安全防范报警设 |  | 根
注：1 采用国家及行业工程量计算标准的，应明确相应国家及行业标准的名称及编号； 2 根据工程项目特点补充完善计算规则的，应列明工程量清单的详细计算规则。
工程量清单计算规则说明
工程名称：电气设备安装工程 |  |  | 标段：赤峰市松山区51所学校液压防撞柱安装工程 |  |  | 第 346 页 共 606 页
计算规则说明
1. 本工程采用《房屋建筑与装饰工程工程量计算标准》GB/T 50854—2024、《通用安装工程工程量计算标准》GB/T 50856—2024等进行列项以及工程量计算； 2. 补充清单按照以下说明进行列项以及工程量计算：
补充计算规则说明
清单编码 | 清单名称 | 项目特征描述 |  | 计量单位 | 工程量计算规则 |  | 工作内容
备安全要求和试验方法》《防爆升降柱动力控制系统-企业标准》的标准。
注：1 采用国家及行业工程量计算标准的，应明确相应国家及行业标准的名称及编号； 2 根据工程项目特点补充完善计算规则的，应列明工程量清单的详细计算规则。
工程量清单计算规则说明
工程名称：电气设备安装工程 |  |  | 标段：赤峰市松山区51所学校液压防撞柱安装工程 |  |  | 第 347 页 共 606 页
计算规则说明
1. 本工程采用《房屋建筑与装饰工程工程量计算标准》GB/T 50854—2024、《通用安装工程工程量计算标准》GB/T 50856—2024等进行列项以及工程量计算； 2. 补充清单按照以下说明进行列项以及工程量计算：
补充计算规则说明
清单编码 | 清单名称 | 项目特征描述 |  | 计量单位 | 工程量计算规则 |  | 工作内容
03B066 | 电动液压一体式升降柱 | 行业规范标准基础性要求： 1、防撞柱体驱动方式：全自动液压机电一体式（每根升降柱内部单独配置液压机芯）； 2、防撞柱体尺寸：直径≥219mm±0.5mm；柱体厚度≥8mm±0.5mm；柱体材质：304 拉丝不锈钢；柱体高度（拦截高度）≥600 mm；盖板厚度≥6mm±0.5mm；表面磨砂工艺； 3、地面装饰法兰直径：380mm±0.5mm；地面装饰法兰厚度：≥6mm±0.5mm； 4、预埋桶尺寸：直径≥330mm；壁厚：≥2.3mm；高度：≥800m m；预埋体材质：A3碳钢氟碳烤漆；底部应设有排水口，排水管口外径≥50mm，壁厚≥3mm；穿线孔中心距离地面面板距离应≥100mm，穿线孔直径应≥φ50mm，壁厚≥3mm；预埋桶边缘需有四方储线盒设计； 5、工作电压220V/50HZ；额定功率≥300W； 6、运行速度：上升时间2~4s,下降：2~4s； 7、工作环境温度：-30~55℃；工作环境湿度：90%，无凝露； 8.警示方式要求：柱体 |  | 根
注：1 采用国家及行业工程量计算标准的，应明确相应国家及行业标准的名称及编号； 2 根据工程项目特点补充完善计算规则的，应列明工程量清单的详细计算规则。
工程量清单计算规则说明
工程名称：电气设备安装工程 |  |  | 标段：赤峰市松山区51所学校液压防撞柱安装工程 |  |  | 第 348 页 共 606 页
计算规则说明
1. 本工程采用《房屋建筑与装饰工程工程量计算标准》GB/T 50854—2024、《通用安装工程工程量计算标准》GB/T 50856—2024等进行列项以及工程量计算； 2. 补充清单按照以下说明进行列项以及工程量计算：
补充计算规则说明
清单编码 | 清单名称 | 项目特征描述 |  | 计量单位 | 工程量计算规则 |  | 工作内容
配备反光膜和LED警示灯带，灯带需加亚克力灯罩保护； 9.机芯防护等级：IP68； 10.路障主体底部应有排水设计，应可有效排水；排水管口直径≥φ50mm,排水管口壁厚≥3mm；需符合GB/T 2423.1-2008电工电子产品环境试验第2部分：试验A：低温；GB/T 2423.2-2008电工电子产品环境试验第2部分：试验方法 试验B：高温；GB/T 2423.17-2008电工电子产品环境试验第2部分：试验方法 试验Ka:盐雾；GB 4943.1-2022音视频、信息技术和通信技术设备 第1部分：安全要求； 11.路障主体应具备可拆卸结构设计，预埋桶和升降动力系统后续可拆卸分离进行维修维护；需符合GB/T 2423.1-2008电工电子产品环境试验第2部分：试验A：低温；GB/T 2423.2-2008电工电子产品环境试验第2部分：试验方法 试验B：高温；GB/T 2423.17-2008电工电子产品环境试验第2部分：试验方法 试验Ka:盐雾；GB 4943.1-2022音视频、信息技术
注：1 采用国家及行业工程量计算标准的，应明确相应国家及行业标准的名称及编号； 2 根据工程项目特点补充完善计算规则的，应列明工程量清单的详细计算规则。
工程量清单计算规则说明
工程名称：电气设备安装工程 |  |  | 标段：赤峰市松山区51所学校液压防撞柱安装工程 |  |  | 第 349 页 共 606 页
计算规则说明
1. 本工程采用《房屋建筑与装饰工程工程量计算标准》GB/T 50854—2024、《通用安装工程工程量计算标准》GB/T 50856—2024等进行列项以及工程量计算； 2. 补充清单按照以下说明进行列项以及工程量计算：
补充计算规则说明
清单编码 | 清单名称 | 项目特征描述 |  | 计量单位 | 工程量计算规则 |  | 工作内容
和通信技术设备 第1部分：安全要求； 12.路障阻挡主体在升起或下降时可以紧急停止；路障阻挡主体遇到停电时，配有应急电源用于紧急下降，应急电源容量应大于等于12V/7.5Ah；需符合GB/T 2423.1-2008电工电子产品环境试验第2部分：试验A：低温；GB/T 2423.2-2008电工电子产品环境试验第2部分：试验方法 试验B：高温；GB/T 2423.17-2008电工电子产品环境试验第2部分：试验方法 试验Ka:盐雾；GB 4943.1-2022音视频、信息技术和通信技术设备 第1部分：安全要求； 13、路障阻挡主体应能正常升降、无卡滞、到位可靠；内部升降行程导柱数量应大于等于3根实心导轨；需符合GB/T 2423.1-2008电工电子产品环境试验第2部分：试验A：低温；GB/T 2423.2-2008电工电子产品环境试验第2部分：试验方法 试验B：高温；GB/T 2423.17-2008电工电子产品环境试验第2部分：试验方法 试验Ka:盐雾；GB 4943.1-2022音视频、信息技术和通信技
注：1 采用国家及行业工程量计算标准的，应明确相应国家及行业标准的名称及编号； 2 根据工程项目特点补充完善计算规则的，应列明工程量清单的详细计算规则。
工程量清单计算规则说明
工程名称：电气设备安装工程 |  |  | 标段：赤峰市松山区51所学校液压防撞柱安装工程 |  |  | 第 350 页 共 606 页
计算规则说明
1. 本工程采用《房屋建筑与装饰工程工程量计算标准》GB/T 50854—2024、《通用安装工程工程量计算标准》GB/T 50856—2024等进行列项以及工程量计算； 2. 补充清单按照以下说明进行列项以及工程量计算：
补充计算规则说明
清单编码 | 清单名称 | 项目特征描述 |  | 计量单位 | 工程量计算规则 |  | 工作内容
术设备 第1部分：安全要求； 14.液压一体机芯：液压一体机芯，包括电机、油泵、液压阀块、油箱筒和液压油缸；液压机芯以液压阀块为底座，油箱筒和液压油缸垂直向上地连接在液压阀块的上平面上；电机为浸油式电机，浸油式电机和油泵安装在油箱筒内；浸油式电机与油泵连接，用于通过液压阀块向液压油缸供油，液压机芯将浸油式电机和油泵安装在油箱筒内。液压机芯的液压油缸及机芯支架材质；304不锈钢，液压控制逻辑块及油箱和上下阀块采用高强度铝合金，内置式溢流阀；接头要求：液压泵与油管之间采用快速304不锈钢国标接头，可方便的进行拆装；液压一体机芯外壳防护等级，不低于《外壳防护等级》(GB/T4208-2017) 规定的IP68等级。 15.恒定湿热：符合+60±2℃RH(90+2-3)%72h。 16.振动试验：符合频率10～55～10Hz、振幅10mm,每一轴向循1套。 17.保压功能检验：升
注：1 采用国家及行业工程量计算标准的，应明确相应国家及行业标准的名称及编号； 2 根据工程项目特点补充完善计算规则的，应列明工程量清单的详细计算规则。
工程量清单计算规则说明
工程名称：电气设备安装工程 |  |  | 标段：赤峰市松山区51所学校液压防撞柱安装工程 |  |  | 第 351 页 共 606 页
计算规则说明
1. 本工程采用《房屋建筑与装饰工程工程量计算标准》GB/T 50854—2024、《通用安装工程工程量计算标准》GB/T 50856—2024等进行列项以及工程量计算； 2. 补充清单按照以下说明进行列项以及工程量计算：
补充计算规则说明
清单编码 | 清单名称 | 项目特征描述 |  | 计量单位 | 工程量计算规则 |  | 工作内容
降柱上升到最高点后，无操作168h保持升起状态，柱体下降不超过5mm 产品材料及工艺规范要求： 1.升降式拦截柱体、柱体顶盖、地面面板材质应依据GB/T20878—2007《不锈钢和耐热钢牌号及化学成分范围》标准，符合SUS304不锈钢材质。 升降式拦截柱体、柱体顶盖、地面面板材质应依据GB/T228.1-2010《金属材料拉伸试验方法》标准，符合延伸强度≥485Mpa，抗拉强度≥665Mpa/，断后伸长率≥66.6%。 2.升降式柱体顶盖、地面面板带有不低于3mm深度防滑纹设计，无毛刺、无裂纹、褪色及永久污浊，亦无明显变形和划痕； 3.阻挡主体表面应无锈蚀，无裂痕，褪色及永久污迹，亦无明显变形和划痕，金属外壳表面采用喷涂工艺的，应不能漏出金属底层，并无起泡、腐蚀、划痕、图层脱落和沙孔等。阻挡主体运行平稳、无明显卡阻，窜动、晃动； 4.柱体防腐性能：升降地柱柱体耐腐蚀等级应
注：1 采用国家及行业工程量计算标准的，应明确相应国家及行业标准的名称及编号； 2 根据工程项目特点补充完善计算规则的，应列明工程量清单的详细计算规则。
工程量清单计算规则说明
工程名称：电气设备安装工程 |  |  | 标段：赤峰市松山区51所学校液压防撞柱安装工程 |  |  | 第 352 页 共 606 页
计算规则说明
1. 本工程采用《房屋建筑与装饰工程工程量计算标准》GB/T 50854—2024、《通用安装工程工程量计算标准》GB/T 50856—2024等进行列项以及工程量计算； 2. 补充清单按照以下说明进行列项以及工程量计算：
补充计算规则说明
清单编码 | 清单名称 | 项目特征描述 |  | 计量单位 | 工程量计算规则 |  | 工作内容
≥9级；（满足防暴升降式阻车路障（GA/T1343-2016）标准） 5.预埋外筒：预埋外筒外测需有抗冲撞、保稳定的加强筋装置。 6.法兰防腐：碳钢件达克罗防腐工艺； 7.隔离护圈：运动柱体与地埋柱体之间应设置非金属材质的隔离护圈，以避免地面面板刮花运动柱体； 8.LED灯防护等级：IP68,应符合GB/T 4208-2017《外壳防护等级（IP代码）》标准中IP68的要求。 9.LED灯盘：LED灯应有独立的灯盘保护，灯盘为PC材质，硬度≥85绍尔D, 拉伸应力(屈服)≥61.0Mpa,透光率≥95%;PC灯盘低温检测-30℃48小时后无冻裂、脆化，高温检测100℃48小时后无明 显软化、形变。 保护功能：当升降柱电机线路短路或发生堵转现象导致电流增大过载时应有自动保护功能且响应时间≤5秒为保证线路安全当升降柱电机线路过热时，在设定时间内15-65S继电器热保护冷却后，应能复位且正常工作；灼热丝：需正常无火焰不灼热或
注：1 采用国家及行业工程量计算标准的，应明确相应国家及行业标准的名称及编号； 2 根据工程项目特点补充完善计算规则的，应列明工程量清单的详细计算规则。
工程量清单计算规则说明
工程名称：电气设备安装工程 |  |  | 标段：赤峰市松山区51所学校液压防撞柱安装工程 |  |  | 第 353 页 共 606 页
计算规则说明
1. 本工程采用《房屋建筑与装饰工程工程量计算标准》GB/T 50854—2024、《通用安装工程工程量计算标准》GB/T 50856—2024等进行列项以及工程量计算； 2. 补充清单按照以下说明进行列项以及工程量计算：
补充计算规则说明
清单编码 | 清单名称 | 项目特征描述 |  | 计量单位 | 工程量计算规则 |  | 工作内容
者火焰在灼热丝移开后≥30s内熄灭； 一般要求： 1.防暴升降式阻车路障(以下简称“路障”)，一般由阻挡主体、动力系统和控制系统等组成。 路障表面应无锈蚀和机械损伤，紧固部位应牢固可靠，无松动，升降应灵活。 （满足防暴升降式阻车路障（GA/T1343-2016）标准） 标志： 1.路障阻挡主体显著位置上应有固定、清晰永久性的标志，标志上应包括下列内容: 制造厂名称;产品名称和代号;电源的性质;执行标准号;生产日期(年月)。（满足防暴升降式阻车路障（GA/T1343-2016）标准） 升降性能： 1.路障阻挡主体应能正常升降、无卡滞、到位可靠;升起速度大于或等于150 mm/s. 2.在外部供电停止状态下，应自备电源或具有手动升降功能。 3.紧急处理功能：当停电时，可以通过操作下降键对液压系统泄压让升降柱进行下降。 警示标识：
注：1 采用国家及行业工程量计算标准的，应明确相应国家及行业标准的名称及编号； 2 根据工程项目特点补充完善计算规则的，应列明工程量清单的详细计算规则。
工程量清单计算规则说明
工程名称：电气设备安装工程 |  |  | 标段：赤峰市松山区51所学校液压防撞柱安装工程 |  |  | 第 354 页 共 606 页
计算规则说明
1. 本工程采用《房屋建筑与装饰工程工程量计算标准》GB/T 50854—2024、《通用安装工程工程量计算标准》GB/T 50856—2024等进行列项以及工程量计算； 2. 补充清单按照以下说明进行列项以及工程量计算：
补充计算规则说明
清单编码 | 清单名称 | 项目特征描述 |  | 计量单位 | 工程量计算规则 |  | 工作内容
路障阻挡主体上应具有明显的警示标识，且具有夜间警示功能。 阻挡性能： 1.阻挡性能：≥B2级；碰撞能量：1108kJ；侵入距离：≤7米（1.01-7米区间）；阻挡能量等级：路障阻挡能力等级代码由碰撞能量代码和侵入距离代码组合表示。路障阻挡能力依据实车碰撞试验结果，按照本标准表3规定进行划分。实车碰撞试验后，车辆应丧失继续行驶能力，路障应能保持阻挡状态。需符合国标B级标准（满足防暴升降式阻车路障（GA/T1343-2016）标准） 电控制系统安全性： 1.抗电强度：应符合GB16796-2009中5.4.3的规定。 2.绝缘电阻：应符合GB16796-2009中5.4.4的规定。 3.泄露电流：应符合GB16796-2009中5.4.6的规定。 电磁兼容性： 1.静电放电抗扰度：应符合GB/T30148-2013中9.3.4的规定。 2.电快速瞬变脉冲群抗扰度：应符合GB/T30148-2013中12.3.4的规定。
注：1 采用国家及行业工程量计算标准的，应明确相应国家及行业标准的名称及编号； 2 根据工程项目特点补充完善计算规则的，应列明工程量清单的详细计算规则。
工程量清单计算规则说明
工程名称：电气设备安装工程 |  |  | 标段：赤峰市松山区51所学校液压防撞柱安装工程 |  |  | 第 355 页 共 606 页
计算规则说明
1. 本工程采用《房屋建筑与装饰工程工程量计算标准》GB/T 50854—2024、《通用安装工程工程量计算标准》GB/T 50856—2024等进行列项以及工程量计算； 2. 补充清单按照以下说明进行列项以及工程量计算：
补充计算规则说明
清单编码 | 清单名称 | 项目特征描述 |  | 计量单位 | 工程量计算规则 |  | 工作内容
3.浪涌(冲击)抗扰度：应符合GB/T30148-2013中13.3.4的规定。（满足防暴升降式阻车路障（GA/T1343-2016）标准） 浸水性能： 1.路桩阻挡主体在浸水状态下无漏电现象，且能正常升降,应符合本标准5.4.1的要求，无漏电现象，工作正常。 （满足防暴升降式阻车路障（GA/T1343-2016）标准） 可靠性： 1.常温下，路障连续升降5000次应无停机及故障产生，且升降灵活、到位准确。（满足防暴升降式阻车路障（GA/T1343-2016）标准） 环境适应性： 1.低温试验：满足-30℃+2℃24h可正常工作 2.高温试验：满足+55℃+2℃24h可正常工作
注：1 采用国家及行业工程量计算标准的，应明确相应国家及行业标准的名称及编号； 2 根据工程项目特点补充完善计算规则的，应列明工程量清单的详细计算规则。
工程量清单计算规则说明
工程名称：电气设备安装工程 |  |  | 标段：赤峰市松山区51所学校液压防撞柱安装工程 |  |  | 第 356 页 共 606 页
计算规则说明
1. 本工程采用《房屋建筑与装饰工程工程量计算标准》GB/T 50854—2024、《通用安装工程工程量计算标准》GB/T 50856—2024等进行列项以及工程量计算； 2. 补充清单按照以下说明进行列项以及工程量计算：
补充计算规则说明
清单编码 | 清单名称 | 项目特征描述 |  | 计量单位 | 工程量计算规则 |  | 工作内容
03B067 | 固定桩 | 1、防撞柱类型：固定式 2、防撞柱体尺寸：直径≥219mm±0.5mm；柱体厚度≥6mm±0.5mm；柱体高度（拦截高度）≥600 mm。 3、预埋高度≥ 400MM 4、法兰直径 ≥350MM 5、柱体抗拉强度 Rm（MPa）：≥650 6、塑性延伸强度（MPa）：≥330 7、断后伸长率 A（%）：≥60 8、地面法兰抗拉强度 Rm（MPa）：≥400 9、防腐性能:耐腐蚀性能等级≥ 9 级 10、固定柱防护等级：IP68 11、预埋体厚度（mm）：≥2 12、预埋体材质：A3碳钢 13、警示方式要求：柱体配备反光膜 14、防撞柱柱体和顶盖采用304不锈钢制作，带有防滑纹设计，无毛刺、无裂纹、褪色及永久污浊，亦无明显变形和划痕。 15、阻挡主体外壳表面应无锈蚀，无裂痕，褪色及永久污迹，亦无明显变形和划痕等。 16、需符合GB 16796-2009《安全防范报警设 |  | 根
注：1 采用国家及行业工程量计算标准的，应明确相应国家及行业标准的名称及编号； 2 根据工程项目特点补充完善计算规则的，应列明工程量清单的详细计算规则。
工程量清单计算规则说明
工程名称：电气设备安装工程 |  |  | 标段：赤峰市松山区51所学校液压防撞柱安装工程 |  |  | 第 357 页 共 606 页
计算规则说明
1. 本工程采用《房屋建筑与装饰工程工程量计算标准》GB/T 50854—2024、《通用安装工程工程量计算标准》GB/T 50856—2024等进行列项以及工程量计算； 2. 补充清单按照以下说明进行列项以及工程量计算：
补充计算规则说明
清单编码 | 清单名称 | 项目特征描述 |  | 计量单位 | 工程量计算规则 |  | 工作内容
备安全要求和试验方法》《防爆升降柱动力控制系统-企业标准》的标准。
注：1 采用国家及行业工程量计算标准的，应明确相应国家及行业标准的名称及编号； 2 根据工程项目特点补充完善计算规则的，应列明工程量清单的详细计算规则。
工程量清单计算规则说明
工程名称：电气设备安装工程 |  |  | 标段：赤峰市松山区51所学校液压防撞柱安装工程 |  |  | 第 358 页 共 606 页
计算规则说明
1. 本工程采用《房屋建筑与装饰工程工程量计算标准》GB/T 50854—2024、《通用安装工程工程量计算标准》GB/T 50856—2024等进行列项以及工程量计算； 2. 补充清单按照以下说明进行列项以及工程量计算：
补充计算规则说明
清单编码 | 清单名称 | 项目特征描述 |  | 计量单位 | 工程量计算规则 |  | 工作内容
03B068 | 电动液压一体式升降柱 | 行业规范标准基础性要求： 1、防撞柱体驱动方式：全自动液压机电一体式（每根升降柱内部单独配置液压机芯）； 2、防撞柱体尺寸：直径≥219mm±0.5mm；柱体厚度≥8mm±0.5mm；柱体材质：304 拉丝不锈钢；柱体高度（拦截高度）≥600 mm；盖板厚度≥6mm±0.5mm；表面磨砂工艺； 3、地面装饰法兰直径：380mm±0.5mm；地面装饰法兰厚度：≥6mm±0.5mm； 4、预埋桶尺寸：直径≥330mm；壁厚：≥2.3mm；高度：≥800m m；预埋体材质：A3碳钢氟碳烤漆；底部应设有排水口，排水管口外径≥50mm，壁厚≥3mm；穿线孔中心距离地面面板距离应≥100mm，穿线孔直径应≥φ50mm，壁厚≥3mm；预埋桶边缘需有四方储线盒设计； 5、工作电压220V/50HZ；额定功率≥300W； 6、运行速度：上升时间2~4s,下降：2~4s； 7、工作环境温度：-30~55℃；工作环境湿度：90%，无凝露； 8.警示方式要求：柱体 |  | 根
注：1 采用国家及行业工程量计算标准的，应明确相应国家及行业标准的名称及编号； 2 根据工程项目特点补充完善计算规则的，应列明工程量清单的详细计算规则。
工程量清单计算规则说明
工程名称：电气设备安装工程 |  |  | 标段：赤峰市松山区51所学校液压防撞柱安装工程 |  |  | 第 359 页 共 606 页
计算规则说明
1. 本工程采用《房屋建筑与装饰工程工程量计算标准》GB/T 50854—2024、《通用安装工程工程量计算标准》GB/T 50856—2024等进行列项以及工程量计算； 2. 补充清单按照以下说明进行列项以及工程量计算：
补充计算规则说明
清单编码 | 清单名称 | 项目特征描述 |  | 计量单位 | 工程量计算规则 |  | 工作内容
配备反光膜和LED警示灯带，灯带需加亚克力灯罩保护； 9.机芯防护等级：IP68； 10.路障主体底部应有排水设计，应可有效排水；排水管口直径≥φ50mm,排水管口壁厚≥3mm；需符合GB/T 2423.1-2008电工电子产品环境试验第2部分：试验A：低温；GB/T 2423.2-2008电工电子产品环境试验第2部分：试验方法 试验B：高温；GB/T 2423.17-2008电工电子产品环境试验第2部分：试验方法 试验Ka:盐雾；GB 4943.1-2022音视频、信息技术和通信技术设备 第1部分：安全要求； 11.路障主体应具备可拆卸结构设计，预埋桶和升降动力系统后续可拆卸分离进行维修维护；需符合GB/T 2423.1-2008电工电子产品环境试验第2部分：试验A：低温；GB/T 2423.2-2008电工电子产品环境试验第2部分：试验方法 试验B：高温；GB/T 2423.17-2008电工电子产品环境试验第2部分：试验方法 试验Ka:盐雾；GB 4943.1-2022音视频、信息技术
注：1 采用国家及行业工程量计算标准的，应明确相应国家及行业标准的名称及编号； 2 根据工程项目特点补充完善计算规则的，应列明工程量清单的详细计算规则。
工程量清单计算规则说明
工程名称：电气设备安装工程 |  |  | 标段：赤峰市松山区51所学校液压防撞柱安装工程 |  |  | 第 360 页 共 606 页
计算规则说明
1. 本工程采用《房屋建筑与装饰工程工程量计算标准》GB/T 50854—2024、《通用安装工程工程量计算标准》GB/T 50856—2024等进行列项以及工程量计算； 2. 补充清单按照以下说明进行列项以及工程量计算：
补充计算规则说明
清单编码 | 清单名称 | 项目特征描述 |  | 计量单位 | 工程量计算规则 |  | 工作内容
和通信技术设备 第1部分：安全要求； 12.路障阻挡主体在升起或下降时可以紧急停止；路障阻挡主体遇到停电时，配有应急电源用于紧急下降，应急电源容量应大于等于12V/7.5Ah；需符合GB/T 2423.1-2008电工电子产品环境试验第2部分：试验A：低温；GB/T 2423.2-2008电工电子产品环境试验第2部分：试验方法 试验B：高温；GB/T 2423.17-2008电工电子产品环境试验第2部分：试验方法 试验Ka:盐雾；GB 4943.1-2022音视频、信息技术和通信技术设备 第1部分：安全要求； 13、路障阻挡主体应能正常升降、无卡滞、到位可靠；内部升降行程导柱数量应大于等于3根实心导轨；需符合GB/T 2423.1-2008电工电子产品环境试验第2部分：试验A：低温；GB/T 2423.2-2008电工电子产品环境试验第2部分：试验方法 试验B：高温；GB/T 2423.17-2008电工电子产品环境试验第2部分：试验方法 试验Ka:盐雾；GB 4943.1-2022音视频、信息技术和通信技
注：1 采用国家及行业工程量计算标准的，应明确相应国家及行业标准的名称及编号； 2 根据工程项目特点补充完善计算规则的，应列明工程量清单的详细计算规则。
工程量清单计算规则说明
工程名称：电气设备安装工程 |  |  | 标段：赤峰市松山区51所学校液压防撞柱安装工程 |  |  | 第 361 页 共 606 页
计算规则说明
1. 本工程采用《房屋建筑与装饰工程工程量计算标准》GB/T 50854—2024、《通用安装工程工程量计算标准》GB/T 50856—2024等进行列项以及工程量计算； 2. 补充清单按照以下说明进行列项以及工程量计算：
补充计算规则说明
清单编码 | 清单名称 | 项目特征描述 |  | 计量单位 | 工程量计算规则 |  | 工作内容
术设备 第1部分：安全要求； 14.液压一体机芯：液压一体机芯，包括电机、油泵、液压阀块、油箱筒和液压油缸；液压机芯以液压阀块为底座，油箱筒和液压油缸垂直向上地连接在液压阀块的上平面上；电机为浸油式电机，浸油式电机和油泵安装在油箱筒内；浸油式电机与油泵连接，用于通过液压阀块向液压油缸供油，液压机芯将浸油式电机和油泵安装在油箱筒内。液压机芯的液压油缸及机芯支架材质；304不锈钢，液压控制逻辑块及油箱和上下阀块采用高强度铝合金，内置式溢流阀；接头要求：液压泵与油管之间采用快速304不锈钢国标接头，可方便的进行拆装；液压一体机芯外壳防护等级，不低于《外壳防护等级》(GB/T4208-2017) 规定的IP68等级。 15.恒定湿热：符合+60±2℃RH(90+2-3)%72h。 16.振动试验：符合频率10～55～10Hz、振幅10mm,每一轴向循1套。 17.保压功能检验：升
注：1 采用国家及行业工程量计算标准的，应明确相应国家及行业标准的名称及编号； 2 根据工程项目特点补充完善计算规则的，应列明工程量清单的详细计算规则。
工程量清单计算规则说明
工程名称：电气设备安装工程 |  |  | 标段：赤峰市松山区51所学校液压防撞柱安装工程 |  |  | 第 362 页 共 606 页
计算规则说明
1. 本工程采用《房屋建筑与装饰工程工程量计算标准》GB/T 50854—2024、《通用安装工程工程量计算标准》GB/T 50856—2024等进行列项以及工程量计算； 2. 补充清单按照以下说明进行列项以及工程量计算：
补充计算规则说明
清单编码 | 清单名称 | 项目特征描述 |  | 计量单位 | 工程量计算规则 |  | 工作内容
降柱上升到最高点后，无操作168h保持升起状态，柱体下降不超过5mm 产品材料及工艺规范要求： 1.升降式拦截柱体、柱体顶盖、地面面板材质应依据GB/T20878—2007《不锈钢和耐热钢牌号及化学成分范围》标准，符合SUS304不锈钢材质。 升降式拦截柱体、柱体顶盖、地面面板材质应依据GB/T228.1-2010《金属材料拉伸试验方法》标准，符合延伸强度≥485Mpa，抗拉强度≥665Mpa/，断后伸长率≥66.6%。 2.升降式柱体顶盖、地面面板带有不低于3mm深度防滑纹设计，无毛刺、无裂纹、褪色及永久污浊，亦无明显变形和划痕； 3.阻挡主体表面应无锈蚀，无裂痕，褪色及永久污迹，亦无明显变形和划痕，金属外壳表面采用喷涂工艺的，应不能漏出金属底层，并无起泡、腐蚀、划痕、图层脱落和沙孔等。阻挡主体运行平稳、无明显卡阻，窜动、晃动； 4.柱体防腐性能：升降地柱柱体耐腐蚀等级应
注：1 采用国家及行业工程量计算标准的，应明确相应国家及行业标准的名称及编号； 2 根据工程项目特点补充完善计算规则的，应列明工程量清单的详细计算规则。
工程量清单计算规则说明
工程名称：电气设备安装工程 |  |  | 标段：赤峰市松山区51所学校液压防撞柱安装工程 |  |  | 第 363 页 共 606 页
计算规则说明
1. 本工程采用《房屋建筑与装饰工程工程量计算标准》GB/T 50854—2024、《通用安装工程工程量计算标准》GB/T 50856—2024等进行列项以及工程量计算； 2. 补充清单按照以下说明进行列项以及工程量计算：
补充计算规则说明
清单编码 | 清单名称 | 项目特征描述 |  | 计量单位 | 工程量计算规则 |  | 工作内容
≥9级；（满足防暴升降式阻车路障（GA/T1343-2016）标准） 5.预埋外筒：预埋外筒外测需有抗冲撞、保稳定的加强筋装置。 6.法兰防腐：碳钢件达克罗防腐工艺； 7.隔离护圈：运动柱体与地埋柱体之间应设置非金属材质的隔离护圈，以避免地面面板刮花运动柱体； 8.LED灯防护等级：IP68,应符合GB/T 4208-2017《外壳防护等级（IP代码）》标准中IP68的要求。 9.LED灯盘：LED灯应有独立的灯盘保护，灯盘为PC材质，硬度≥85绍尔D, 拉伸应力(屈服)≥61.0Mpa,透光率≥95%;PC灯盘低温检测-30℃48小时后无冻裂、脆化，高温检测100℃48小时后无明 显软化、形变。 保护功能：当升降柱电机线路短路或发生堵转现象导致电流增大过载时应有自动保护功能且响应时间≤5秒为保证线路安全当升降柱电机线路过热时，在设定时间内15-65S继电器热保护冷却后，应能复位且正常工作；灼热丝：需正常无火焰不灼热或
注：1 采用国家及行业工程量计算标准的，应明确相应国家及行业标准的名称及编号； 2 根据工程项目特点补充完善计算规则的，应列明工程量清单的详细计算规则。
工程量清单计算规则说明
工程名称：电气设备安装工程 |  |  | 标段：赤峰市松山区51所学校液压防撞柱安装工程 |  |  | 第 364 页 共 606 页
计算规则说明
1. 本工程采用《房屋建筑与装饰工程工程量计算标准》GB/T 50854—2024、《通用安装工程工程量计算标准》GB/T 50856—2024等进行列项以及工程量计算； 2. 补充清单按照以下说明进行列项以及工程量计算：
补充计算规则说明
清单编码 | 清单名称 | 项目特征描述 |  | 计量单位 | 工程量计算规则 |  | 工作内容
者火焰在灼热丝移开后≥30s内熄灭； 一般要求： 1.防暴升降式阻车路障(以下简称“路障”)，一般由阻挡主体、动力系统和控制系统等组成。 路障表面应无锈蚀和机械损伤，紧固部位应牢固可靠，无松动，升降应灵活。 （满足防暴升降式阻车路障（GA/T1343-2016）标准） 标志： 1.路障阻挡主体显著位置上应有固定、清晰永久性的标志，标志上应包括下列内容: 制造厂名称;产品名称和代号;电源的性质;执行标准号;生产日期(年月)。（满足防暴升降式阻车路障（GA/T1343-2016）标准） 升降性能： 1.路障阻挡主体应能正常升降、无卡滞、到位可靠;升起速度大于或等于150 mm/s. 2.在外部供电停止状态下，应自备电源或具有手动升降功能。 3.紧急处理功能：当停电时，可以通过操作下降键对液压系统泄压让升降柱进行下降。 警示标识：
注：1 采用国家及行业工程量计算标准的，应明确相应国家及行业标准的名称及编号； 2 根据工程项目特点补充完善计算规则的，应列明工程量清单的详细计算规则。
工程量清单计算规则说明
工程名称：电气设备安装工程 |  |  | 标段：赤峰市松山区51所学校液压防撞柱安装工程 |  |  | 第 365 页 共 606 页
计算规则说明
1. 本工程采用《房屋建筑与装饰工程工程量计算标准》GB/T 50854—2024、《通用安装工程工程量计算标准》GB/T 50856—2024等进行列项以及工程量计算； 2. 补充清单按照以下说明进行列项以及工程量计算：
补充计算规则说明
清单编码 | 清单名称 | 项目特征描述 |  | 计量单位 | 工程量计算规则 |  | 工作内容
路障阻挡主体上应具有明显的警示标识，且具有夜间警示功能。 阻挡性能： 1.阻挡性能：≥B2级；碰撞能量：1108kJ；侵入距离：≤7米（1.01-7米区间）；阻挡能量等级：路障阻挡能力等级代码由碰撞能量代码和侵入距离代码组合表示。路障阻挡能力依据实车碰撞试验结果，按照本标准表3规定进行划分。实车碰撞试验后，车辆应丧失继续行驶能力，路障应能保持阻挡状态。需符合国标B级标准（满足防暴升降式阻车路障（GA/T1343-2016）标准） 电控制系统安全性： 1.抗电强度：应符合GB16796-2009中5.4.3的规定。 2.绝缘电阻：应符合GB16796-2009中5.4.4的规定。 3.泄露电流：应符合GB16796-2009中5.4.6的规定。 电磁兼容性： 1.静电放电抗扰度：应符合GB/T30148-2013中9.3.4的规定。 2.电快速瞬变脉冲群抗扰度：应符合GB/T30148-2013中12.3.4的规定。
注：1 采用国家及行业工程量计算标准的，应明确相应国家及行业标准的名称及编号； 2 根据工程项目特点补充完善计算规则的，应列明工程量清单的详细计算规则。
工程量清单计算规则说明
工程名称：电气设备安装工程 |  |  | 标段：赤峰市松山区51所学校液压防撞柱安装工程 |  |  | 第 366 页 共 606 页
计算规则说明
1. 本工程采用《房屋建筑与装饰工程工程量计算标准》GB/T 50854—2024、《通用安装工程工程量计算标准》GB/T 50856—2024等进行列项以及工程量计算； 2. 补充清单按照以下说明进行列项以及工程量计算：
补充计算规则说明
清单编码 | 清单名称 | 项目特征描述 |  | 计量单位 | 工程量计算规则 |  | 工作内容
3.浪涌(冲击)抗扰度：应符合GB/T30148-2013中13.3.4的规定。（满足防暴升降式阻车路障（GA/T1343-2016）标准） 浸水性能： 1.路桩阻挡主体在浸水状态下无漏电现象，且能正常升降,应符合本标准5.4.1的要求，无漏电现象，工作正常。 （满足防暴升降式阻车路障（GA/T1343-2016）标准） 可靠性： 1.常温下，路障连续升降5000次应无停机及故障产生，且升降灵活、到位准确。（满足防暴升降式阻车路障（GA/T1343-2016）标准） 环境适应性： 1.低温试验：满足-30℃+2℃24h可正常工作 2.高温试验：满足+55℃+2℃24h可正常工作
注：1 采用国家及行业工程量计算标准的，应明确相应国家及行业标准的名称及编号； 2 根据工程项目特点补充完善计算规则的，应列明工程量清单的详细计算规则。
工程量清单计算规则说明
工程名称：电气设备安装工程 |  |  | 标段：赤峰市松山区51所学校液压防撞柱安装工程 |  |  | 第 367 页 共 606 页
计算规则说明
1. 本工程采用《房屋建筑与装饰工程工程量计算标准》GB/T 50854—2024、《通用安装工程工程量计算标准》GB/T 50856—2024等进行列项以及工程量计算； 2. 补充清单按照以下说明进行列项以及工程量计算：
补充计算规则说明
清单编码 | 清单名称 | 项目特征描述 |  | 计量单位 | 工程量计算规则 |  | 工作内容
03B069 | 固定桩 | 1、防撞柱类型：固定式 2、防撞柱体尺寸：直径≥219mm±0.5mm；柱体厚度≥6mm±0.5mm；柱体高度（拦截高度）≥600 mm。 3、预埋高度≥ 400MM 4、法兰直径 ≥350MM 5、柱体抗拉强度 Rm（MPa）：≥650 6、塑性延伸强度（MPa）：≥330 7、断后伸长率 A（%）：≥60 8、地面法兰抗拉强度 Rm（MPa）：≥400 9、防腐性能:耐腐蚀性能等级≥ 9 级 10、固定柱防护等级：IP68 11、预埋体厚度（mm）：≥2 12、预埋体材质：A3碳钢 13、警示方式要求：柱体配备反光膜 14、防撞柱柱体和顶盖采用304不锈钢制作，带有防滑纹设计，无毛刺、无裂纹、褪色及永久污浊，亦无明显变形和划痕。 15、阻挡主体外壳表面应无锈蚀，无裂痕，褪色及永久污迹，亦无明显变形和划痕等。 16、需符合GB 16796-2009《安全防范报警设 |  | 根
注：1 采用国家及行业工程量计算标准的，应明确相应国家及行业标准的名称及编号； 2 根据工程项目特点补充完善计算规则的，应列明工程量清单的详细计算规则。
工程量清单计算规则说明
工程名称：电气设备安装工程 |  |  | 标段：赤峰市松山区51所学校液压防撞柱安装工程 |  |  | 第 368 页 共 606 页
计算规则说明
1. 本工程采用《房屋建筑与装饰工程工程量计算标准》GB/T 50854—2024、《通用安装工程工程量计算标准》GB/T 50856—2024等进行列项以及工程量计算； 2. 补充清单按照以下说明进行列项以及工程量计算：
补充计算规则说明
清单编码 | 清单名称 | 项目特征描述 |  | 计量单位 | 工程量计算规则 |  | 工作内容
备安全要求和试验方法》《防爆升降柱动力控制系统-企业标准》的标准。
注：1 采用国家及行业工程量计算标准的，应明确相应国家及行业标准的名称及编号； 2 根据工程项目特点补充完善计算规则的，应列明工程量清单的详细计算规则。
工程量清单计算规则说明
工程名称：电气设备安装工程 |  |  | 标段：赤峰市松山区51所学校液压防撞柱安装工程 |  |  | 第 369 页 共 606 页
计算规则说明
1. 本工程采用《房屋建筑与装饰工程工程量计算标准》GB/T 50854—2024、《通用安装工程工程量计算标准》GB/T 50856—2024等进行列项以及工程量计算； 2. 补充清单按照以下说明进行列项以及工程量计算：
补充计算规则说明
清单编码 | 清单名称 | 项目特征描述 |  | 计量单位 | 工程量计算规则 |  | 工作内容
03B070 | 电动液压一体式升降柱 | 行业规范标准基础性要求： 1、防撞柱体驱动方式：全自动液压机电一体式（每根升降柱内部单独配置液压机芯）； 2、防撞柱体尺寸：直径≥219mm±0.5mm；柱体厚度≥8mm±0.5mm；柱体材质：304 拉丝不锈钢；柱体高度（拦截高度）≥600 mm；盖板厚度≥6mm±0.5mm；表面磨砂工艺； 3、地面装饰法兰直径：380mm±0.5mm；地面装饰法兰厚度：≥6mm±0.5mm； 4、预埋桶尺寸：直径≥330mm；壁厚：≥2.3mm；高度：≥800m m；预埋体材质：A3碳钢氟碳烤漆；底部应设有排水口，排水管口外径≥50mm，壁厚≥3mm；穿线孔中心距离地面面板距离应≥100mm，穿线孔直径应≥φ50mm，壁厚≥3mm；预埋桶边缘需有四方储线盒设计； 5、工作电压220V/50HZ；额定功率≥300W； 6、运行速度：上升时间2~4s,下降：2~4s； 7、工作环境温度：-30~55℃；工作环境湿度：90%，无凝露； 8.警示方式要求：柱体 |  | 根
注：1 采用国家及行业工程量计算标准的，应明确相应国家及行业标准的名称及编号； 2 根据工程项目特点补充完善计算规则的，应列明工程量清单的详细计算规则。
工程量清单计算规则说明
工程名称：电气设备安装工程 |  |  | 标段：赤峰市松山区51所学校液压防撞柱安装工程 |  |  | 第 370 页 共 606 页
计算规则说明
1. 本工程采用《房屋建筑与装饰工程工程量计算标准》GB/T 50854—2024、《通用安装工程工程量计算标准》GB/T 50856—2024等进行列项以及工程量计算； 2. 补充清单按照以下说明进行列项以及工程量计算：
补充计算规则说明
清单编码 | 清单名称 | 项目特征描述 |  | 计量单位 | 工程量计算规则 |  | 工作内容
配备反光膜和LED警示灯带，灯带需加亚克力灯罩保护； 9.机芯防护等级：IP68； 10.路障主体底部应有排水设计，应可有效排水；排水管口直径≥φ50mm,排水管口壁厚≥3mm；需符合GB/T 2423.1-2008电工电子产品环境试验第2部分：试验A：低温；GB/T 2423.2-2008电工电子产品环境试验第2部分：试验方法 试验B：高温；GB/T 2423.17-2008电工电子产品环境试验第2部分：试验方法 试验Ka:盐雾；GB 4943.1-2022音视频、信息技术和通信技术设备 第1部分：安全要求； 11.路障主体应具备可拆卸结构设计，预埋桶和升降动力系统后续可拆卸分离进行维修维护；需符合GB/T 2423.1-2008电工电子产品环境试验第2部分：试验A：低温；GB/T 2423.2-2008电工电子产品环境试验第2部分：试验方法 试验B：高温；GB/T 2423.17-2008电工电子产品环境试验第2部分：试验方法 试验Ka:盐雾；GB 4943.1-2022音视频、信息技术
注：1 采用国家及行业工程量计算标准的，应明确相应国家及行业标准的名称及编号； 2 根据工程项目特点补充完善计算规则的，应列明工程量清单的详细计算规则。
工程量清单计算规则说明
工程名称：电气设备安装工程 |  |  | 标段：赤峰市松山区51所学校液压防撞柱安装工程 |  |  | 第 371 页 共 606 页
计算规则说明
1. 本工程采用《房屋建筑与装饰工程工程量计算标准》GB/T 50854—2024、《通用安装工程工程量计算标准》GB/T 50856—2024等进行列项以及工程量计算； 2. 补充清单按照以下说明进行列项以及工程量计算：
补充计算规则说明
清单编码 | 清单名称 | 项目特征描述 |  | 计量单位 | 工程量计算规则 |  | 工作内容
和通信技术设备 第1部分：安全要求； 12.路障阻挡主体在升起或下降时可以紧急停止；路障阻挡主体遇到停电时，配有应急电源用于紧急下降，应急电源容量应大于等于12V/7.5Ah；需符合GB/T 2423.1-2008电工电子产品环境试验第2部分：试验A：低温；GB/T 2423.2-2008电工电子产品环境试验第2部分：试验方法 试验B：高温；GB/T 2423.17-2008电工电子产品环境试验第2部分：试验方法 试验Ka:盐雾；GB 4943.1-2022音视频、信息技术和通信技术设备 第1部分：安全要求； 13、路障阻挡主体应能正常升降、无卡滞、到位可靠；内部升降行程导柱数量应大于等于3根实心导轨；需符合GB/T 2423.1-2008电工电子产品环境试验第2部分：试验A：低温；GB/T 2423.2-2008电工电子产品环境试验第2部分：试验方法 试验B：高温；GB/T 2423.17-2008电工电子产品环境试验第2部分：试验方法 试验Ka:盐雾；GB 4943.1-2022音视频、信息技术和通信技
注：1 采用国家及行业工程量计算标准的，应明确相应国家及行业标准的名称及编号； 2 根据工程项目特点补充完善计算规则的，应列明工程量清单的详细计算规则。
工程量清单计算规则说明
工程名称：电气设备安装工程 |  |  | 标段：赤峰市松山区51所学校液压防撞柱安装工程 |  |  | 第 372 页 共 606 页
计算规则说明
1. 本工程采用《房屋建筑与装饰工程工程量计算标准》GB/T 50854—2024、《通用安装工程工程量计算标准》GB/T 50856—2024等进行列项以及工程量计算； 2. 补充清单按照以下说明进行列项以及工程量计算：
补充计算规则说明
清单编码 | 清单名称 | 项目特征描述 |  | 计量单位 | 工程量计算规则 |  | 工作内容
术设备 第1部分：安全要求； 14.液压一体机芯：液压一体机芯，包括电机、油泵、液压阀块、油箱筒和液压油缸；液压机芯以液压阀块为底座，油箱筒和液压油缸垂直向上地连接在液压阀块的上平面上；电机为浸油式电机，浸油式电机和油泵安装在油箱筒内；浸油式电机与油泵连接，用于通过液压阀块向液压油缸供油，液压机芯将浸油式电机和油泵安装在油箱筒内。液压机芯的液压油缸及机芯支架材质；304不锈钢，液压控制逻辑块及油箱和上下阀块采用高强度铝合金，内置式溢流阀；接头要求：液压泵与油管之间采用快速304不锈钢国标接头，可方便的进行拆装；液压一体机芯外壳防护等级，不低于《外壳防护等级》(GB/T4208-2017) 规定的IP68等级。 15.恒定湿热：符合+60±2℃RH(90+2-3)%72h。 16.振动试验：符合频率10～55～10Hz、振幅10mm,每一轴向循1套。 17.保压功能检验：升
注：1 采用国家及行业工程量计算标准的，应明确相应国家及行业标准的名称及编号； 2 根据工程项目特点补充完善计算规则的，应列明工程量清单的详细计算规则。
工程量清单计算规则说明
工程名称：电气设备安装工程 |  |  | 标段：赤峰市松山区51所学校液压防撞柱安装工程 |  |  | 第 373 页 共 606 页
计算规则说明
1. 本工程采用《房屋建筑与装饰工程工程量计算标准》GB/T 50854—2024、《通用安装工程工程量计算标准》GB/T 50856—2024等进行列项以及工程量计算； 2. 补充清单按照以下说明进行列项以及工程量计算：
补充计算规则说明
清单编码 | 清单名称 | 项目特征描述 |  | 计量单位 | 工程量计算规则 |  | 工作内容
降柱上升到最高点后，无操作168h保持升起状态，柱体下降不超过5mm 产品材料及工艺规范要求： 1.升降式拦截柱体、柱体顶盖、地面面板材质应依据GB/T20878—2007《不锈钢和耐热钢牌号及化学成分范围》标准，符合SUS304不锈钢材质。 升降式拦截柱体、柱体顶盖、地面面板材质应依据GB/T228.1-2010《金属材料拉伸试验方法》标准，符合延伸强度≥485Mpa，抗拉强度≥665Mpa/，断后伸长率≥66.6%。 2.升降式柱体顶盖、地面面板带有不低于3mm深度防滑纹设计，无毛刺、无裂纹、褪色及永久污浊，亦无明显变形和划痕； 3.阻挡主体表面应无锈蚀，无裂痕，褪色及永久污迹，亦无明显变形和划痕，金属外壳表面采用喷涂工艺的，应不能漏出金属底层，并无起泡、腐蚀、划痕、图层脱落和沙孔等。阻挡主体运行平稳、无明显卡阻，窜动、晃动； 4.柱体防腐性能：升降地柱柱体耐腐蚀等级应
注：1 采用国家及行业工程量计算标准的，应明确相应国家及行业标准的名称及编号； 2 根据工程项目特点补充完善计算规则的，应列明工程量清单的详细计算规则。
工程量清单计算规则说明
工程名称：电气设备安装工程 |  |  | 标段：赤峰市松山区51所学校液压防撞柱安装工程 |  |  | 第 374 页 共 606 页
计算规则说明
1. 本工程采用《房屋建筑与装饰工程工程量计算标准》GB/T 50854—2024、《通用安装工程工程量计算标准》GB/T 50856—2024等进行列项以及工程量计算； 2. 补充清单按照以下说明进行列项以及工程量计算：
补充计算规则说明
清单编码 | 清单名称 | 项目特征描述 |  | 计量单位 | 工程量计算规则 |  | 工作内容
≥9级；（满足防暴升降式阻车路障（GA/T1343-2016）标准） 5.预埋外筒：预埋外筒外测需有抗冲撞、保稳定的加强筋装置。 6.法兰防腐：碳钢件达克罗防腐工艺； 7.隔离护圈：运动柱体与地埋柱体之间应设置非金属材质的隔离护圈，以避免地面面板刮花运动柱体； 8.LED灯防护等级：IP68,应符合GB/T 4208-2017《外壳防护等级（IP代码）》标准中IP68的要求。 9.LED灯盘：LED灯应有独立的灯盘保护，灯盘为PC材质，硬度≥85绍尔D, 拉伸应力(屈服)≥61.0Mpa,透光率≥95%;PC灯盘低温检测-30℃48小时后无冻裂、脆化，高温检测100℃48小时后无明 显软化、形变。 保护功能：当升降柱电机线路短路或发生堵转现象导致电流增大过载时应有自动保护功能且响应时间≤5秒为保证线路安全当升降柱电机线路过热时，在设定时间内15-65S继电器热保护冷却后，应能复位且正常工作；灼热丝：需正常无火焰不灼热或
注：1 采用国家及行业工程量计算标准的，应明确相应国家及行业标准的名称及编号； 2 根据工程项目特点补充完善计算规则的，应列明工程量清单的详细计算规则。
工程量清单计算规则说明
工程名称：电气设备安装工程 |  |  | 标段：赤峰市松山区51所学校液压防撞柱安装工程 |  |  | 第 375 页 共 606 页
计算规则说明
1. 本工程采用《房屋建筑与装饰工程工程量计算标准》GB/T 50854—2024、《通用安装工程工程量计算标准》GB/T 50856—2024等进行列项以及工程量计算； 2. 补充清单按照以下说明进行列项以及工程量计算：
补充计算规则说明
清单编码 | 清单名称 | 项目特征描述 |  | 计量单位 | 工程量计算规则 |  | 工作内容
者火焰在灼热丝移开后≥30s内熄灭； 一般要求： 1.防暴升降式阻车路障(以下简称“路障”)，一般由阻挡主体、动力系统和控制系统等组成。 路障表面应无锈蚀和机械损伤，紧固部位应牢固可靠，无松动，升降应灵活。 （满足防暴升降式阻车路障（GA/T1343-2016）标准） 标志： 1.路障阻挡主体显著位置上应有固定、清晰永久性的标志，标志上应包括下列内容: 制造厂名称;产品名称和代号;电源的性质;执行标准号;生产日期(年月)。（满足防暴升降式阻车路障（GA/T1343-2016）标准） 升降性能： 1.路障阻挡主体应能正常升降、无卡滞、到位可靠;升起速度大于或等于150 mm/s. 2.在外部供电停止状态下，应自备电源或具有手动升降功能。 3.紧急处理功能：当停电时，可以通过操作下降键对液压系统泄压让升降柱进行下降。 警示标识：
注：1 采用国家及行业工程量计算标准的，应明确相应国家及行业标准的名称及编号； 2 根据工程项目特点补充完善计算规则的，应列明工程量清单的详细计算规则。
工程量清单计算规则说明
工程名称：电气设备安装工程 |  |  | 标段：赤峰市松山区51所学校液压防撞柱安装工程 |  |  | 第 376 页 共 606 页
计算规则说明
1. 本工程采用《房屋建筑与装饰工程工程量计算标准》GB/T 50854—2024、《通用安装工程工程量计算标准》GB/T 50856—2024等进行列项以及工程量计算； 2. 补充清单按照以下说明进行列项以及工程量计算：
补充计算规则说明
清单编码 | 清单名称 | 项目特征描述 |  | 计量单位 | 工程量计算规则 |  | 工作内容
路障阻挡主体上应具有明显的警示标识，且具有夜间警示功能。 阻挡性能： 1.阻挡性能：≥B2级；碰撞能量：1108kJ；侵入距离：≤7米（1.01-7米区间）；阻挡能量等级：路障阻挡能力等级代码由碰撞能量代码和侵入距离代码组合表示。路障阻挡能力依据实车碰撞试验结果，按照本标准表3规定进行划分。实车碰撞试验后，车辆应丧失继续行驶能力，路障应能保持阻挡状态。需符合国标B级标准（满足防暴升降式阻车路障（GA/T1343-2016）标准） 电控制系统安全性： 1.抗电强度：应符合GB16796-2009中5.4.3的规定。 2.绝缘电阻：应符合GB16796-2009中5.4.4的规定。 3.泄露电流：应符合GB16796-2009中5.4.6的规定。 电磁兼容性： 1.静电放电抗扰度：应符合GB/T30148-2013中9.3.4的规定。 2.电快速瞬变脉冲群抗扰度：应符合GB/T30148-2013中12.3.4的规定。
注：1 采用国家及行业工程量计算标准的，应明确相应国家及行业标准的名称及编号； 2 根据工程项目特点补充完善计算规则的，应列明工程量清单的详细计算规则。
工程量清单计算规则说明
工程名称：电气设备安装工程 |  |  | 标段：赤峰市松山区51所学校液压防撞柱安装工程 |  |  | 第 377 页 共 606 页
计算规则说明
1. 本工程采用《房屋建筑与装饰工程工程量计算标准》GB/T 50854—2024、《通用安装工程工程量计算标准》GB/T 50856—2024等进行列项以及工程量计算； 2. 补充清单按照以下说明进行列项以及工程量计算：
补充计算规则说明
清单编码 | 清单名称 | 项目特征描述 |  | 计量单位 | 工程量计算规则 |  | 工作内容
3.浪涌(冲击)抗扰度：应符合GB/T30148-2013中13.3.4的规定。（满足防暴升降式阻车路障（GA/T1343-2016）标准） 浸水性能： 1.路桩阻挡主体在浸水状态下无漏电现象，且能正常升降,应符合本标准5.4.1的要求，无漏电现象，工作正常。 （满足防暴升降式阻车路障（GA/T1343-2016）标准） 可靠性： 1.常温下，路障连续升降5000次应无停机及故障产生，且升降灵活、到位准确。（满足防暴升降式阻车路障（GA/T1343-2016）标准） 环境适应性： 1.低温试验：满足-30℃+2℃24h可正常工作 2.高温试验：满足+55℃+2℃24h可正常工作
注：1 采用国家及行业工程量计算标准的，应明确相应国家及行业标准的名称及编号； 2 根据工程项目特点补充完善计算规则的，应列明工程量清单的详细计算规则。
工程量清单计算规则说明
工程名称：电气设备安装工程 |  |  | 标段：赤峰市松山区51所学校液压防撞柱安装工程 |  |  | 第 378 页 共 606 页
计算规则说明
1. 本工程采用《房屋建筑与装饰工程工程量计算标准》GB/T 50854—2024、《通用安装工程工程量计算标准》GB/T 50856—2024等进行列项以及工程量计算； 2. 补充清单按照以下说明进行列项以及工程量计算：
补充计算规则说明
清单编码 | 清单名称 | 项目特征描述 |  | 计量单位 | 工程量计算规则 |  | 工作内容
03B071 | 固定桩 | 1、防撞柱类型：固定式 2、防撞柱体尺寸：直径≥219mm±0.5mm；柱体厚度≥6mm±0.5mm；柱体高度（拦截高度）≥600 mm。 3、预埋高度≥ 400MM 4、法兰直径 ≥350MM 5、柱体抗拉强度 Rm（MPa）：≥650 6、塑性延伸强度（MPa）：≥330 7、断后伸长率 A（%）：≥60 8、地面法兰抗拉强度 Rm（MPa）：≥400 9、防腐性能:耐腐蚀性能等级≥ 9 级 10、固定柱防护等级：IP68 11、预埋体厚度（mm）：≥2 12、预埋体材质：A3碳钢 13、警示方式要求：柱体配备反光膜 14、防撞柱柱体和顶盖采用304不锈钢制作，带有防滑纹设计，无毛刺、无裂纹、褪色及永久污浊，亦无明显变形和划痕。 15、阻挡主体外壳表面应无锈蚀，无裂痕，褪色及永久污迹，亦无明显变形和划痕等。 16、需符合GB 16796-2009《安全防范报警设 |  | 根
注：1 采用国家及行业工程量计算标准的，应明确相应国家及行业标准的名称及编号； 2 根据工程项目特点补充完善计算规则的，应列明工程量清单的详细计算规则。
工程量清单计算规则说明
工程名称：电气设备安装工程 |  |  | 标段：赤峰市松山区51所学校液压防撞柱安装工程 |  |  | 第 379 页 共 606 页
计算规则说明
1. 本工程采用《房屋建筑与装饰工程工程量计算标准》GB/T 50854—2024、《通用安装工程工程量计算标准》GB/T 50856—2024等进行列项以及工程量计算； 2. 补充清单按照以下说明进行列项以及工程量计算：
补充计算规则说明
清单编码 | 清单名称 | 项目特征描述 |  | 计量单位 | 工程量计算规则 |  | 工作内容
备安全要求和试验方法》《防爆升降柱动力控制系统-企业标准》的标准。
注：1 采用国家及行业工程量计算标准的，应明确相应国家及行业标准的名称及编号； 2 根据工程项目特点补充完善计算规则的，应列明工程量清单的详细计算规则。
工程量清单计算规则说明
工程名称：电气设备安装工程 |  |  | 标段：赤峰市松山区51所学校液压防撞柱安装工程 |  |  | 第 380 页 共 606 页
计算规则说明
1. 本工程采用《房屋建筑与装饰工程工程量计算标准》GB/T 50854—2024、《通用安装工程工程量计算标准》GB/T 50856—2024等进行列项以及工程量计算； 2. 补充清单按照以下说明进行列项以及工程量计算：
补充计算规则说明
清单编码 | 清单名称 | 项目特征描述 |  | 计量单位 | 工程量计算规则 |  | 工作内容
03B072 | 电动液压一体式升降柱 | 行业规范标准基础性要求： 1、防撞柱体驱动方式：全自动液压机电一体式（每根升降柱内部单独配置液压机芯）； 2、防撞柱体尺寸：直径≥219mm±0.5mm；柱体厚度≥8mm±0.5mm；柱体材质：304 拉丝不锈钢；柱体高度（拦截高度）≥600 mm；盖板厚度≥6mm±0.5mm；表面磨砂工艺； 3、地面装饰法兰直径：380mm±0.5mm；地面装饰法兰厚度：≥6mm±0.5mm； 4、预埋桶尺寸：直径≥330mm；壁厚：≥2.3mm；高度：≥800m m；预埋体材质：A3碳钢氟碳烤漆；底部应设有排水口，排水管口外径≥50mm，壁厚≥3mm；穿线孔中心距离地面面板距离应≥100mm，穿线孔直径应≥φ50mm，壁厚≥3mm；预埋桶边缘需有四方储线盒设计； 5、工作电压220V/50HZ；额定功率≥300W； 6、运行速度：上升时间2~4s,下降：2~4s； 7、工作环境温度：-30~55℃；工作环境湿度：90%，无凝露； 8.警示方式要求：柱体 |  | 根
注：1 采用国家及行业工程量计算标准的，应明确相应国家及行业标准的名称及编号； 2 根据工程项目特点补充完善计算规则的，应列明工程量清单的详细计算规则。
工程量清单计算规则说明
工程名称：电气设备安装工程 |  |  | 标段：赤峰市松山区51所学校液压防撞柱安装工程 |  |  | 第 381 页 共 606 页
计算规则说明
1. 本工程采用《房屋建筑与装饰工程工程量计算标准》GB/T 50854—2024、《通用安装工程工程量计算标准》GB/T 50856—2024等进行列项以及工程量计算； 2. 补充清单按照以下说明进行列项以及工程量计算：
补充计算规则说明
清单编码 | 清单名称 | 项目特征描述 |  | 计量单位 | 工程量计算规则 |  | 工作内容
配备反光膜和LED警示灯带，灯带需加亚克力灯罩保护； 9.机芯防护等级：IP68； 10.路障主体底部应有排水设计，应可有效排水；排水管口直径≥φ50mm,排水管口壁厚≥3mm；需符合GB/T 2423.1-2008电工电子产品环境试验第2部分：试验A：低温；GB/T 2423.2-2008电工电子产品环境试验第2部分：试验方法 试验B：高温；GB/T 2423.17-2008电工电子产品环境试验第2部分：试验方法 试验Ka:盐雾；GB 4943.1-2022音视频、信息技术和通信技术设备 第1部分：安全要求； 11.路障主体应具备可拆卸结构设计，预埋桶和升降动力系统后续可拆卸分离进行维修维护；需符合GB/T 2423.1-2008电工电子产品环境试验第2部分：试验A：低温；GB/T 2423.2-2008电工电子产品环境试验第2部分：试验方法 试验B：高温；GB/T 2423.17-2008电工电子产品环境试验第2部分：试验方法 试验Ka:盐雾；GB 4943.1-2022音视频、信息技术
注：1 采用国家及行业工程量计算标准的，应明确相应国家及行业标准的名称及编号； 2 根据工程项目特点补充完善计算规则的，应列明工程量清单的详细计算规则。
工程量清单计算规则说明
工程名称：电气设备安装工程 |  |  | 标段：赤峰市松山区51所学校液压防撞柱安装工程 |  |  | 第 382 页 共 606 页
计算规则说明
1. 本工程采用《房屋建筑与装饰工程工程量计算标准》GB/T 50854—2024、《通用安装工程工程量计算标准》GB/T 50856—2024等进行列项以及工程量计算； 2. 补充清单按照以下说明进行列项以及工程量计算：
补充计算规则说明
清单编码 | 清单名称 | 项目特征描述 |  | 计量单位 | 工程量计算规则 |  | 工作内容
和通信技术设备 第1部分：安全要求； 12.路障阻挡主体在升起或下降时可以紧急停止；路障阻挡主体遇到停电时，配有应急电源用于紧急下降，应急电源容量应大于等于12V/7.5Ah；需符合GB/T 2423.1-2008电工电子产品环境试验第2部分：试验A：低温；GB/T 2423.2-2008电工电子产品环境试验第2部分：试验方法 试验B：高温；GB/T 2423.17-2008电工电子产品环境试验第2部分：试验方法 试验Ka:盐雾；GB 4943.1-2022音视频、信息技术和通信技术设备 第1部分：安全要求； 13、路障阻挡主体应能正常升降、无卡滞、到位可靠；内部升降行程导柱数量应大于等于3根实心导轨；需符合GB/T 2423.1-2008电工电子产品环境试验第2部分：试验A：低温；GB/T 2423.2-2008电工电子产品环境试验第2部分：试验方法 试验B：高温；GB/T 2423.17-2008电工电子产品环境试验第2部分：试验方法 试验Ka:盐雾；GB 4943.1-2022音视频、信息技术和通信技
注：1 采用国家及行业工程量计算标准的，应明确相应国家及行业标准的名称及编号； 2 根据工程项目特点补充完善计算规则的，应列明工程量清单的详细计算规则。
工程量清单计算规则说明
工程名称：电气设备安装工程 |  |  | 标段：赤峰市松山区51所学校液压防撞柱安装工程 |  |  | 第 383 页 共 606 页
计算规则说明
1. 本工程采用《房屋建筑与装饰工程工程量计算标准》GB/T 50854—2024、《通用安装工程工程量计算标准》GB/T 50856—2024等进行列项以及工程量计算； 2. 补充清单按照以下说明进行列项以及工程量计算：
补充计算规则说明
清单编码 | 清单名称 | 项目特征描述 |  | 计量单位 | 工程量计算规则 |  | 工作内容
术设备 第1部分：安全要求； 14.液压一体机芯：液压一体机芯，包括电机、油泵、液压阀块、油箱筒和液压油缸；液压机芯以液压阀块为底座，油箱筒和液压油缸垂直向上地连接在液压阀块的上平面上；电机为浸油式电机，浸油式电机和油泵安装在油箱筒内；浸油式电机与油泵连接，用于通过液压阀块向液压油缸供油，液压机芯将浸油式电机和油泵安装在油箱筒内。液压机芯的液压油缸及机芯支架材质；304不锈钢，液压控制逻辑块及油箱和上下阀块采用高强度铝合金，内置式溢流阀；接头要求：液压泵与油管之间采用快速304不锈钢国标接头，可方便的进行拆装；液压一体机芯外壳防护等级，不低于《外壳防护等级》(GB/T4208-2017) 规定的IP68等级。 15.恒定湿热：符合+60±2℃RH(90+2-3)%72h。 16.振动试验：符合频率10～55～10Hz、振幅10mm,每一轴向循1套。 17.保压功能检验：升
注：1 采用国家及行业工程量计算标准的，应明确相应国家及行业标准的名称及编号； 2 根据工程项目特点补充完善计算规则的，应列明工程量清单的详细计算规则。
工程量清单计算规则说明
工程名称：电气设备安装工程 |  |  | 标段：赤峰市松山区51所学校液压防撞柱安装工程 |  |  | 第 384 页 共 606 页
计算规则说明
1. 本工程采用《房屋建筑与装饰工程工程量计算标准》GB/T 50854—2024、《通用安装工程工程量计算标准》GB/T 50856—2024等进行列项以及工程量计算； 2. 补充清单按照以下说明进行列项以及工程量计算：
补充计算规则说明
清单编码 | 清单名称 | 项目特征描述 |  | 计量单位 | 工程量计算规则 |  | 工作内容
降柱上升到最高点后，无操作168h保持升起状态，柱体下降不超过5mm 产品材料及工艺规范要求： 1.升降式拦截柱体、柱体顶盖、地面面板材质应依据GB/T20878—2007《不锈钢和耐热钢牌号及化学成分范围》标准，符合SUS304不锈钢材质。 升降式拦截柱体、柱体顶盖、地面面板材质应依据GB/T228.1-2010《金属材料拉伸试验方法》标准，符合延伸强度≥485Mpa，抗拉强度≥665Mpa/，断后伸长率≥66.6%。 2.升降式柱体顶盖、地面面板带有不低于3mm深度防滑纹设计，无毛刺、无裂纹、褪色及永久污浊，亦无明显变形和划痕； 3.阻挡主体表面应无锈蚀，无裂痕，褪色及永久污迹，亦无明显变形和划痕，金属外壳表面采用喷涂工艺的，应不能漏出金属底层，并无起泡、腐蚀、划痕、图层脱落和沙孔等。阻挡主体运行平稳、无明显卡阻，窜动、晃动； 4.柱体防腐性能：升降地柱柱体耐腐蚀等级应
注：1 采用国家及行业工程量计算标准的，应明确相应国家及行业标准的名称及编号； 2 根据工程项目特点补充完善计算规则的，应列明工程量清单的详细计算规则。
工程量清单计算规则说明
工程名称：电气设备安装工程 |  |  | 标段：赤峰市松山区51所学校液压防撞柱安装工程 |  |  | 第 385 页 共 606 页
计算规则说明
1. 本工程采用《房屋建筑与装饰工程工程量计算标准》GB/T 50854—2024、《通用安装工程工程量计算标准》GB/T 50856—2024等进行列项以及工程量计算； 2. 补充清单按照以下说明进行列项以及工程量计算：
补充计算规则说明
清单编码 | 清单名称 | 项目特征描述 |  | 计量单位 | 工程量计算规则 |  | 工作内容
≥9级；（满足防暴升降式阻车路障（GA/T1343-2016）标准） 5.预埋外筒：预埋外筒外测需有抗冲撞、保稳定的加强筋装置。 6.法兰防腐：碳钢件达克罗防腐工艺； 7.隔离护圈：运动柱体与地埋柱体之间应设置非金属材质的隔离护圈，以避免地面面板刮花运动柱体； 8.LED灯防护等级：IP68,应符合GB/T 4208-2017《外壳防护等级（IP代码）》标准中IP68的要求。 9.LED灯盘：LED灯应有独立的灯盘保护，灯盘为PC材质，硬度≥85绍尔D, 拉伸应力(屈服)≥61.0Mpa,透光率≥95%;PC灯盘低温检测-30℃48小时后无冻裂、脆化，高温检测100℃48小时后无明 显软化、形变。 保护功能：当升降柱电机线路短路或发生堵转现象导致电流增大过载时应有自动保护功能且响应时间≤5秒为保证线路安全当升降柱电机线路过热时，在设定时间内15-65S继电器热保护冷却后，应能复位且正常工作；灼热丝：需正常无火焰不灼热或
注：1 采用国家及行业工程量计算标准的，应明确相应国家及行业标准的名称及编号； 2 根据工程项目特点补充完善计算规则的，应列明工程量清单的详细计算规则。
工程量清单计算规则说明
工程名称：电气设备安装工程 |  |  | 标段：赤峰市松山区51所学校液压防撞柱安装工程 |  |  | 第 386 页 共 606 页
计算规则说明
1. 本工程采用《房屋建筑与装饰工程工程量计算标准》GB/T 50854—2024、《通用安装工程工程量计算标准》GB/T 50856—2024等进行列项以及工程量计算； 2. 补充清单按照以下说明进行列项以及工程量计算：
补充计算规则说明
清单编码 | 清单名称 | 项目特征描述 |  | 计量单位 | 工程量计算规则 |  | 工作内容
者火焰在灼热丝移开后≥30s内熄灭； 一般要求： 1.防暴升降式阻车路障(以下简称“路障”)，一般由阻挡主体、动力系统和控制系统等组成。 路障表面应无锈蚀和机械损伤，紧固部位应牢固可靠，无松动，升降应灵活。 （满足防暴升降式阻车路障（GA/T1343-2016）标准） 标志： 1.路障阻挡主体显著位置上应有固定、清晰永久性的标志，标志上应包括下列内容: 制造厂名称;产品名称和代号;电源的性质;执行标准号;生产日期(年月)。（满足防暴升降式阻车路障（GA/T1343-2016）标准） 升降性能： 1.路障阻挡主体应能正常升降、无卡滞、到位可靠;升起速度大于或等于150 mm/s. 2.在外部供电停止状态下，应自备电源或具有手动升降功能。 3.紧急处理功能：当停电时，可以通过操作下降键对液压系统泄压让升降柱进行下降。 警示标识：
注：1 采用国家及行业工程量计算标准的，应明确相应国家及行业标准的名称及编号； 2 根据工程项目特点补充完善计算规则的，应列明工程量清单的详细计算规则。
工程量清单计算规则说明
工程名称：电气设备安装工程 |  |  | 标段：赤峰市松山区51所学校液压防撞柱安装工程 |  |  | 第 387 页 共 606 页
计算规则说明
1. 本工程采用《房屋建筑与装饰工程工程量计算标准》GB/T 50854—2024、《通用安装工程工程量计算标准》GB/T 50856—2024等进行列项以及工程量计算； 2. 补充清单按照以下说明进行列项以及工程量计算：
补充计算规则说明
清单编码 | 清单名称 | 项目特征描述 |  | 计量单位 | 工程量计算规则 |  | 工作内容
路障阻挡主体上应具有明显的警示标识，且具有夜间警示功能。 阻挡性能： 1.阻挡性能：≥B2级；碰撞能量：1108kJ；侵入距离：≤7米（1.01-7米区间）；阻挡能量等级：路障阻挡能力等级代码由碰撞能量代码和侵入距离代码组合表示。路障阻挡能力依据实车碰撞试验结果，按照本标准表3规定进行划分。实车碰撞试验后，车辆应丧失继续行驶能力，路障应能保持阻挡状态。需符合国标B级标准（满足防暴升降式阻车路障（GA/T1343-2016）标准） 电控制系统安全性： 1.抗电强度：应符合GB16796-2009中5.4.3的规定。 2.绝缘电阻：应符合GB16796-2009中5.4.4的规定。 3.泄露电流：应符合GB16796-2009中5.4.6的规定。 电磁兼容性： 1.静电放电抗扰度：应符合GB/T30148-2013中9.3.4的规定。 2.电快速瞬变脉冲群抗扰度：应符合GB/T30148-2013中12.3.4的规定。
注：1 采用国家及行业工程量计算标准的，应明确相应国家及行业标准的名称及编号； 2 根据工程项目特点补充完善计算规则的，应列明工程量清单的详细计算规则。
工程量清单计算规则说明
工程名称：电气设备安装工程 |  |  | 标段：赤峰市松山区51所学校液压防撞柱安装工程 |  |  | 第 388 页 共 606 页
计算规则说明
1. 本工程采用《房屋建筑与装饰工程工程量计算标准》GB/T 50854—2024、《通用安装工程工程量计算标准》GB/T 50856—2024等进行列项以及工程量计算； 2. 补充清单按照以下说明进行列项以及工程量计算：
补充计算规则说明
清单编码 | 清单名称 | 项目特征描述 |  | 计量单位 | 工程量计算规则 |  | 工作内容
3.浪涌(冲击)抗扰度：应符合GB/T30148-2013中13.3.4的规定。（满足防暴升降式阻车路障（GA/T1343-2016）标准） 浸水性能： 1.路桩阻挡主体在浸水状态下无漏电现象，且能正常升降,应符合本标准5.4.1的要求，无漏电现象，工作正常。 （满足防暴升降式阻车路障（GA/T1343-2016）标准） 可靠性： 1.常温下，路障连续升降5000次应无停机及故障产生，且升降灵活、到位准确。（满足防暴升降式阻车路障（GA/T1343-2016）标准） 环境适应性： 1.低温试验：满足-30℃+2℃24h可正常工作 2.高温试验：满足+55℃+2℃24h可正常工作
注：1 采用国家及行业工程量计算标准的，应明确相应国家及行业标准的名称及编号； 2 根据工程项目特点补充完善计算规则的，应列明工程量清单的详细计算规则。
工程量清单计算规则说明
工程名称：电气设备安装工程 |  |  | 标段：赤峰市松山区51所学校液压防撞柱安装工程 |  |  | 第 389 页 共 606 页
计算规则说明
1. 本工程采用《房屋建筑与装饰工程工程量计算标准》GB/T 50854—2024、《通用安装工程工程量计算标准》GB/T 50856—2024等进行列项以及工程量计算； 2. 补充清单按照以下说明进行列项以及工程量计算：
补充计算规则说明
清单编码 | 清单名称 | 项目特征描述 |  | 计量单位 | 工程量计算规则 |  | 工作内容
03B073 | 固定桩 | 1、防撞柱类型：固定式 2、防撞柱体尺寸：直径≥219mm±0.5mm；柱体厚度≥6mm±0.5mm；柱体高度（拦截高度）≥600 mm。 3、预埋高度≥ 400MM 4、法兰直径 ≥350MM 5、柱体抗拉强度 Rm（MPa）：≥650 6、塑性延伸强度（MPa）：≥330 7、断后伸长率 A（%）：≥60 8、地面法兰抗拉强度 Rm（MPa）：≥400 9、防腐性能:耐腐蚀性能等级≥ 9 级 10、固定柱防护等级：IP68 11、预埋体厚度（mm）：≥2 12、预埋体材质：A3碳钢 13、警示方式要求：柱体配备反光膜 14、防撞柱柱体和顶盖采用304不锈钢制作，带有防滑纹设计，无毛刺、无裂纹、褪色及永久污浊，亦无明显变形和划痕。 15、阻挡主体外壳表面应无锈蚀，无裂痕，褪色及永久污迹，亦无明显变形和划痕等。 16、需符合GB 16796-2009《安全防范报警设 |  | 根
注：1 采用国家及行业工程量计算标准的，应明确相应国家及行业标准的名称及编号； 2 根据工程项目特点补充完善计算规则的，应列明工程量清单的详细计算规则。
工程量清单计算规则说明
工程名称：电气设备安装工程 |  |  | 标段：赤峰市松山区51所学校液压防撞柱安装工程 |  |  | 第 390 页 共 606 页
计算规则说明
1. 本工程采用《房屋建筑与装饰工程工程量计算标准》GB/T 50854—2024、《通用安装工程工程量计算标准》GB/T 50856—2024等进行列项以及工程量计算； 2. 补充清单按照以下说明进行列项以及工程量计算：
补充计算规则说明
清单编码 | 清单名称 | 项目特征描述 |  | 计量单位 | 工程量计算规则 |  | 工作内容
备安全要求和试验方法》《防爆升降柱动力控制系统-企业标准》的标准。
注：1 采用国家及行业工程量计算标准的，应明确相应国家及行业标准的名称及编号； 2 根据工程项目特点补充完善计算规则的，应列明工程量清单的详细计算规则。
工程量清单计算规则说明
工程名称：电气设备安装工程 |  |  | 标段：赤峰市松山区51所学校液压防撞柱安装工程 |  |  | 第 391 页 共 606 页
计算规则说明
1. 本工程采用《房屋建筑与装饰工程工程量计算标准》GB/T 50854—2024、《通用安装工程工程量计算标准》GB/T 50856—2024等进行列项以及工程量计算； 2. 补充清单按照以下说明进行列项以及工程量计算：
补充计算规则说明
清单编码 | 清单名称 | 项目特征描述 |  | 计量单位 | 工程量计算规则 |  | 工作内容
03B074 | 电动液压一体式升降柱 | 行业规范标准基础性要求： 1、防撞柱体驱动方式：全自动液压机电一体式（每根升降柱内部单独配置液压机芯）； 2、防撞柱体尺寸：直径≥219mm±0.5mm；柱体厚度≥8mm±0.5mm；柱体材质：304 拉丝不锈钢；柱体高度（拦截高度）≥600 mm；盖板厚度≥6mm±0.5mm；表面磨砂工艺； 3、地面装饰法兰直径：380mm±0.5mm；地面装饰法兰厚度：≥6mm±0.5mm； 4、预埋桶尺寸：直径≥330mm；壁厚：≥2.3mm；高度：≥800m m；预埋体材质：A3碳钢氟碳烤漆；底部应设有排水口，排水管口外径≥50mm，壁厚≥3mm；穿线孔中心距离地面面板距离应≥100mm，穿线孔直径应≥φ50mm，壁厚≥3mm；预埋桶边缘需有四方储线盒设计； 5、工作电压220V/50HZ；额定功率≥300W； 6、运行速度：上升时间2~4s,下降：2~4s； 7、工作环境温度：-30~55℃；工作环境湿度：90%，无凝露； 8.警示方式要求：柱体 |  | 根
注：1 采用国家及行业工程量计算标准的，应明确相应国家及行业标准的名称及编号； 2 根据工程项目特点补充完善计算规则的，应列明工程量清单的详细计算规则。
工程量清单计算规则说明
工程名称：电气设备安装工程 |  |  | 标段：赤峰市松山区51所学校液压防撞柱安装工程 |  |  | 第 392 页 共 606 页
计算规则说明
1. 本工程采用《房屋建筑与装饰工程工程量计算标准》GB/T 50854—2024、《通用安装工程工程量计算标准》GB/T 50856—2024等进行列项以及工程量计算； 2. 补充清单按照以下说明进行列项以及工程量计算：
补充计算规则说明
清单编码 | 清单名称 | 项目特征描述 |  | 计量单位 | 工程量计算规则 |  | 工作内容
配备反光膜和LED警示灯带，灯带需加亚克力灯罩保护； 9.机芯防护等级：IP68； 10.路障主体底部应有排水设计，应可有效排水；排水管口直径≥φ50mm,排水管口壁厚≥3mm；需符合GB/T 2423.1-2008电工电子产品环境试验第2部分：试验A：低温；GB/T 2423.2-2008电工电子产品环境试验第2部分：试验方法 试验B：高温；GB/T 2423.17-2008电工电子产品环境试验第2部分：试验方法 试验Ka:盐雾；GB 4943.1-2022音视频、信息技术和通信技术设备 第1部分：安全要求； 11.路障主体应具备可拆卸结构设计，预埋桶和升降动力系统后续可拆卸分离进行维修维护；需符合GB/T 2423.1-2008电工电子产品环境试验第2部分：试验A：低温；GB/T 2423.2-2008电工电子产品环境试验第2部分：试验方法 试验B：高温；GB/T 2423.17-2008电工电子产品环境试验第2部分：试验方法 试验Ka:盐雾；GB 4943.1-2022音视频、信息技术
注：1 采用国家及行业工程量计算标准的，应明确相应国家及行业标准的名称及编号； 2 根据工程项目特点补充完善计算规则的，应列明工程量清单的详细计算规则。
工程量清单计算规则说明
工程名称：电气设备安装工程 |  |  | 标段：赤峰市松山区51所学校液压防撞柱安装工程 |  |  | 第 393 页 共 606 页
计算规则说明
1. 本工程采用《房屋建筑与装饰工程工程量计算标准》GB/T 50854—2024、《通用安装工程工程量计算标准》GB/T 50856—2024等进行列项以及工程量计算； 2. 补充清单按照以下说明进行列项以及工程量计算：
补充计算规则说明
清单编码 | 清单名称 | 项目特征描述 |  | 计量单位 | 工程量计算规则 |  | 工作内容
和通信技术设备 第1部分：安全要求； 12.路障阻挡主体在升起或下降时可以紧急停止；路障阻挡主体遇到停电时，配有应急电源用于紧急下降，应急电源容量应大于等于12V/7.5Ah；需符合GB/T 2423.1-2008电工电子产品环境试验第2部分：试验A：低温；GB/T 2423.2-2008电工电子产品环境试验第2部分：试验方法 试验B：高温；GB/T 2423.17-2008电工电子产品环境试验第2部分：试验方法 试验Ka:盐雾；GB 4943.1-2022音视频、信息技术和通信技术设备 第1部分：安全要求； 13、路障阻挡主体应能正常升降、无卡滞、到位可靠；内部升降行程导柱数量应大于等于3根实心导轨；需符合GB/T 2423.1-2008电工电子产品环境试验第2部分：试验A：低温；GB/T 2423.2-2008电工电子产品环境试验第2部分：试验方法 试验B：高温；GB/T 2423.17-2008电工电子产品环境试验第2部分：试验方法 试验Ka:盐雾；GB 4943.1-2022音视频、信息技术和通信技
注：1 采用国家及行业工程量计算标准的，应明确相应国家及行业标准的名称及编号； 2 根据工程项目特点补充完善计算规则的，应列明工程量清单的详细计算规则。
工程量清单计算规则说明
工程名称：电气设备安装工程 |  |  | 标段：赤峰市松山区51所学校液压防撞柱安装工程 |  |  | 第 394 页 共 606 页
计算规则说明
1. 本工程采用《房屋建筑与装饰工程工程量计算标准》GB/T 50854—2024、《通用安装工程工程量计算标准》GB/T 50856—2024等进行列项以及工程量计算； 2. 补充清单按照以下说明进行列项以及工程量计算：
补充计算规则说明
清单编码 | 清单名称 | 项目特征描述 |  | 计量单位 | 工程量计算规则 |  | 工作内容
术设备 第1部分：安全要求； 14.液压一体机芯：液压一体机芯，包括电机、油泵、液压阀块、油箱筒和液压油缸；液压机芯以液压阀块为底座，油箱筒和液压油缸垂直向上地连接在液压阀块的上平面上；电机为浸油式电机，浸油式电机和油泵安装在油箱筒内；浸油式电机与油泵连接，用于通过液压阀块向液压油缸供油，液压机芯将浸油式电机和油泵安装在油箱筒内。液压机芯的液压油缸及机芯支架材质；304不锈钢，液压控制逻辑块及油箱和上下阀块采用高强度铝合金，内置式溢流阀；接头要求：液压泵与油管之间采用快速304不锈钢国标接头，可方便的进行拆装；液压一体机芯外壳防护等级，不低于《外壳防护等级》(GB/T4208-2017) 规定的IP68等级。 15.恒定湿热：符合+60±2℃RH(90+2-3)%72h。 16.振动试验：符合频率10～55～10Hz、振幅10mm,每一轴向循1套。 17.保压功能检验：升
注：1 采用国家及行业工程量计算标准的，应明确相应国家及行业标准的名称及编号； 2 根据工程项目特点补充完善计算规则的，应列明工程量清单的详细计算规则。
工程量清单计算规则说明
工程名称：电气设备安装工程 |  |  | 标段：赤峰市松山区51所学校液压防撞柱安装工程 |  |  | 第 395 页 共 606 页
计算规则说明
1. 本工程采用《房屋建筑与装饰工程工程量计算标准》GB/T 50854—2024、《通用安装工程工程量计算标准》GB/T 50856—2024等进行列项以及工程量计算； 2. 补充清单按照以下说明进行列项以及工程量计算：
补充计算规则说明
清单编码 | 清单名称 | 项目特征描述 |  | 计量单位 | 工程量计算规则 |  | 工作内容
降柱上升到最高点后，无操作168h保持升起状态，柱体下降不超过5mm 产品材料及工艺规范要求： 1.升降式拦截柱体、柱体顶盖、地面面板材质应依据GB/T20878—2007《不锈钢和耐热钢牌号及化学成分范围》标准，符合SUS304不锈钢材质。 升降式拦截柱体、柱体顶盖、地面面板材质应依据GB/T228.1-2010《金属材料拉伸试验方法》标准，符合延伸强度≥485Mpa，抗拉强度≥665Mpa/，断后伸长率≥66.6%。 2.升降式柱体顶盖、地面面板带有不低于3mm深度防滑纹设计，无毛刺、无裂纹、褪色及永久污浊，亦无明显变形和划痕； 3.阻挡主体表面应无锈蚀，无裂痕，褪色及永久污迹，亦无明显变形和划痕，金属外壳表面采用喷涂工艺的，应不能漏出金属底层，并无起泡、腐蚀、划痕、图层脱落和沙孔等。阻挡主体运行平稳、无明显卡阻，窜动、晃动； 4.柱体防腐性能：升降地柱柱体耐腐蚀等级应
注：1 采用国家及行业工程量计算标准的，应明确相应国家及行业标准的名称及编号； 2 根据工程项目特点补充完善计算规则的，应列明工程量清单的详细计算规则。
工程量清单计算规则说明
工程名称：电气设备安装工程 |  |  | 标段：赤峰市松山区51所学校液压防撞柱安装工程 |  |  | 第 396 页 共 606 页
计算规则说明
1. 本工程采用《房屋建筑与装饰工程工程量计算标准》GB/T 50854—2024、《通用安装工程工程量计算标准》GB/T 50856—2024等进行列项以及工程量计算； 2. 补充清单按照以下说明进行列项以及工程量计算：
补充计算规则说明
清单编码 | 清单名称 | 项目特征描述 |  | 计量单位 | 工程量计算规则 |  | 工作内容
≥9级；（满足防暴升降式阻车路障（GA/T1343-2016）标准） 5.预埋外筒：预埋外筒外测需有抗冲撞、保稳定的加强筋装置。 6.法兰防腐：碳钢件达克罗防腐工艺； 7.隔离护圈：运动柱体与地埋柱体之间应设置非金属材质的隔离护圈，以避免地面面板刮花运动柱体； 8.LED灯防护等级：IP68,应符合GB/T 4208-2017《外壳防护等级（IP代码）》标准中IP68的要求。 9.LED灯盘：LED灯应有独立的灯盘保护，灯盘为PC材质，硬度≥85绍尔D, 拉伸应力(屈服)≥61.0Mpa,透光率≥95%;PC灯盘低温检测-30℃48小时后无冻裂、脆化，高温检测100℃48小时后无明 显软化、形变。 保护功能：当升降柱电机线路短路或发生堵转现象导致电流增大过载时应有自动保护功能且响应时间≤5秒为保证线路安全当升降柱电机线路过热时，在设定时间内15-65S继电器热保护冷却后，应能复位且正常工作；灼热丝：需正常无火焰不灼热或
注：1 采用国家及行业工程量计算标准的，应明确相应国家及行业标准的名称及编号； 2 根据工程项目特点补充完善计算规则的，应列明工程量清单的详细计算规则。
工程量清单计算规则说明
工程名称：电气设备安装工程 |  |  | 标段：赤峰市松山区51所学校液压防撞柱安装工程 |  |  | 第 397 页 共 606 页
计算规则说明
1. 本工程采用《房屋建筑与装饰工程工程量计算标准》GB/T 50854—2024、《通用安装工程工程量计算标准》GB/T 50856—2024等进行列项以及工程量计算； 2. 补充清单按照以下说明进行列项以及工程量计算：
补充计算规则说明
清单编码 | 清单名称 | 项目特征描述 |  | 计量单位 | 工程量计算规则 |  | 工作内容
者火焰在灼热丝移开后≥30s内熄灭； 一般要求： 1.防暴升降式阻车路障(以下简称“路障”)，一般由阻挡主体、动力系统和控制系统等组成。 路障表面应无锈蚀和机械损伤，紧固部位应牢固可靠，无松动，升降应灵活。 （满足防暴升降式阻车路障（GA/T1343-2016）标准） 标志： 1.路障阻挡主体显著位置上应有固定、清晰永久性的标志，标志上应包括下列内容: 制造厂名称;产品名称和代号;电源的性质;执行标准号;生产日期(年月)。（满足防暴升降式阻车路障（GA/T1343-2016）标准） 升降性能： 1.路障阻挡主体应能正常升降、无卡滞、到位可靠;升起速度大于或等于150 mm/s. 2.在外部供电停止状态下，应自备电源或具有手动升降功能。 3.紧急处理功能：当停电时，可以通过操作下降键对液压系统泄压让升降柱进行下降。 警示标识：
注：1 采用国家及行业工程量计算标准的，应明确相应国家及行业标准的名称及编号； 2 根据工程项目特点补充完善计算规则的，应列明工程量清单的详细计算规则。
工程量清单计算规则说明
工程名称：电气设备安装工程 |  |  | 标段：赤峰市松山区51所学校液压防撞柱安装工程 |  |  | 第 398 页 共 606 页
计算规则说明
1. 本工程采用《房屋建筑与装饰工程工程量计算标准》GB/T 50854—2024、《通用安装工程工程量计算标准》GB/T 50856—2024等进行列项以及工程量计算； 2. 补充清单按照以下说明进行列项以及工程量计算：
补充计算规则说明
清单编码 | 清单名称 | 项目特征描述 |  | 计量单位 | 工程量计算规则 |  | 工作内容
路障阻挡主体上应具有明显的警示标识，且具有夜间警示功能。 阻挡性能： 1.阻挡性能：≥B2级；碰撞能量：1108kJ；侵入距离：≤7米（1.01-7米区间）；阻挡能量等级：路障阻挡能力等级代码由碰撞能量代码和侵入距离代码组合表示。路障阻挡能力依据实车碰撞试验结果，按照本标准表3规定进行划分。实车碰撞试验后，车辆应丧失继续行驶能力，路障应能保持阻挡状态。需符合国标B级标准（满足防暴升降式阻车路障（GA/T1343-2016）标准） 电控制系统安全性： 1.抗电强度：应符合GB16796-2009中5.4.3的规定。 2.绝缘电阻：应符合GB16796-2009中5.4.4的规定。 3.泄露电流：应符合GB16796-2009中5.4.6的规定。 电磁兼容性： 1.静电放电抗扰度：应符合GB/T30148-2013中9.3.4的规定。 2.电快速瞬变脉冲群抗扰度：应符合GB/T30148-2013中12.3.4的规定。
注：1 采用国家及行业工程量计算标准的，应明确相应国家及行业标准的名称及编号； 2 根据工程项目特点补充完善计算规则的，应列明工程量清单的详细计算规则。
工程量清单计算规则说明
工程名称：电气设备安装工程 |  |  | 标段：赤峰市松山区51所学校液压防撞柱安装工程 |  |  | 第 399 页 共 606 页
计算规则说明
1. 本工程采用《房屋建筑与装饰工程工程量计算标准》GB/T 50854—2024、《通用安装工程工程量计算标准》GB/T 50856—2024等进行列项以及工程量计算； 2. 补充清单按照以下说明进行列项以及工程量计算：
补充计算规则说明
清单编码 | 清单名称 | 项目特征描述 |  | 计量单位 | 工程量计算规则 |  | 工作内容
3.浪涌(冲击)抗扰度：应符合GB/T30148-2013中13.3.4的规定。（满足防暴升降式阻车路障（GA/T1343-2016）标准） 浸水性能： 1.路桩阻挡主体在浸水状态下无漏电现象，且能正常升降,应符合本标准5.4.1的要求，无漏电现象，工作正常。 （满足防暴升降式阻车路障（GA/T1343-2016）标准） 可靠性： 1.常温下，路障连续升降5000次应无停机及故障产生，且升降灵活、到位准确。（满足防暴升降式阻车路障（GA/T1343-2016）标准） 环境适应性： 1.低温试验：满足-30℃+2℃24h可正常工作 2.高温试验：满足+55℃+2℃24h可正常工作
注：1 采用国家及行业工程量计算标准的，应明确相应国家及行业标准的名称及编号； 2 根据工程项目特点补充完善计算规则的，应列明工程量清单的详细计算规则。
工程量清单计算规则说明
工程名称：电气设备安装工程 |  |  | 标段：赤峰市松山区51所学校液压防撞柱安装工程 |  |  | 第 400 页 共 606 页
计算规则说明
1. 本工程采用《房屋建筑与装饰工程工程量计算标准》GB/T 50854—2024、《通用安装工程工程量计算标准》GB/T 50856—2024等进行列项以及工程量计算； 2. 补充清单按照以下说明进行列项以及工程量计算：
补充计算规则说明
清单编码 | 清单名称 | 项目特征描述 |  | 计量单位 | 工程量计算规则 |  | 工作内容
03B075 | 固定桩 | 1、防撞柱类型：固定式 2、防撞柱体尺寸：直径≥219mm±0.5mm；柱体厚度≥6mm±0.5mm；柱体高度（拦截高度）≥600 mm。 3、预埋高度≥ 400MM 4、法兰直径 ≥350MM 5、柱体抗拉强度 Rm（MPa）：≥650 6、塑性延伸强度（MPa）：≥330 7、断后伸长率 A（%）：≥60 8、地面法兰抗拉强度 Rm（MPa）：≥400 9、防腐性能:耐腐蚀性能等级≥ 9 级 10、固定柱防护等级：IP68 11、预埋体厚度（mm）：≥2 12、预埋体材质：A3碳钢 13、警示方式要求：柱体配备反光膜 14、防撞柱柱体和顶盖采用304不锈钢制作，带有防滑纹设计，无毛刺、无裂纹、褪色及永久污浊，亦无明显变形和划痕。 15、阻挡主体外壳表面应无锈蚀，无裂痕，褪色及永久污迹，亦无明显变形和划痕等。 16、需符合GB 16796-2009《安全防范报警设 |  | 根
注：1 采用国家及行业工程量计算标准的，应明确相应国家及行业标准的名称及编号； 2 根据工程项目特点补充完善计算规则的，应列明工程量清单的详细计算规则。
工程量清单计算规则说明
工程名称：电气设备安装工程 |  |  | 标段：赤峰市松山区51所学校液压防撞柱安装工程 |  |  | 第 401 页 共 606 页
计算规则说明
1. 本工程采用《房屋建筑与装饰工程工程量计算标准》GB/T 50854—2024、《通用安装工程工程量计算标准》GB/T 50856—2024等进行列项以及工程量计算； 2. 补充清单按照以下说明进行列项以及工程量计算：
补充计算规则说明
清单编码 | 清单名称 | 项目特征描述 |  | 计量单位 | 工程量计算规则 |  | 工作内容
备安全要求和试验方法》《防爆升降柱动力控制系统-企业标准》的标准。
注：1 采用国家及行业工程量计算标准的，应明确相应国家及行业标准的名称及编号； 2 根据工程项目特点补充完善计算规则的，应列明工程量清单的详细计算规则。
工程量清单计算规则说明
工程名称：电气设备安装工程 |  |  | 标段：赤峰市松山区51所学校液压防撞柱安装工程 |  |  | 第 402 页 共 606 页
计算规则说明
1. 本工程采用《房屋建筑与装饰工程工程量计算标准》GB/T 50854—2024、《通用安装工程工程量计算标准》GB/T 50856—2024等进行列项以及工程量计算； 2. 补充清单按照以下说明进行列项以及工程量计算：
补充计算规则说明
清单编码 | 清单名称 | 项目特征描述 |  | 计量单位 | 工程量计算规则 |  | 工作内容
03B076 | 电动液压一体式升降柱 | 行业规范标准基础性要求： 1、防撞柱体驱动方式：全自动液压机电一体式（每根升降柱内部单独配置液压机芯）； 2、防撞柱体尺寸：直径≥219mm±0.5mm；柱体厚度≥8mm±0.5mm；柱体材质：304 拉丝不锈钢；柱体高度（拦截高度）≥600 mm；盖板厚度≥6mm±0.5mm；表面磨砂工艺； 3、地面装饰法兰直径：380mm±0.5mm；地面装饰法兰厚度：≥6mm±0.5mm； 4、预埋桶尺寸：直径≥330mm；壁厚：≥2.3mm；高度：≥800m m；预埋体材质：A3碳钢氟碳烤漆；底部应设有排水口，排水管口外径≥50mm，壁厚≥3mm；穿线孔中心距离地面面板距离应≥100mm，穿线孔直径应≥φ50mm，壁厚≥3mm；预埋桶边缘需有四方储线盒设计； 5、工作电压220V/50HZ；额定功率≥300W； 6、运行速度：上升时间2~4s,下降：2~4s； 7、工作环境温度：-30~55℃；工作环境湿度：90%，无凝露； 8.警示方式要求：柱体 |  | 根
注：1 采用国家及行业工程量计算标准的，应明确相应国家及行业标准的名称及编号； 2 根据工程项目特点补充完善计算规则的，应列明工程量清单的详细计算规则。
工程量清单计算规则说明
工程名称：电气设备安装工程 |  |  | 标段：赤峰市松山区51所学校液压防撞柱安装工程 |  |  | 第 403 页 共 606 页
计算规则说明
1. 本工程采用《房屋建筑与装饰工程工程量计算标准》GB/T 50854—2024、《通用安装工程工程量计算标准》GB/T 50856—2024等进行列项以及工程量计算； 2. 补充清单按照以下说明进行列项以及工程量计算：
补充计算规则说明
清单编码 | 清单名称 | 项目特征描述 |  | 计量单位 | 工程量计算规则 |  | 工作内容
配备反光膜和LED警示灯带，灯带需加亚克力灯罩保护； 9.机芯防护等级：IP68； 10.路障主体底部应有排水设计，应可有效排水；排水管口直径≥φ50mm,排水管口壁厚≥3mm；需符合GB/T 2423.1-2008电工电子产品环境试验第2部分：试验A：低温；GB/T 2423.2-2008电工电子产品环境试验第2部分：试验方法 试验B：高温；GB/T 2423.17-2008电工电子产品环境试验第2部分：试验方法 试验Ka:盐雾；GB 4943.1-2022音视频、信息技术和通信技术设备 第1部分：安全要求； 11.路障主体应具备可拆卸结构设计，预埋桶和升降动力系统后续可拆卸分离进行维修维护；需符合GB/T 2423.1-2008电工电子产品环境试验第2部分：试验A：低温；GB/T 2423.2-2008电工电子产品环境试验第2部分：试验方法 试验B：高温；GB/T 2423.17-2008电工电子产品环境试验第2部分：试验方法 试验Ka:盐雾；GB 4943.1-2022音视频、信息技术
注：1 采用国家及行业工程量计算标准的，应明确相应国家及行业标准的名称及编号； 2 根据工程项目特点补充完善计算规则的，应列明工程量清单的详细计算规则。
工程量清单计算规则说明
工程名称：电气设备安装工程 |  |  | 标段：赤峰市松山区51所学校液压防撞柱安装工程 |  |  | 第 404 页 共 606 页
计算规则说明
1. 本工程采用《房屋建筑与装饰工程工程量计算标准》GB/T 50854—2024、《通用安装工程工程量计算标准》GB/T 50856—2024等进行列项以及工程量计算； 2. 补充清单按照以下说明进行列项以及工程量计算：
补充计算规则说明
清单编码 | 清单名称 | 项目特征描述 |  | 计量单位 | 工程量计算规则 |  | 工作内容
和通信技术设备 第1部分：安全要求； 12.路障阻挡主体在升起或下降时可以紧急停止；路障阻挡主体遇到停电时，配有应急电源用于紧急下降，应急电源容量应大于等于12V/7.5Ah；需符合GB/T 2423.1-2008电工电子产品环境试验第2部分：试验A：低温；GB/T 2423.2-2008电工电子产品环境试验第2部分：试验方法 试验B：高温；GB/T 2423.17-2008电工电子产品环境试验第2部分：试验方法 试验Ka:盐雾；GB 4943.1-2022音视频、信息技术和通信技术设备 第1部分：安全要求； 13、路障阻挡主体应能正常升降、无卡滞、到位可靠；内部升降行程导柱数量应大于等于3根实心导轨；需符合GB/T 2423.1-2008电工电子产品环境试验第2部分：试验A：低温；GB/T 2423.2-2008电工电子产品环境试验第2部分：试验方法 试验B：高温；GB/T 2423.17-2008电工电子产品环境试验第2部分：试验方法 试验Ka:盐雾；GB 4943.1-2022音视频、信息技术和通信技
注：1 采用国家及行业工程量计算标准的，应明确相应国家及行业标准的名称及编号； 2 根据工程项目特点补充完善计算规则的，应列明工程量清单的详细计算规则。
工程量清单计算规则说明
工程名称：电气设备安装工程 |  |  | 标段：赤峰市松山区51所学校液压防撞柱安装工程 |  |  | 第 405 页 共 606 页
计算规则说明
1. 本工程采用《房屋建筑与装饰工程工程量计算标准》GB/T 50854—2024、《通用安装工程工程量计算标准》GB/T 50856—2024等进行列项以及工程量计算； 2. 补充清单按照以下说明进行列项以及工程量计算：
补充计算规则说明
清单编码 | 清单名称 | 项目特征描述 |  | 计量单位 | 工程量计算规则 |  | 工作内容
术设备 第1部分：安全要求； 14.液压一体机芯：液压一体机芯，包括电机、油泵、液压阀块、油箱筒和液压油缸；液压机芯以液压阀块为底座，油箱筒和液压油缸垂直向上地连接在液压阀块的上平面上；电机为浸油式电机，浸油式电机和油泵安装在油箱筒内；浸油式电机与油泵连接，用于通过液压阀块向液压油缸供油，液压机芯将浸油式电机和油泵安装在油箱筒内。液压机芯的液压油缸及机芯支架材质；304不锈钢，液压控制逻辑块及油箱和上下阀块采用高强度铝合金，内置式溢流阀；接头要求：液压泵与油管之间采用快速304不锈钢国标接头，可方便的进行拆装；液压一体机芯外壳防护等级，不低于《外壳防护等级》(GB/T4208-2017) 规定的IP68等级。 15.恒定湿热：符合+60±2℃RH(90+2-3)%72h。 16.振动试验：符合频率10～55～10Hz、振幅10mm,每一轴向循1套。 17.保压功能检验：升
注：1 采用国家及行业工程量计算标准的，应明确相应国家及行业标准的名称及编号； 2 根据工程项目特点补充完善计算规则的，应列明工程量清单的详细计算规则。
工程量清单计算规则说明
工程名称：电气设备安装工程 |  |  | 标段：赤峰市松山区51所学校液压防撞柱安装工程 |  |  | 第 406 页 共 606 页
计算规则说明
1. 本工程采用《房屋建筑与装饰工程工程量计算标准》GB/T 50854—2024、《通用安装工程工程量计算标准》GB/T 50856—2024等进行列项以及工程量计算； 2. 补充清单按照以下说明进行列项以及工程量计算：
补充计算规则说明
清单编码 | 清单名称 | 项目特征描述 |  | 计量单位 | 工程量计算规则 |  | 工作内容
降柱上升到最高点后，无操作168h保持升起状态，柱体下降不超过5mm 产品材料及工艺规范要求： 1.升降式拦截柱体、柱体顶盖、地面面板材质应依据GB/T20878—2007《不锈钢和耐热钢牌号及化学成分范围》标准，符合SUS304不锈钢材质。 升降式拦截柱体、柱体顶盖、地面面板材质应依据GB/T228.1-2010《金属材料拉伸试验方法》标准，符合延伸强度≥485Mpa，抗拉强度≥665Mpa/，断后伸长率≥66.6%。 2.升降式柱体顶盖、地面面板带有不低于3mm深度防滑纹设计，无毛刺、无裂纹、褪色及永久污浊，亦无明显变形和划痕； 3.阻挡主体表面应无锈蚀，无裂痕，褪色及永久污迹，亦无明显变形和划痕，金属外壳表面采用喷涂工艺的，应不能漏出金属底层，并无起泡、腐蚀、划痕、图层脱落和沙孔等。阻挡主体运行平稳、无明显卡阻，窜动、晃动； 4.柱体防腐性能：升降地柱柱体耐腐蚀等级应
注：1 采用国家及行业工程量计算标准的，应明确相应国家及行业标准的名称及编号； 2 根据工程项目特点补充完善计算规则的，应列明工程量清单的详细计算规则。
工程量清单计算规则说明
工程名称：电气设备安装工程 |  |  | 标段：赤峰市松山区51所学校液压防撞柱安装工程 |  |  | 第 407 页 共 606 页
计算规则说明
1. 本工程采用《房屋建筑与装饰工程工程量计算标准》GB/T 50854—2024、《通用安装工程工程量计算标准》GB/T 50856—2024等进行列项以及工程量计算； 2. 补充清单按照以下说明进行列项以及工程量计算：
补充计算规则说明
清单编码 | 清单名称 | 项目特征描述 |  | 计量单位 | 工程量计算规则 |  | 工作内容
≥9级；（满足防暴升降式阻车路障（GA/T1343-2016）标准） 5.预埋外筒：预埋外筒外测需有抗冲撞、保稳定的加强筋装置。 6.法兰防腐：碳钢件达克罗防腐工艺； 7.隔离护圈：运动柱体与地埋柱体之间应设置非金属材质的隔离护圈，以避免地面面板刮花运动柱体； 8.LED灯防护等级：IP68,应符合GB/T 4208-2017《外壳防护等级（IP代码）》标准中IP68的要求。 9.LED灯盘：LED灯应有独立的灯盘保护，灯盘为PC材质，硬度≥85绍尔D, 拉伸应力(屈服)≥61.0Mpa,透光率≥95%;PC灯盘低温检测-30℃48小时后无冻裂、脆化，高温检测100℃48小时后无明 显软化、形变。 保护功能：当升降柱电机线路短路或发生堵转现象导致电流增大过载时应有自动保护功能且响应时间≤5秒为保证线路安全当升降柱电机线路过热时，在设定时间内15-65S继电器热保护冷却后，应能复位且正常工作；灼热丝：需正常无火焰不灼热或
注：1 采用国家及行业工程量计算标准的，应明确相应国家及行业标准的名称及编号； 2 根据工程项目特点补充完善计算规则的，应列明工程量清单的详细计算规则。
工程量清单计算规则说明
工程名称：电气设备安装工程 |  |  | 标段：赤峰市松山区51所学校液压防撞柱安装工程 |  |  | 第 408 页 共 606 页
计算规则说明
1. 本工程采用《房屋建筑与装饰工程工程量计算标准》GB/T 50854—2024、《通用安装工程工程量计算标准》GB/T 50856—2024等进行列项以及工程量计算； 2. 补充清单按照以下说明进行列项以及工程量计算：
补充计算规则说明
清单编码 | 清单名称 | 项目特征描述 |  | 计量单位 | 工程量计算规则 |  | 工作内容
者火焰在灼热丝移开后≥30s内熄灭； 一般要求： 1.防暴升降式阻车路障(以下简称“路障”)，一般由阻挡主体、动力系统和控制系统等组成。 路障表面应无锈蚀和机械损伤，紧固部位应牢固可靠，无松动，升降应灵活。 （满足防暴升降式阻车路障（GA/T1343-2016）标准） 标志： 1.路障阻挡主体显著位置上应有固定、清晰永久性的标志，标志上应包括下列内容: 制造厂名称;产品名称和代号;电源的性质;执行标准号;生产日期(年月)。（满足防暴升降式阻车路障（GA/T1343-2016）标准） 升降性能： 1.路障阻挡主体应能正常升降、无卡滞、到位可靠;升起速度大于或等于150 mm/s. 2.在外部供电停止状态下，应自备电源或具有手动升降功能。 3.紧急处理功能：当停电时，可以通过操作下降键对液压系统泄压让升降柱进行下降。 警示标识：
注：1 采用国家及行业工程量计算标准的，应明确相应国家及行业标准的名称及编号； 2 根据工程项目特点补充完善计算规则的，应列明工程量清单的详细计算规则。
工程量清单计算规则说明
工程名称：电气设备安装工程 |  |  | 标段：赤峰市松山区51所学校液压防撞柱安装工程 |  |  | 第 409 页 共 606 页
计算规则说明
1. 本工程采用《房屋建筑与装饰工程工程量计算标准》GB/T 50854—2024、《通用安装工程工程量计算标准》GB/T 50856—2024等进行列项以及工程量计算； 2. 补充清单按照以下说明进行列项以及工程量计算：
补充计算规则说明
清单编码 | 清单名称 | 项目特征描述 |  | 计量单位 | 工程量计算规则 |  | 工作内容
路障阻挡主体上应具有明显的警示标识，且具有夜间警示功能。 阻挡性能： 1.阻挡性能：≥B2级；碰撞能量：1108kJ；侵入距离：≤7米（1.01-7米区间）；阻挡能量等级：路障阻挡能力等级代码由碰撞能量代码和侵入距离代码组合表示。路障阻挡能力依据实车碰撞试验结果，按照本标准表3规定进行划分。实车碰撞试验后，车辆应丧失继续行驶能力，路障应能保持阻挡状态。需符合国标B级标准（满足防暴升降式阻车路障（GA/T1343-2016）标准） 电控制系统安全性： 1.抗电强度：应符合GB16796-2009中5.4.3的规定。 2.绝缘电阻：应符合GB16796-2009中5.4.4的规定。 3.泄露电流：应符合GB16796-2009中5.4.6的规定。 电磁兼容性： 1.静电放电抗扰度：应符合GB/T30148-2013中9.3.4的规定。 2.电快速瞬变脉冲群抗扰度：应符合GB/T30148-2013中12.3.4的规定。
注：1 采用国家及行业工程量计算标准的，应明确相应国家及行业标准的名称及编号； 2 根据工程项目特点补充完善计算规则的，应列明工程量清单的详细计算规则。
工程量清单计算规则说明
工程名称：电气设备安装工程 |  |  | 标段：赤峰市松山区51所学校液压防撞柱安装工程 |  |  | 第 410 页 共 606 页
计算规则说明
1. 本工程采用《房屋建筑与装饰工程工程量计算标准》GB/T 50854—2024、《通用安装工程工程量计算标准》GB/T 50856—2024等进行列项以及工程量计算； 2. 补充清单按照以下说明进行列项以及工程量计算：
补充计算规则说明
清单编码 | 清单名称 | 项目特征描述 |  | 计量单位 | 工程量计算规则 |  | 工作内容
3.浪涌(冲击)抗扰度：应符合GB/T30148-2013中13.3.4的规定。（满足防暴升降式阻车路障（GA/T1343-2016）标准） 浸水性能： 1.路桩阻挡主体在浸水状态下无漏电现象，且能正常升降,应符合本标准5.4.1的要求，无漏电现象，工作正常。 （满足防暴升降式阻车路障（GA/T1343-2016）标准） 可靠性： 1.常温下，路障连续升降5000次应无停机及故障产生，且升降灵活、到位准确。（满足防暴升降式阻车路障（GA/T1343-2016）标准） 环境适应性： 1.低温试验：满足-30℃+2℃24h可正常工作 2.高温试验：满足+55℃+2℃24h可正常工作
注：1 采用国家及行业工程量计算标准的，应明确相应国家及行业标准的名称及编号； 2 根据工程项目特点补充完善计算规则的，应列明工程量清单的详细计算规则。
工程量清单计算规则说明
工程名称：电气设备安装工程 |  |  | 标段：赤峰市松山区51所学校液压防撞柱安装工程 |  |  | 第 411 页 共 606 页
计算规则说明
1. 本工程采用《房屋建筑与装饰工程工程量计算标准》GB/T 50854—2024、《通用安装工程工程量计算标准》GB/T 50856—2024等进行列项以及工程量计算； 2. 补充清单按照以下说明进行列项以及工程量计算：
补充计算规则说明
清单编码 | 清单名称 | 项目特征描述 |  | 计量单位 | 工程量计算规则 |  | 工作内容
03B077 | 电动液压一体式升降柱 | 行业规范标准基础性要求： 1、防撞柱体驱动方式：全自动液压机电一体式（每根升降柱内部单独配置液压机芯）； 2、防撞柱体尺寸：直径≥219mm±0.5mm；柱体厚度≥8mm±0.5mm；柱体材质：304 拉丝不锈钢；柱体高度（拦截高度）≥600 mm；盖板厚度≥6mm±0.5mm；表面磨砂工艺； 3、地面装饰法兰直径：380mm±0.5mm；地面装饰法兰厚度：≥6mm±0.5mm； 4、预埋桶尺寸：直径≥330mm；壁厚：≥2.3mm；高度：≥800m m；预埋体材质：A3碳钢氟碳烤漆；底部应设有排水口，排水管口外径≥50mm，壁厚≥3mm；穿线孔中心距离地面面板距离应≥100mm，穿线孔直径应≥φ50mm，壁厚≥3mm；预埋桶边缘需有四方储线盒设计； 5、工作电压220V/50HZ；额定功率≥300W； 6、运行速度：上升时间2~4s,下降：2~4s； 7、工作环境温度：-30~55℃；工作环境湿度：90%，无凝露； 8.警示方式要求：柱体 |  | 根
注：1 采用国家及行业工程量计算标准的，应明确相应国家及行业标准的名称及编号； 2 根据工程项目特点补充完善计算规则的，应列明工程量清单的详细计算规则。
工程量清单计算规则说明
工程名称：电气设备安装工程 |  |  | 标段：赤峰市松山区51所学校液压防撞柱安装工程 |  |  | 第 412 页 共 606 页
计算规则说明
1. 本工程采用《房屋建筑与装饰工程工程量计算标准》GB/T 50854—2024、《通用安装工程工程量计算标准》GB/T 50856—2024等进行列项以及工程量计算； 2. 补充清单按照以下说明进行列项以及工程量计算：
补充计算规则说明
清单编码 | 清单名称 | 项目特征描述 |  | 计量单位 | 工程量计算规则 |  | 工作内容
配备反光膜和LED警示灯带，灯带需加亚克力灯罩保护； 9.机芯防护等级：IP68； 10.路障主体底部应有排水设计，应可有效排水；排水管口直径≥φ50mm,排水管口壁厚≥3mm；需符合GB/T 2423.1-2008电工电子产品环境试验第2部分：试验A：低温；GB/T 2423.2-2008电工电子产品环境试验第2部分：试验方法 试验B：高温；GB/T 2423.17-2008电工电子产品环境试验第2部分：试验方法 试验Ka:盐雾；GB 4943.1-2022音视频、信息技术和通信技术设备 第1部分：安全要求； 11.路障主体应具备可拆卸结构设计，预埋桶和升降动力系统后续可拆卸分离进行维修维护；需符合GB/T 2423.1-2008电工电子产品环境试验第2部分：试验A：低温；GB/T 2423.2-2008电工电子产品环境试验第2部分：试验方法 试验B：高温；GB/T 2423.17-2008电工电子产品环境试验第2部分：试验方法 试验Ka:盐雾；GB 4943.1-2022音视频、信息技术
注：1 采用国家及行业工程量计算标准的，应明确相应国家及行业标准的名称及编号； 2 根据工程项目特点补充完善计算规则的，应列明工程量清单的详细计算规则。
工程量清单计算规则说明
工程名称：电气设备安装工程 |  |  | 标段：赤峰市松山区51所学校液压防撞柱安装工程 |  |  | 第 413 页 共 606 页
计算规则说明
1. 本工程采用《房屋建筑与装饰工程工程量计算标准》GB/T 50854—2024、《通用安装工程工程量计算标准》GB/T 50856—2024等进行列项以及工程量计算； 2. 补充清单按照以下说明进行列项以及工程量计算：
补充计算规则说明
清单编码 | 清单名称 | 项目特征描述 |  | 计量单位 | 工程量计算规则 |  | 工作内容
和通信技术设备 第1部分：安全要求； 12.路障阻挡主体在升起或下降时可以紧急停止；路障阻挡主体遇到停电时，配有应急电源用于紧急下降，应急电源容量应大于等于12V/7.5Ah；需符合GB/T 2423.1-2008电工电子产品环境试验第2部分：试验A：低温；GB/T 2423.2-2008电工电子产品环境试验第2部分：试验方法 试验B：高温；GB/T 2423.17-2008电工电子产品环境试验第2部分：试验方法 试验Ka:盐雾；GB 4943.1-2022音视频、信息技术和通信技术设备 第1部分：安全要求； 13、路障阻挡主体应能正常升降、无卡滞、到位可靠；内部升降行程导柱数量应大于等于3根实心导轨；需符合GB/T 2423.1-2008电工电子产品环境试验第2部分：试验A：低温；GB/T 2423.2-2008电工电子产品环境试验第2部分：试验方法 试验B：高温；GB/T 2423.17-2008电工电子产品环境试验第2部分：试验方法 试验Ka:盐雾；GB 4943.1-2022音视频、信息技术和通信技
注：1 采用国家及行业工程量计算标准的，应明确相应国家及行业标准的名称及编号； 2 根据工程项目特点补充完善计算规则的，应列明工程量清单的详细计算规则。
工程量清单计算规则说明
工程名称：电气设备安装工程 |  |  | 标段：赤峰市松山区51所学校液压防撞柱安装工程 |  |  | 第 414 页 共 606 页
计算规则说明
1. 本工程采用《房屋建筑与装饰工程工程量计算标准》GB/T 50854—2024、《通用安装工程工程量计算标准》GB/T 50856—2024等进行列项以及工程量计算； 2. 补充清单按照以下说明进行列项以及工程量计算：
补充计算规则说明
清单编码 | 清单名称 | 项目特征描述 |  | 计量单位 | 工程量计算规则 |  | 工作内容
术设备 第1部分：安全要求； 14.液压一体机芯：液压一体机芯，包括电机、油泵、液压阀块、油箱筒和液压油缸；液压机芯以液压阀块为底座，油箱筒和液压油缸垂直向上地连接在液压阀块的上平面上；电机为浸油式电机，浸油式电机和油泵安装在油箱筒内；浸油式电机与油泵连接，用于通过液压阀块向液压油缸供油，液压机芯将浸油式电机和油泵安装在油箱筒内。液压机芯的液压油缸及机芯支架材质；304不锈钢，液压控制逻辑块及油箱和上下阀块采用高强度铝合金，内置式溢流阀；接头要求：液压泵与油管之间采用快速304不锈钢国标接头，可方便的进行拆装；液压一体机芯外壳防护等级，不低于《外壳防护等级》(GB/T4208-2017) 规定的IP68等级。 15.恒定湿热：符合+60±2℃RH(90+2-3)%72h。 16.振动试验：符合频率10～55～10Hz、振幅10mm,每一轴向循1套。 17.保压功能检验：升
注：1 采用国家及行业工程量计算标准的，应明确相应国家及行业标准的名称及编号； 2 根据工程项目特点补充完善计算规则的，应列明工程量清单的详细计算规则。
工程量清单计算规则说明
工程名称：电气设备安装工程 |  |  | 标段：赤峰市松山区51所学校液压防撞柱安装工程 |  |  | 第 415 页 共 606 页
计算规则说明
1. 本工程采用《房屋建筑与装饰工程工程量计算标准》GB/T 50854—2024、《通用安装工程工程量计算标准》GB/T 50856—2024等进行列项以及工程量计算； 2. 补充清单按照以下说明进行列项以及工程量计算：
补充计算规则说明
清单编码 | 清单名称 | 项目特征描述 |  | 计量单位 | 工程量计算规则 |  | 工作内容
降柱上升到最高点后，无操作168h保持升起状态，柱体下降不超过5mm 产品材料及工艺规范要求： 1.升降式拦截柱体、柱体顶盖、地面面板材质应依据GB/T20878—2007《不锈钢和耐热钢牌号及化学成分范围》标准，符合SUS304不锈钢材质。 升降式拦截柱体、柱体顶盖、地面面板材质应依据GB/T228.1-2010《金属材料拉伸试验方法》标准，符合延伸强度≥485Mpa，抗拉强度≥665Mpa/，断后伸长率≥66.6%。 2.升降式柱体顶盖、地面面板带有不低于3mm深度防滑纹设计，无毛刺、无裂纹、褪色及永久污浊，亦无明显变形和划痕； 3.阻挡主体表面应无锈蚀，无裂痕，褪色及永久污迹，亦无明显变形和划痕，金属外壳表面采用喷涂工艺的，应不能漏出金属底层，并无起泡、腐蚀、划痕、图层脱落和沙孔等。阻挡主体运行平稳、无明显卡阻，窜动、晃动； 4.柱体防腐性能：升降地柱柱体耐腐蚀等级应
注：1 采用国家及行业工程量计算标准的，应明确相应国家及行业标准的名称及编号； 2 根据工程项目特点补充完善计算规则的，应列明工程量清单的详细计算规则。
工程量清单计算规则说明
工程名称：电气设备安装工程 |  |  | 标段：赤峰市松山区51所学校液压防撞柱安装工程 |  |  | 第 416 页 共 606 页
计算规则说明
1. 本工程采用《房屋建筑与装饰工程工程量计算标准》GB/T 50854—2024、《通用安装工程工程量计算标准》GB/T 50856—2024等进行列项以及工程量计算； 2. 补充清单按照以下说明进行列项以及工程量计算：
补充计算规则说明
清单编码 | 清单名称 | 项目特征描述 |  | 计量单位 | 工程量计算规则 |  | 工作内容
≥9级；（满足防暴升降式阻车路障（GA/T1343-2016）标准） 5.预埋外筒：预埋外筒外测需有抗冲撞、保稳定的加强筋装置。 6.法兰防腐：碳钢件达克罗防腐工艺； 7.隔离护圈：运动柱体与地埋柱体之间应设置非金属材质的隔离护圈，以避免地面面板刮花运动柱体； 8.LED灯防护等级：IP68,应符合GB/T 4208-2017《外壳防护等级（IP代码）》标准中IP68的要求。 9.LED灯盘：LED灯应有独立的灯盘保护，灯盘为PC材质，硬度≥85绍尔D, 拉伸应力(屈服)≥61.0Mpa,透光率≥95%;PC灯盘低温检测-30℃48小时后无冻裂、脆化，高温检测100℃48小时后无明 显软化、形变。 保护功能：当升降柱电机线路短路或发生堵转现象导致电流增大过载时应有自动保护功能且响应时间≤5秒为保证线路安全当升降柱电机线路过热时，在设定时间内15-65S继电器热保护冷却后，应能复位且正常工作；灼热丝：需正常无火焰不灼热或
注：1 采用国家及行业工程量计算标准的，应明确相应国家及行业标准的名称及编号； 2 根据工程项目特点补充完善计算规则的，应列明工程量清单的详细计算规则。
工程量清单计算规则说明
工程名称：电气设备安装工程 |  |  | 标段：赤峰市松山区51所学校液压防撞柱安装工程 |  |  | 第 417 页 共 606 页
计算规则说明
1. 本工程采用《房屋建筑与装饰工程工程量计算标准》GB/T 50854—2024、《通用安装工程工程量计算标准》GB/T 50856—2024等进行列项以及工程量计算； 2. 补充清单按照以下说明进行列项以及工程量计算：
补充计算规则说明
清单编码 | 清单名称 | 项目特征描述 |  | 计量单位 | 工程量计算规则 |  | 工作内容
者火焰在灼热丝移开后≥30s内熄灭； 一般要求： 1.防暴升降式阻车路障(以下简称“路障”)，一般由阻挡主体、动力系统和控制系统等组成。 路障表面应无锈蚀和机械损伤，紧固部位应牢固可靠，无松动，升降应灵活。 （满足防暴升降式阻车路障（GA/T1343-2016）标准） 标志： 1.路障阻挡主体显著位置上应有固定、清晰永久性的标志，标志上应包括下列内容: 制造厂名称;产品名称和代号;电源的性质;执行标准号;生产日期(年月)。（满足防暴升降式阻车路障（GA/T1343-2016）标准） 升降性能： 1.路障阻挡主体应能正常升降、无卡滞、到位可靠;升起速度大于或等于150 mm/s. 2.在外部供电停止状态下，应自备电源或具有手动升降功能。 3.紧急处理功能：当停电时，可以通过操作下降键对液压系统泄压让升降柱进行下降。 警示标识：
注：1 采用国家及行业工程量计算标准的，应明确相应国家及行业标准的名称及编号； 2 根据工程项目特点补充完善计算规则的，应列明工程量清单的详细计算规则。
工程量清单计算规则说明
工程名称：电气设备安装工程 |  |  | 标段：赤峰市松山区51所学校液压防撞柱安装工程 |  |  | 第 418 页 共 606 页
计算规则说明
1. 本工程采用《房屋建筑与装饰工程工程量计算标准》GB/T 50854—2024、《通用安装工程工程量计算标准》GB/T 50856—2024等进行列项以及工程量计算； 2. 补充清单按照以下说明进行列项以及工程量计算：
补充计算规则说明
清单编码 | 清单名称 | 项目特征描述 |  | 计量单位 | 工程量计算规则 |  | 工作内容
路障阻挡主体上应具有明显的警示标识，且具有夜间警示功能。 阻挡性能： 1.阻挡性能：≥B2级；碰撞能量：1108kJ；侵入距离：≤7米（1.01-7米区间）；阻挡能量等级：路障阻挡能力等级代码由碰撞能量代码和侵入距离代码组合表示。路障阻挡能力依据实车碰撞试验结果，按照本标准表3规定进行划分。实车碰撞试验后，车辆应丧失继续行驶能力，路障应能保持阻挡状态。需符合国标B级标准（满足防暴升降式阻车路障（GA/T1343-2016）标准） 电控制系统安全性： 1.抗电强度：应符合GB16796-2009中5.4.3的规定。 2.绝缘电阻：应符合GB16796-2009中5.4.4的规定。 3.泄露电流：应符合GB16796-2009中5.4.6的规定。 电磁兼容性： 1.静电放电抗扰度：应符合GB/T30148-2013中9.3.4的规定。 2.电快速瞬变脉冲群抗扰度：应符合GB/T30148-2013中12.3.4的规定。
注：1 采用国家及行业工程量计算标准的，应明确相应国家及行业标准的名称及编号； 2 根据工程项目特点补充完善计算规则的，应列明工程量清单的详细计算规则。
工程量清单计算规则说明
工程名称：电气设备安装工程 |  |  | 标段：赤峰市松山区51所学校液压防撞柱安装工程 |  |  | 第 419 页 共 606 页
计算规则说明
1. 本工程采用《房屋建筑与装饰工程工程量计算标准》GB/T 50854—2024、《通用安装工程工程量计算标准》GB/T 50856—2024等进行列项以及工程量计算； 2. 补充清单按照以下说明进行列项以及工程量计算：
补充计算规则说明
清单编码 | 清单名称 | 项目特征描述 |  | 计量单位 | 工程量计算规则 |  | 工作内容
3.浪涌(冲击)抗扰度：应符合GB/T30148-2013中13.3.4的规定。（满足防暴升降式阻车路障（GA/T1343-2016）标准） 浸水性能： 1.路桩阻挡主体在浸水状态下无漏电现象，且能正常升降,应符合本标准5.4.1的要求，无漏电现象，工作正常。 （满足防暴升降式阻车路障（GA/T1343-2016）标准） 可靠性： 1.常温下，路障连续升降5000次应无停机及故障产生，且升降灵活、到位准确。（满足防暴升降式阻车路障（GA/T1343-2016）标准） 环境适应性： 1.低温试验：满足-30℃+2℃24h可正常工作 2.高温试验：满足+55℃+2℃24h可正常工作
注：1 采用国家及行业工程量计算标准的，应明确相应国家及行业标准的名称及编号； 2 根据工程项目特点补充完善计算规则的，应列明工程量清单的详细计算规则。
工程量清单计算规则说明
工程名称：电气设备安装工程 |  |  | 标段：赤峰市松山区51所学校液压防撞柱安装工程 |  |  | 第 420 页 共 606 页
计算规则说明
1. 本工程采用《房屋建筑与装饰工程工程量计算标准》GB/T 50854—2024、《通用安装工程工程量计算标准》GB/T 50856—2024等进行列项以及工程量计算； 2. 补充清单按照以下说明进行列项以及工程量计算：
补充计算规则说明
清单编码 | 清单名称 | 项目特征描述 |  | 计量单位 | 工程量计算规则 |  | 工作内容
03B078 | 固定桩 | 1、防撞柱类型：固定式 2、防撞柱体尺寸：直径≥219mm±0.5mm；柱体厚度≥6mm±0.5mm；柱体高度（拦截高度）≥600 mm。 3、预埋高度≥ 400MM 4、法兰直径 ≥350MM 5、柱体抗拉强度 Rm（MPa）：≥650 6、塑性延伸强度（MPa）：≥330 7、断后伸长率 A（%）：≥60 8、地面法兰抗拉强度 Rm（MPa）：≥400 9、防腐性能:耐腐蚀性能等级≥ 9 级 10、固定柱防护等级：IP68 11、预埋体厚度（mm）：≥2 12、预埋体材质：A3碳钢 13、警示方式要求：柱体配备反光膜 14、防撞柱柱体和顶盖采用304不锈钢制作，带有防滑纹设计，无毛刺、无裂纹、褪色及永久污浊，亦无明显变形和划痕。 15、阻挡主体外壳表面应无锈蚀，无裂痕，褪色及永久污迹，亦无明显变形和划痕等。 16、需符合GB 16796-2009《安全防范报警设 |  | 根
注：1 采用国家及行业工程量计算标准的，应明确相应国家及行业标准的名称及编号； 2 根据工程项目特点补充完善计算规则的，应列明工程量清单的详细计算规则。
工程量清单计算规则说明
工程名称：电气设备安装工程 |  |  | 标段：赤峰市松山区51所学校液压防撞柱安装工程 |  |  | 第 421 页 共 606 页
计算规则说明
1. 本工程采用《房屋建筑与装饰工程工程量计算标准》GB/T 50854—2024、《通用安装工程工程量计算标准》GB/T 50856—2024等进行列项以及工程量计算； 2. 补充清单按照以下说明进行列项以及工程量计算：
补充计算规则说明
清单编码 | 清单名称 | 项目特征描述 |  | 计量单位 | 工程量计算规则 |  | 工作内容
备安全要求和试验方法》《防爆升降柱动力控制系统-企业标准》的标准。
注：1 采用国家及行业工程量计算标准的，应明确相应国家及行业标准的名称及编号； 2 根据工程项目特点补充完善计算规则的，应列明工程量清单的详细计算规则。
工程量清单计算规则说明
工程名称：电气设备安装工程 |  |  | 标段：赤峰市松山区51所学校液压防撞柱安装工程 |  |  | 第 422 页 共 606 页
计算规则说明
1. 本工程采用《房屋建筑与装饰工程工程量计算标准》GB/T 50854—2024、《通用安装工程工程量计算标准》GB/T 50856—2024等进行列项以及工程量计算； 2. 补充清单按照以下说明进行列项以及工程量计算：
补充计算规则说明
清单编码 | 清单名称 | 项目特征描述 |  | 计量单位 | 工程量计算规则 |  | 工作内容
03B079 | 电动液压一体式升降柱 | 行业规范标准基础性要求： 1、防撞柱体驱动方式：全自动液压机电一体式（每根升降柱内部单独配置液压机芯）； 2、防撞柱体尺寸：直径≥219mm±0.5mm；柱体厚度≥8mm±0.5mm；柱体材质：304 拉丝不锈钢；柱体高度（拦截高度）≥600 mm；盖板厚度≥6mm±0.5mm；表面磨砂工艺； 3、地面装饰法兰直径：380mm±0.5mm；地面装饰法兰厚度：≥6mm±0.5mm； 4、预埋桶尺寸：直径≥330mm；壁厚：≥2.3mm；高度：≥800m m；预埋体材质：A3碳钢氟碳烤漆；底部应设有排水口，排水管口外径≥50mm，壁厚≥3mm；穿线孔中心距离地面面板距离应≥100mm，穿线孔直径应≥φ50mm，壁厚≥3mm；预埋桶边缘需有四方储线盒设计； 5、工作电压220V/50HZ；额定功率≥300W； 6、运行速度：上升时间2~4s,下降：2~4s； 7、工作环境温度：-30~55℃；工作环境湿度：90%，无凝露； 8.警示方式要求：柱体 |  | 根
注：1 采用国家及行业工程量计算标准的，应明确相应国家及行业标准的名称及编号； 2 根据工程项目特点补充完善计算规则的，应列明工程量清单的详细计算规则。
工程量清单计算规则说明
工程名称：电气设备安装工程 |  |  | 标段：赤峰市松山区51所学校液压防撞柱安装工程 |  |  | 第 423 页 共 606 页
计算规则说明
1. 本工程采用《房屋建筑与装饰工程工程量计算标准》GB/T 50854—2024、《通用安装工程工程量计算标准》GB/T 50856—2024等进行列项以及工程量计算； 2. 补充清单按照以下说明进行列项以及工程量计算：
补充计算规则说明
清单编码 | 清单名称 | 项目特征描述 |  | 计量单位 | 工程量计算规则 |  | 工作内容
配备反光膜和LED警示灯带，灯带需加亚克力灯罩保护； 9.机芯防护等级：IP68； 10.路障主体底部应有排水设计，应可有效排水；排水管口直径≥φ50mm,排水管口壁厚≥3mm；需符合GB/T 2423.1-2008电工电子产品环境试验第2部分：试验A：低温；GB/T 2423.2-2008电工电子产品环境试验第2部分：试验方法 试验B：高温；GB/T 2423.17-2008电工电子产品环境试验第2部分：试验方法 试验Ka:盐雾；GB 4943.1-2022音视频、信息技术和通信技术设备 第1部分：安全要求； 11.路障主体应具备可拆卸结构设计，预埋桶和升降动力系统后续可拆卸分离进行维修维护；需符合GB/T 2423.1-2008电工电子产品环境试验第2部分：试验A：低温；GB/T 2423.2-2008电工电子产品环境试验第2部分：试验方法 试验B：高温；GB/T 2423.17-2008电工电子产品环境试验第2部分：试验方法 试验Ka:盐雾；GB 4943.1-2022音视频、信息技术
注：1 采用国家及行业工程量计算标准的，应明确相应国家及行业标准的名称及编号； 2 根据工程项目特点补充完善计算规则的，应列明工程量清单的详细计算规则。
工程量清单计算规则说明
工程名称：电气设备安装工程 |  |  | 标段：赤峰市松山区51所学校液压防撞柱安装工程 |  |  | 第 424 页 共 606 页
计算规则说明
1. 本工程采用《房屋建筑与装饰工程工程量计算标准》GB/T 50854—2024、《通用安装工程工程量计算标准》GB/T 50856—2024等进行列项以及工程量计算； 2. 补充清单按照以下说明进行列项以及工程量计算：
补充计算规则说明
清单编码 | 清单名称 | 项目特征描述 |  | 计量单位 | 工程量计算规则 |  | 工作内容
和通信技术设备 第1部分：安全要求； 12.路障阻挡主体在升起或下降时可以紧急停止；路障阻挡主体遇到停电时，配有应急电源用于紧急下降，应急电源容量应大于等于12V/7.5Ah；需符合GB/T 2423.1-2008电工电子产品环境试验第2部分：试验A：低温；GB/T 2423.2-2008电工电子产品环境试验第2部分：试验方法 试验B：高温；GB/T 2423.17-2008电工电子产品环境试验第2部分：试验方法 试验Ka:盐雾；GB 4943.1-2022音视频、信息技术和通信技术设备 第1部分：安全要求； 13、路障阻挡主体应能正常升降、无卡滞、到位可靠；内部升降行程导柱数量应大于等于3根实心导轨；需符合GB/T 2423.1-2008电工电子产品环境试验第2部分：试验A：低温；GB/T 2423.2-2008电工电子产品环境试验第2部分：试验方法 试验B：高温；GB/T 2423.17-2008电工电子产品环境试验第2部分：试验方法 试验Ka:盐雾；GB 4943.1-2022音视频、信息技术和通信技
注：1 采用国家及行业工程量计算标准的，应明确相应国家及行业标准的名称及编号； 2 根据工程项目特点补充完善计算规则的，应列明工程量清单的详细计算规则。
工程量清单计算规则说明
工程名称：电气设备安装工程 |  |  | 标段：赤峰市松山区51所学校液压防撞柱安装工程 |  |  | 第 425 页 共 606 页
计算规则说明
1. 本工程采用《房屋建筑与装饰工程工程量计算标准》GB/T 50854—2024、《通用安装工程工程量计算标准》GB/T 50856—2024等进行列项以及工程量计算； 2. 补充清单按照以下说明进行列项以及工程量计算：
补充计算规则说明
清单编码 | 清单名称 | 项目特征描述 |  | 计量单位 | 工程量计算规则 |  | 工作内容
术设备 第1部分：安全要求； 14.液压一体机芯：液压一体机芯，包括电机、油泵、液压阀块、油箱筒和液压油缸；液压机芯以液压阀块为底座，油箱筒和液压油缸垂直向上地连接在液压阀块的上平面上；电机为浸油式电机，浸油式电机和油泵安装在油箱筒内；浸油式电机与油泵连接，用于通过液压阀块向液压油缸供油，液压机芯将浸油式电机和油泵安装在油箱筒内。液压机芯的液压油缸及机芯支架材质；304不锈钢，液压控制逻辑块及油箱和上下阀块采用高强度铝合金，内置式溢流阀；接头要求：液压泵与油管之间采用快速304不锈钢国标接头，可方便的进行拆装；液压一体机芯外壳防护等级，不低于《外壳防护等级》(GB/T4208-2017) 规定的IP68等级。 15.恒定湿热：符合+60±2℃RH(90+2-3)%72h。 16.振动试验：符合频率10～55～10Hz、振幅10mm,每一轴向循1套。 17.保压功能检验：升
注：1 采用国家及行业工程量计算标准的，应明确相应国家及行业标准的名称及编号； 2 根据工程项目特点补充完善计算规则的，应列明工程量清单的详细计算规则。
工程量清单计算规则说明
工程名称：电气设备安装工程 |  |  | 标段：赤峰市松山区51所学校液压防撞柱安装工程 |  |  | 第 426 页 共 606 页
计算规则说明
1. 本工程采用《房屋建筑与装饰工程工程量计算标准》GB/T 50854—2024、《通用安装工程工程量计算标准》GB/T 50856—2024等进行列项以及工程量计算； 2. 补充清单按照以下说明进行列项以及工程量计算：
补充计算规则说明
清单编码 | 清单名称 | 项目特征描述 |  | 计量单位 | 工程量计算规则 |  | 工作内容
降柱上升到最高点后，无操作168h保持升起状态，柱体下降不超过5mm 产品材料及工艺规范要求： 1.升降式拦截柱体、柱体顶盖、地面面板材质应依据GB/T20878—2007《不锈钢和耐热钢牌号及化学成分范围》标准，符合SUS304不锈钢材质。 升降式拦截柱体、柱体顶盖、地面面板材质应依据GB/T228.1-2010《金属材料拉伸试验方法》标准，符合延伸强度≥485Mpa，抗拉强度≥665Mpa/，断后伸长率≥66.6%。 2.升降式柱体顶盖、地面面板带有不低于3mm深度防滑纹设计，无毛刺、无裂纹、褪色及永久污浊，亦无明显变形和划痕； 3.阻挡主体表面应无锈蚀，无裂痕，褪色及永久污迹，亦无明显变形和划痕，金属外壳表面采用喷涂工艺的，应不能漏出金属底层，并无起泡、腐蚀、划痕、图层脱落和沙孔等。阻挡主体运行平稳、无明显卡阻，窜动、晃动； 4.柱体防腐性能：升降地柱柱体耐腐蚀等级应
注：1 采用国家及行业工程量计算标准的，应明确相应国家及行业标准的名称及编号； 2 根据工程项目特点补充完善计算规则的，应列明工程量清单的详细计算规则。
工程量清单计算规则说明
工程名称：电气设备安装工程 |  |  | 标段：赤峰市松山区51所学校液压防撞柱安装工程 |  |  | 第 427 页 共 606 页
计算规则说明
1. 本工程采用《房屋建筑与装饰工程工程量计算标准》GB/T 50854—2024、《通用安装工程工程量计算标准》GB/T 50856—2024等进行列项以及工程量计算； 2. 补充清单按照以下说明进行列项以及工程量计算：
补充计算规则说明
清单编码 | 清单名称 | 项目特征描述 |  | 计量单位 | 工程量计算规则 |  | 工作内容
≥9级；（满足防暴升降式阻车路障（GA/T1343-2016）标准） 5.预埋外筒：预埋外筒外测需有抗冲撞、保稳定的加强筋装置。 6.法兰防腐：碳钢件达克罗防腐工艺； 7.隔离护圈：运动柱体与地埋柱体之间应设置非金属材质的隔离护圈，以避免地面面板刮花运动柱体； 8.LED灯防护等级：IP68,应符合GB/T 4208-2017《外壳防护等级（IP代码）》标准中IP68的要求。 9.LED灯盘：LED灯应有独立的灯盘保护，灯盘为PC材质，硬度≥85绍尔D, 拉伸应力(屈服)≥61.0Mpa,透光率≥95%;PC灯盘低温检测-30℃48小时后无冻裂、脆化，高温检测100℃48小时后无明 显软化、形变。 保护功能：当升降柱电机线路短路或发生堵转现象导致电流增大过载时应有自动保护功能且响应时间≤5秒为保证线路安全当升降柱电机线路过热时，在设定时间内15-65S继电器热保护冷却后，应能复位且正常工作；灼热丝：需正常无火焰不灼热或
注：1 采用国家及行业工程量计算标准的，应明确相应国家及行业标准的名称及编号； 2 根据工程项目特点补充完善计算规则的，应列明工程量清单的详细计算规则。
工程量清单计算规则说明
工程名称：电气设备安装工程 |  |  | 标段：赤峰市松山区51所学校液压防撞柱安装工程 |  |  | 第 428 页 共 606 页
计算规则说明
1. 本工程采用《房屋建筑与装饰工程工程量计算标准》GB/T 50854—2024、《通用安装工程工程量计算标准》GB/T 50856—2024等进行列项以及工程量计算； 2. 补充清单按照以下说明进行列项以及工程量计算：
补充计算规则说明
清单编码 | 清单名称 | 项目特征描述 |  | 计量单位 | 工程量计算规则 |  | 工作内容
者火焰在灼热丝移开后≥30s内熄灭； 一般要求： 1.防暴升降式阻车路障(以下简称“路障”)，一般由阻挡主体、动力系统和控制系统等组成。 路障表面应无锈蚀和机械损伤，紧固部位应牢固可靠，无松动，升降应灵活。 （满足防暴升降式阻车路障（GA/T1343-2016）标准） 标志： 1.路障阻挡主体显著位置上应有固定、清晰永久性的标志，标志上应包括下列内容: 制造厂名称;产品名称和代号;电源的性质;执行标准号;生产日期(年月)。（满足防暴升降式阻车路障（GA/T1343-2016）标准） 升降性能： 1.路障阻挡主体应能正常升降、无卡滞、到位可靠;升起速度大于或等于150 mm/s. 2.在外部供电停止状态下，应自备电源或具有手动升降功能。 3.紧急处理功能：当停电时，可以通过操作下降键对液压系统泄压让升降柱进行下降。 警示标识：
注：1 采用国家及行业工程量计算标准的，应明确相应国家及行业标准的名称及编号； 2 根据工程项目特点补充完善计算规则的，应列明工程量清单的详细计算规则。
工程量清单计算规则说明
工程名称：电气设备安装工程 |  |  | 标段：赤峰市松山区51所学校液压防撞柱安装工程 |  |  | 第 429 页 共 606 页
计算规则说明
1. 本工程采用《房屋建筑与装饰工程工程量计算标准》GB/T 50854—2024、《通用安装工程工程量计算标准》GB/T 50856—2024等进行列项以及工程量计算； 2. 补充清单按照以下说明进行列项以及工程量计算：
补充计算规则说明
清单编码 | 清单名称 | 项目特征描述 |  | 计量单位 | 工程量计算规则 |  | 工作内容
路障阻挡主体上应具有明显的警示标识，且具有夜间警示功能。 阻挡性能： 1.阻挡性能：≥B2级；碰撞能量：1108kJ；侵入距离：≤7米（1.01-7米区间）；阻挡能量等级：路障阻挡能力等级代码由碰撞能量代码和侵入距离代码组合表示。路障阻挡能力依据实车碰撞试验结果，按照本标准表3规定进行划分。实车碰撞试验后，车辆应丧失继续行驶能力，路障应能保持阻挡状态。需符合国标B级标准（满足防暴升降式阻车路障（GA/T1343-2016）标准） 电控制系统安全性： 1.抗电强度：应符合GB16796-2009中5.4.3的规定。 2.绝缘电阻：应符合GB16796-2009中5.4.4的规定。 3.泄露电流：应符合GB16796-2009中5.4.6的规定。 电磁兼容性： 1.静电放电抗扰度：应符合GB/T30148-2013中9.3.4的规定。 2.电快速瞬变脉冲群抗扰度：应符合GB/T30148-2013中12.3.4的规定。
注：1 采用国家及行业工程量计算标准的，应明确相应国家及行业标准的名称及编号； 2 根据工程项目特点补充完善计算规则的，应列明工程量清单的详细计算规则。
工程量清单计算规则说明
工程名称：电气设备安装工程 |  |  | 标段：赤峰市松山区51所学校液压防撞柱安装工程 |  |  | 第 430 页 共 606 页
计算规则说明
1. 本工程采用《房屋建筑与装饰工程工程量计算标准》GB/T 50854—2024、《通用安装工程工程量计算标准》GB/T 50856—2024等进行列项以及工程量计算； 2. 补充清单按照以下说明进行列项以及工程量计算：
补充计算规则说明
清单编码 | 清单名称 | 项目特征描述 |  | 计量单位 | 工程量计算规则 |  | 工作内容
3.浪涌(冲击)抗扰度：应符合GB/T30148-2013中13.3.4的规定。（满足防暴升降式阻车路障（GA/T1343-2016）标准） 浸水性能： 1.路桩阻挡主体在浸水状态下无漏电现象，且能正常升降,应符合本标准5.4.1的要求，无漏电现象，工作正常。 （满足防暴升降式阻车路障（GA/T1343-2016）标准） 可靠性： 1.常温下，路障连续升降5000次应无停机及故障产生，且升降灵活、到位准确。（满足防暴升降式阻车路障（GA/T1343-2016）标准） 环境适应性： 1.低温试验：满足-30℃+2℃24h可正常工作 2.高温试验：满足+55℃+2℃24h可正常工作
注：1 采用国家及行业工程量计算标准的，应明确相应国家及行业标准的名称及编号； 2 根据工程项目特点补充完善计算规则的，应列明工程量清单的详细计算规则。
工程量清单计算规则说明
工程名称：电气设备安装工程 |  |  | 标段：赤峰市松山区51所学校液压防撞柱安装工程 |  |  | 第 431 页 共 606 页
计算规则说明
1. 本工程采用《房屋建筑与装饰工程工程量计算标准》GB/T 50854—2024、《通用安装工程工程量计算标准》GB/T 50856—2024等进行列项以及工程量计算； 2. 补充清单按照以下说明进行列项以及工程量计算：
补充计算规则说明
清单编码 | 清单名称 | 项目特征描述 |  | 计量单位 | 工程量计算规则 |  | 工作内容
03B080 | 固定桩 | 1、防撞柱类型：固定式 2、防撞柱体尺寸：直径≥219mm±0.5mm；柱体厚度≥6mm±0.5mm；柱体高度（拦截高度）≥600 mm。 3、预埋高度≥ 400MM 4、法兰直径 ≥350MM 5、柱体抗拉强度 Rm（MPa）：≥650 6、塑性延伸强度（MPa）：≥330 7、断后伸长率 A（%）：≥60 8、地面法兰抗拉强度 Rm（MPa）：≥400 9、防腐性能:耐腐蚀性能等级≥ 9 级 10、固定柱防护等级：IP68 11、预埋体厚度（mm）：≥2 12、预埋体材质：A3碳钢 13、警示方式要求：柱体配备反光膜 14、防撞柱柱体和顶盖采用304不锈钢制作，带有防滑纹设计，无毛刺、无裂纹、褪色及永久污浊，亦无明显变形和划痕。 15、阻挡主体外壳表面应无锈蚀，无裂痕，褪色及永久污迹，亦无明显变形和划痕等。 16、需符合GB 16796-2009《安全防范报警设 |  | 根
注：1 采用国家及行业工程量计算标准的，应明确相应国家及行业标准的名称及编号； 2 根据工程项目特点补充完善计算规则的，应列明工程量清单的详细计算规则。
工程量清单计算规则说明
工程名称：电气设备安装工程 |  |  | 标段：赤峰市松山区51所学校液压防撞柱安装工程 |  |  | 第 432 页 共 606 页
计算规则说明
1. 本工程采用《房屋建筑与装饰工程工程量计算标准》GB/T 50854—2024、《通用安装工程工程量计算标准》GB/T 50856—2024等进行列项以及工程量计算； 2. 补充清单按照以下说明进行列项以及工程量计算：
补充计算规则说明
清单编码 | 清单名称 | 项目特征描述 |  | 计量单位 | 工程量计算规则 |  | 工作内容
备安全要求和试验方法》《防爆升降柱动力控制系统-企业标准》的标准。
注：1 采用国家及行业工程量计算标准的，应明确相应国家及行业标准的名称及编号； 2 根据工程项目特点补充完善计算规则的，应列明工程量清单的详细计算规则。
工程量清单计算规则说明
工程名称：电气设备安装工程 |  |  | 标段：赤峰市松山区51所学校液压防撞柱安装工程 |  |  | 第 433 页 共 606 页
计算规则说明
1. 本工程采用《房屋建筑与装饰工程工程量计算标准》GB/T 50854—2024、《通用安装工程工程量计算标准》GB/T 50856—2024等进行列项以及工程量计算； 2. 补充清单按照以下说明进行列项以及工程量计算：
补充计算规则说明
清单编码 | 清单名称 | 项目特征描述 |  | 计量单位 | 工程量计算规则 |  | 工作内容
03B081 | 电动液压一体式升降柱 | 行业规范标准基础性要求： 1、防撞柱体驱动方式：全自动液压机电一体式（每根升降柱内部单独配置液压机芯）； 2、防撞柱体尺寸：直径≥219mm±0.5mm；柱体厚度≥8mm±0.5mm；柱体材质：304 拉丝不锈钢；柱体高度（拦截高度）≥600 mm；盖板厚度≥6mm±0.5mm；表面磨砂工艺； 3、地面装饰法兰直径：380mm±0.5mm；地面装饰法兰厚度：≥6mm±0.5mm； 4、预埋桶尺寸：直径≥330mm；壁厚：≥2.3mm；高度：≥800m m；预埋体材质：A3碳钢氟碳烤漆；底部应设有排水口，排水管口外径≥50mm，壁厚≥3mm；穿线孔中心距离地面面板距离应≥100mm，穿线孔直径应≥φ50mm，壁厚≥3mm；预埋桶边缘需有四方储线盒设计； 5、工作电压220V/50HZ；额定功率≥300W； 6、运行速度：上升时间2~4s,下降：2~4s； 7、工作环境温度：-30~55℃；工作环境湿度：90%，无凝露； 8.警示方式要求：柱体 |  | 根
注：1 采用国家及行业工程量计算标准的，应明确相应国家及行业标准的名称及编号； 2 根据工程项目特点补充完善计算规则的，应列明工程量清单的详细计算规则。
工程量清单计算规则说明
工程名称：电气设备安装工程 |  |  | 标段：赤峰市松山区51所学校液压防撞柱安装工程 |  |  | 第 434 页 共 606 页
计算规则说明
1. 本工程采用《房屋建筑与装饰工程工程量计算标准》GB/T 50854—2024、《通用安装工程工程量计算标准》GB/T 50856—2024等进行列项以及工程量计算； 2. 补充清单按照以下说明进行列项以及工程量计算：
补充计算规则说明
清单编码 | 清单名称 | 项目特征描述 |  | 计量单位 | 工程量计算规则 |  | 工作内容
配备反光膜和LED警示灯带，灯带需加亚克力灯罩保护； 9.机芯防护等级：IP68； 10.路障主体底部应有排水设计，应可有效排水；排水管口直径≥φ50mm,排水管口壁厚≥3mm；需符合GB/T 2423.1-2008电工电子产品环境试验第2部分：试验A：低温；GB/T 2423.2-2008电工电子产品环境试验第2部分：试验方法 试验B：高温；GB/T 2423.17-2008电工电子产品环境试验第2部分：试验方法 试验Ka:盐雾；GB 4943.1-2022音视频、信息技术和通信技术设备 第1部分：安全要求； 11.路障主体应具备可拆卸结构设计，预埋桶和升降动力系统后续可拆卸分离进行维修维护；需符合GB/T 2423.1-2008电工电子产品环境试验第2部分：试验A：低温；GB/T 2423.2-2008电工电子产品环境试验第2部分：试验方法 试验B：高温；GB/T 2423.17-2008电工电子产品环境试验第2部分：试验方法 试验Ka:盐雾；GB 4943.1-2022音视频、信息技术
注：1 采用国家及行业工程量计算标准的，应明确相应国家及行业标准的名称及编号； 2 根据工程项目特点补充完善计算规则的，应列明工程量清单的详细计算规则。
工程量清单计算规则说明
工程名称：电气设备安装工程 |  |  | 标段：赤峰市松山区51所学校液压防撞柱安装工程 |  |  | 第 435 页 共 606 页
计算规则说明
1. 本工程采用《房屋建筑与装饰工程工程量计算标准》GB/T 50854—2024、《通用安装工程工程量计算标准》GB/T 50856—2024等进行列项以及工程量计算； 2. 补充清单按照以下说明进行列项以及工程量计算：
补充计算规则说明
清单编码 | 清单名称 | 项目特征描述 |  | 计量单位 | 工程量计算规则 |  | 工作内容
和通信技术设备 第1部分：安全要求； 12.路障阻挡主体在升起或下降时可以紧急停止；路障阻挡主体遇到停电时，配有应急电源用于紧急下降，应急电源容量应大于等于12V/7.5Ah；需符合GB/T 2423.1-2008电工电子产品环境试验第2部分：试验A：低温；GB/T 2423.2-2008电工电子产品环境试验第2部分：试验方法 试验B：高温；GB/T 2423.17-2008电工电子产品环境试验第2部分：试验方法 试验Ka:盐雾；GB 4943.1-2022音视频、信息技术和通信技术设备 第1部分：安全要求； 13、路障阻挡主体应能正常升降、无卡滞、到位可靠；内部升降行程导柱数量应大于等于3根实心导轨；需符合GB/T 2423.1-2008电工电子产品环境试验第2部分：试验A：低温；GB/T 2423.2-2008电工电子产品环境试验第2部分：试验方法 试验B：高温；GB/T 2423.17-2008电工电子产品环境试验第2部分：试验方法 试验Ka:盐雾；GB 4943.1-2022音视频、信息技术和通信技
注：1 采用国家及行业工程量计算标准的，应明确相应国家及行业标准的名称及编号； 2 根据工程项目特点补充完善计算规则的，应列明工程量清单的详细计算规则。
工程量清单计算规则说明
工程名称：电气设备安装工程 |  |  | 标段：赤峰市松山区51所学校液压防撞柱安装工程 |  |  | 第 436 页 共 606 页
计算规则说明
1. 本工程采用《房屋建筑与装饰工程工程量计算标准》GB/T 50854—2024、《通用安装工程工程量计算标准》GB/T 50856—2024等进行列项以及工程量计算； 2. 补充清单按照以下说明进行列项以及工程量计算：
补充计算规则说明
清单编码 | 清单名称 | 项目特征描述 |  | 计量单位 | 工程量计算规则 |  | 工作内容
术设备 第1部分：安全要求； 14.液压一体机芯：液压一体机芯，包括电机、油泵、液压阀块、油箱筒和液压油缸；液压机芯以液压阀块为底座，油箱筒和液压油缸垂直向上地连接在液压阀块的上平面上；电机为浸油式电机，浸油式电机和油泵安装在油箱筒内；浸油式电机与油泵连接，用于通过液压阀块向液压油缸供油，液压机芯将浸油式电机和油泵安装在油箱筒内。液压机芯的液压油缸及机芯支架材质；304不锈钢，液压控制逻辑块及油箱和上下阀块采用高强度铝合金，内置式溢流阀；接头要求：液压泵与油管之间采用快速304不锈钢国标接头，可方便的进行拆装；液压一体机芯外壳防护等级，不低于《外壳防护等级》(GB/T4208-2017) 规定的IP68等级。 15.恒定湿热：符合+60±2℃RH(90+2-3)%72h。 16.振动试验：符合频率10～55～10Hz、振幅10mm,每一轴向循1套。 17.保压功能检验：升
注：1 采用国家及行业工程量计算标准的，应明确相应国家及行业标准的名称及编号； 2 根据工程项目特点补充完善计算规则的，应列明工程量清单的详细计算规则。
工程量清单计算规则说明
工程名称：电气设备安装工程 |  |  | 标段：赤峰市松山区51所学校液压防撞柱安装工程 |  |  | 第 437 页 共 606 页
计算规则说明
1. 本工程采用《房屋建筑与装饰工程工程量计算标准》GB/T 50854—2024、《通用安装工程工程量计算标准》GB/T 50856—2024等进行列项以及工程量计算； 2. 补充清单按照以下说明进行列项以及工程量计算：
补充计算规则说明
清单编码 | 清单名称 | 项目特征描述 |  | 计量单位 | 工程量计算规则 |  | 工作内容
降柱上升到最高点后，无操作168h保持升起状态，柱体下降不超过5mm 产品材料及工艺规范要求： 1.升降式拦截柱体、柱体顶盖、地面面板材质应依据GB/T20878—2007《不锈钢和耐热钢牌号及化学成分范围》标准，符合SUS304不锈钢材质。 升降式拦截柱体、柱体顶盖、地面面板材质应依据GB/T228.1-2010《金属材料拉伸试验方法》标准，符合延伸强度≥485Mpa，抗拉强度≥665Mpa/，断后伸长率≥66.6%。 2.升降式柱体顶盖、地面面板带有不低于3mm深度防滑纹设计，无毛刺、无裂纹、褪色及永久污浊，亦无明显变形和划痕； 3.阻挡主体表面应无锈蚀，无裂痕，褪色及永久污迹，亦无明显变形和划痕，金属外壳表面采用喷涂工艺的，应不能漏出金属底层，并无起泡、腐蚀、划痕、图层脱落和沙孔等。阻挡主体运行平稳、无明显卡阻，窜动、晃动； 4.柱体防腐性能：升降地柱柱体耐腐蚀等级应
注：1 采用国家及行业工程量计算标准的，应明确相应国家及行业标准的名称及编号； 2 根据工程项目特点补充完善计算规则的，应列明工程量清单的详细计算规则。
工程量清单计算规则说明
工程名称：电气设备安装工程 |  |  | 标段：赤峰市松山区51所学校液压防撞柱安装工程 |  |  | 第 438 页 共 606 页
计算规则说明
1. 本工程采用《房屋建筑与装饰工程工程量计算标准》GB/T 50854—2024、《通用安装工程工程量计算标准》GB/T 50856—2024等进行列项以及工程量计算； 2. 补充清单按照以下说明进行列项以及工程量计算：
补充计算规则说明
清单编码 | 清单名称 | 项目特征描述 |  | 计量单位 | 工程量计算规则 |  | 工作内容
≥9级；（满足防暴升降式阻车路障（GA/T1343-2016）标准） 5.预埋外筒：预埋外筒外测需有抗冲撞、保稳定的加强筋装置。 6.法兰防腐：碳钢件达克罗防腐工艺； 7.隔离护圈：运动柱体与地埋柱体之间应设置非金属材质的隔离护圈，以避免地面面板刮花运动柱体； 8.LED灯防护等级：IP68,应符合GB/T 4208-2017《外壳防护等级（IP代码）》标准中IP68的要求。 9.LED灯盘：LED灯应有独立的灯盘保护，灯盘为PC材质，硬度≥85绍尔D, 拉伸应力(屈服)≥61.0Mpa,透光率≥95%;PC灯盘低温检测-30℃48小时后无冻裂、脆化，高温检测100℃48小时后无明 显软化、形变。 保护功能：当升降柱电机线路短路或发生堵转现象导致电流增大过载时应有自动保护功能且响应时间≤5秒为保证线路安全当升降柱电机线路过热时，在设定时间内15-65S继电器热保护冷却后，应能复位且正常工作；灼热丝：需正常无火焰不灼热或
注：1 采用国家及行业工程量计算标准的，应明确相应国家及行业标准的名称及编号； 2 根据工程项目特点补充完善计算规则的，应列明工程量清单的详细计算规则。
工程量清单计算规则说明
工程名称：电气设备安装工程 |  |  | 标段：赤峰市松山区51所学校液压防撞柱安装工程 |  |  | 第 439 页 共 606 页
计算规则说明
1. 本工程采用《房屋建筑与装饰工程工程量计算标准》GB/T 50854—2024、《通用安装工程工程量计算标准》GB/T 50856—2024等进行列项以及工程量计算； 2. 补充清单按照以下说明进行列项以及工程量计算：
补充计算规则说明
清单编码 | 清单名称 | 项目特征描述 |  | 计量单位 | 工程量计算规则 |  | 工作内容
者火焰在灼热丝移开后≥30s内熄灭； 一般要求： 1.防暴升降式阻车路障(以下简称“路障”)，一般由阻挡主体、动力系统和控制系统等组成。 路障表面应无锈蚀和机械损伤，紧固部位应牢固可靠，无松动，升降应灵活。 （满足防暴升降式阻车路障（GA/T1343-2016）标准） 标志： 1.路障阻挡主体显著位置上应有固定、清晰永久性的标志，标志上应包括下列内容: 制造厂名称;产品名称和代号;电源的性质;执行标准号;生产日期(年月)。（满足防暴升降式阻车路障（GA/T1343-2016）标准） 升降性能： 1.路障阻挡主体应能正常升降、无卡滞、到位可靠;升起速度大于或等于150 mm/s. 2.在外部供电停止状态下，应自备电源或具有手动升降功能。 3.紧急处理功能：当停电时，可以通过操作下降键对液压系统泄压让升降柱进行下降。 警示标识：
注：1 采用国家及行业工程量计算标准的，应明确相应国家及行业标准的名称及编号； 2 根据工程项目特点补充完善计算规则的，应列明工程量清单的详细计算规则。
工程量清单计算规则说明
工程名称：电气设备安装工程 |  |  | 标段：赤峰市松山区51所学校液压防撞柱安装工程 |  |  | 第 440 页 共 606 页
计算规则说明
1. 本工程采用《房屋建筑与装饰工程工程量计算标准》GB/T 50854—2024、《通用安装工程工程量计算标准》GB/T 50856—2024等进行列项以及工程量计算； 2. 补充清单按照以下说明进行列项以及工程量计算：
补充计算规则说明
清单编码 | 清单名称 | 项目特征描述 |  | 计量单位 | 工程量计算规则 |  | 工作内容
路障阻挡主体上应具有明显的警示标识，且具有夜间警示功能。 阻挡性能： 1.阻挡性能：≥B2级；碰撞能量：1108kJ；侵入距离：≤7米（1.01-7米区间）；阻挡能量等级：路障阻挡能力等级代码由碰撞能量代码和侵入距离代码组合表示。路障阻挡能力依据实车碰撞试验结果，按照本标准表3规定进行划分。实车碰撞试验后，车辆应丧失继续行驶能力，路障应能保持阻挡状态。需符合国标B级标准（满足防暴升降式阻车路障（GA/T1343-2016）标准） 电控制系统安全性： 1.抗电强度：应符合GB16796-2009中5.4.3的规定。 2.绝缘电阻：应符合GB16796-2009中5.4.4的规定。 3.泄露电流：应符合GB16796-2009中5.4.6的规定。 电磁兼容性： 1.静电放电抗扰度：应符合GB/T30148-2013中9.3.4的规定。 2.电快速瞬变脉冲群抗扰度：应符合GB/T30148-2013中12.3.4的规定。
注：1 采用国家及行业工程量计算标准的，应明确相应国家及行业标准的名称及编号； 2 根据工程项目特点补充完善计算规则的，应列明工程量清单的详细计算规则。
工程量清单计算规则说明
工程名称：电气设备安装工程 |  |  | 标段：赤峰市松山区51所学校液压防撞柱安装工程 |  |  | 第 441 页 共 606 页
计算规则说明
1. 本工程采用《房屋建筑与装饰工程工程量计算标准》GB/T 50854—2024、《通用安装工程工程量计算标准》GB/T 50856—2024等进行列项以及工程量计算； 2. 补充清单按照以下说明进行列项以及工程量计算：
补充计算规则说明
清单编码 | 清单名称 | 项目特征描述 |  | 计量单位 | 工程量计算规则 |  | 工作内容
3.浪涌(冲击)抗扰度：应符合GB/T30148-2013中13.3.4的规定。（满足防暴升降式阻车路障（GA/T1343-2016）标准） 浸水性能： 1.路桩阻挡主体在浸水状态下无漏电现象，且能正常升降,应符合本标准5.4.1的要求，无漏电现象，工作正常。 （满足防暴升降式阻车路障（GA/T1343-2016）标准） 可靠性： 1.常温下，路障连续升降5000次应无停机及故障产生，且升降灵活、到位准确。（满足防暴升降式阻车路障（GA/T1343-2016）标准） 环境适应性： 1.低温试验：满足-30℃+2℃24h可正常工作 2.高温试验：满足+55℃+2℃24h可正常工作
注：1 采用国家及行业工程量计算标准的，应明确相应国家及行业标准的名称及编号； 2 根据工程项目特点补充完善计算规则的，应列明工程量清单的详细计算规则。
工程量清单计算规则说明
工程名称：电气设备安装工程 |  |  | 标段：赤峰市松山区51所学校液压防撞柱安装工程 |  |  | 第 442 页 共 606 页
计算规则说明
1. 本工程采用《房屋建筑与装饰工程工程量计算标准》GB/T 50854—2024、《通用安装工程工程量计算标准》GB/T 50856—2024等进行列项以及工程量计算； 2. 补充清单按照以下说明进行列项以及工程量计算：
补充计算规则说明
清单编码 | 清单名称 | 项目特征描述 |  | 计量单位 | 工程量计算规则 |  | 工作内容
03B082 | 固定桩 | 1、防撞柱类型：固定式 2、防撞柱体尺寸：直径≥219mm±0.5mm；柱体厚度≥6mm±0.5mm；柱体高度（拦截高度）≥600 mm。 3、预埋高度≥ 400MM 4、法兰直径 ≥350MM 5、柱体抗拉强度 Rm（MPa）：≥650 6、塑性延伸强度（MPa）：≥330 7、断后伸长率 A（%）：≥60 8、地面法兰抗拉强度 Rm（MPa）：≥400 9、防腐性能:耐腐蚀性能等级≥ 9 级 10、固定柱防护等级：IP68 11、预埋体厚度（mm）：≥2 12、预埋体材质：A3碳钢 13、警示方式要求：柱体配备反光膜 14、防撞柱柱体和顶盖采用304不锈钢制作，带有防滑纹设计，无毛刺、无裂纹、褪色及永久污浊，亦无明显变形和划痕。 15、阻挡主体外壳表面应无锈蚀，无裂痕，褪色及永久污迹，亦无明显变形和划痕等。 16、需符合GB 16796-2009《安全防范报警设 |  | 根
注：1 采用国家及行业工程量计算标准的，应明确相应国家及行业标准的名称及编号； 2 根据工程项目特点补充完善计算规则的，应列明工程量清单的详细计算规则。
工程量清单计算规则说明
工程名称：电气设备安装工程 |  |  | 标段：赤峰市松山区51所学校液压防撞柱安装工程 |  |  | 第 443 页 共 606 页
计算规则说明
1. 本工程采用《房屋建筑与装饰工程工程量计算标准》GB/T 50854—2024、《通用安装工程工程量计算标准》GB/T 50856—2024等进行列项以及工程量计算； 2. 补充清单按照以下说明进行列项以及工程量计算：
补充计算规则说明
清单编码 | 清单名称 | 项目特征描述 |  | 计量单位 | 工程量计算规则 |  | 工作内容
备安全要求和试验方法》《防爆升降柱动力控制系统-企业标准》的标准。
注：1 采用国家及行业工程量计算标准的，应明确相应国家及行业标准的名称及编号； 2 根据工程项目特点补充完善计算规则的，应列明工程量清单的详细计算规则。
工程量清单计算规则说明
工程名称：电气设备安装工程 |  |  | 标段：赤峰市松山区51所学校液压防撞柱安装工程 |  |  | 第 444 页 共 606 页
计算规则说明
1. 本工程采用《房屋建筑与装饰工程工程量计算标准》GB/T 50854—2024、《通用安装工程工程量计算标准》GB/T 50856—2024等进行列项以及工程量计算； 2. 补充清单按照以下说明进行列项以及工程量计算：
补充计算规则说明
清单编码 | 清单名称 | 项目特征描述 |  | 计量单位 | 工程量计算规则 |  | 工作内容
03B083 | 电动液压一体式升降柱 | 行业规范标准基础性要求： 1、防撞柱体驱动方式：全自动液压机电一体式（每根升降柱内部单独配置液压机芯）； 2、防撞柱体尺寸：直径≥219mm±0.5mm；柱体厚度≥8mm±0.5mm；柱体材质：304 拉丝不锈钢；柱体高度（拦截高度）≥600 mm；盖板厚度≥6mm±0.5mm；表面磨砂工艺； 3、地面装饰法兰直径：380mm±0.5mm；地面装饰法兰厚度：≥6mm±0.5mm； 4、预埋桶尺寸：直径≥330mm；壁厚：≥2.3mm；高度：≥800m m；预埋体材质：A3碳钢氟碳烤漆；底部应设有排水口，排水管口外径≥50mm，壁厚≥3mm；穿线孔中心距离地面面板距离应≥100mm，穿线孔直径应≥φ50mm，壁厚≥3mm；预埋桶边缘需有四方储线盒设计； 5、工作电压220V/50HZ；额定功率≥300W； 6、运行速度：上升时间2~4s,下降：2~4s； 7、工作环境温度：-30~55℃；工作环境湿度：90%，无凝露； 8.警示方式要求：柱体 |  | 根
注：1 采用国家及行业工程量计算标准的，应明确相应国家及行业标准的名称及编号； 2 根据工程项目特点补充完善计算规则的，应列明工程量清单的详细计算规则。
工程量清单计算规则说明
工程名称：电气设备安装工程 |  |  | 标段：赤峰市松山区51所学校液压防撞柱安装工程 |  |  | 第 445 页 共 606 页
计算规则说明
1. 本工程采用《房屋建筑与装饰工程工程量计算标准》GB/T 50854—2024、《通用安装工程工程量计算标准》GB/T 50856—2024等进行列项以及工程量计算； 2. 补充清单按照以下说明进行列项以及工程量计算：
补充计算规则说明
清单编码 | 清单名称 | 项目特征描述 |  | 计量单位 | 工程量计算规则 |  | 工作内容
配备反光膜和LED警示灯带，灯带需加亚克力灯罩保护； 9.机芯防护等级：IP68； 10.路障主体底部应有排水设计，应可有效排水；排水管口直径≥φ50mm,排水管口壁厚≥3mm；需符合GB/T 2423.1-2008电工电子产品环境试验第2部分：试验A：低温；GB/T 2423.2-2008电工电子产品环境试验第2部分：试验方法 试验B：高温；GB/T 2423.17-2008电工电子产品环境试验第2部分：试验方法 试验Ka:盐雾；GB 4943.1-2022音视频、信息技术和通信技术设备 第1部分：安全要求； 11.路障主体应具备可拆卸结构设计，预埋桶和升降动力系统后续可拆卸分离进行维修维护；需符合GB/T 2423.1-2008电工电子产品环境试验第2部分：试验A：低温；GB/T 2423.2-2008电工电子产品环境试验第2部分：试验方法 试验B：高温；GB/T 2423.17-2008电工电子产品环境试验第2部分：试验方法 试验Ka:盐雾；GB 4943.1-2022音视频、信息技术
注：1 采用国家及行业工程量计算标准的，应明确相应国家及行业标准的名称及编号； 2 根据工程项目特点补充完善计算规则的，应列明工程量清单的详细计算规则。
工程量清单计算规则说明
工程名称：电气设备安装工程 |  |  | 标段：赤峰市松山区51所学校液压防撞柱安装工程 |  |  | 第 446 页 共 606 页
计算规则说明
1. 本工程采用《房屋建筑与装饰工程工程量计算标准》GB/T 50854—2024、《通用安装工程工程量计算标准》GB/T 50856—2024等进行列项以及工程量计算； 2. 补充清单按照以下说明进行列项以及工程量计算：
补充计算规则说明
清单编码 | 清单名称 | 项目特征描述 |  | 计量单位 | 工程量计算规则 |  | 工作内容
和通信技术设备 第1部分：安全要求； 12.路障阻挡主体在升起或下降时可以紧急停止；路障阻挡主体遇到停电时，配有应急电源用于紧急下降，应急电源容量应大于等于12V/7.5Ah；需符合GB/T 2423.1-2008电工电子产品环境试验第2部分：试验A：低温；GB/T 2423.2-2008电工电子产品环境试验第2部分：试验方法 试验B：高温；GB/T 2423.17-2008电工电子产品环境试验第2部分：试验方法 试验Ka:盐雾；GB 4943.1-2022音视频、信息技术和通信技术设备 第1部分：安全要求； 13、路障阻挡主体应能正常升降、无卡滞、到位可靠；内部升降行程导柱数量应大于等于3根实心导轨；需符合GB/T 2423.1-2008电工电子产品环境试验第2部分：试验A：低温；GB/T 2423.2-2008电工电子产品环境试验第2部分：试验方法 试验B：高温；GB/T 2423.17-2008电工电子产品环境试验第2部分：试验方法 试验Ka:盐雾；GB 4943.1-2022音视频、信息技术和通信技
注：1 采用国家及行业工程量计算标准的，应明确相应国家及行业标准的名称及编号； 2 根据工程项目特点补充完善计算规则的，应列明工程量清单的详细计算规则。
工程量清单计算规则说明
工程名称：电气设备安装工程 |  |  | 标段：赤峰市松山区51所学校液压防撞柱安装工程 |  |  | 第 447 页 共 606 页
计算规则说明
1. 本工程采用《房屋建筑与装饰工程工程量计算标准》GB/T 50854—2024、《通用安装工程工程量计算标准》GB/T 50856—2024等进行列项以及工程量计算； 2. 补充清单按照以下说明进行列项以及工程量计算：
补充计算规则说明
清单编码 | 清单名称 | 项目特征描述 |  | 计量单位 | 工程量计算规则 |  | 工作内容
术设备 第1部分：安全要求； 14.液压一体机芯：液压一体机芯，包括电机、油泵、液压阀块、油箱筒和液压油缸；液压机芯以液压阀块为底座，油箱筒和液压油缸垂直向上地连接在液压阀块的上平面上；电机为浸油式电机，浸油式电机和油泵安装在油箱筒内；浸油式电机与油泵连接，用于通过液压阀块向液压油缸供油，液压机芯将浸油式电机和油泵安装在油箱筒内。液压机芯的液压油缸及机芯支架材质；304不锈钢，液压控制逻辑块及油箱和上下阀块采用高强度铝合金，内置式溢流阀；接头要求：液压泵与油管之间采用快速304不锈钢国标接头，可方便的进行拆装；液压一体机芯外壳防护等级，不低于《外壳防护等级》(GB/T4208-2017) 规定的IP68等级。 15.恒定湿热：符合+60±2℃RH(90+2-3)%72h。 16.振动试验：符合频率10～55～10Hz、振幅10mm,每一轴向循1套。 17.保压功能检验：升
注：1 采用国家及行业工程量计算标准的，应明确相应国家及行业标准的名称及编号； 2 根据工程项目特点补充完善计算规则的，应列明工程量清单的详细计算规则。
工程量清单计算规则说明
工程名称：电气设备安装工程 |  |  | 标段：赤峰市松山区51所学校液压防撞柱安装工程 |  |  | 第 448 页 共 606 页
计算规则说明
1. 本工程采用《房屋建筑与装饰工程工程量计算标准》GB/T 50854—2024、《通用安装工程工程量计算标准》GB/T 50856—2024等进行列项以及工程量计算； 2. 补充清单按照以下说明进行列项以及工程量计算：
补充计算规则说明
清单编码 | 清单名称 | 项目特征描述 |  | 计量单位 | 工程量计算规则 |  | 工作内容
降柱上升到最高点后，无操作168h保持升起状态，柱体下降不超过5mm 产品材料及工艺规范要求： 1.升降式拦截柱体、柱体顶盖、地面面板材质应依据GB/T20878—2007《不锈钢和耐热钢牌号及化学成分范围》标准，符合SUS304不锈钢材质。 升降式拦截柱体、柱体顶盖、地面面板材质应依据GB/T228.1-2010《金属材料拉伸试验方法》标准，符合延伸强度≥485Mpa，抗拉强度≥665Mpa/，断后伸长率≥66.6%。 2.升降式柱体顶盖、地面面板带有不低于3mm深度防滑纹设计，无毛刺、无裂纹、褪色及永久污浊，亦无明显变形和划痕； 3.阻挡主体表面应无锈蚀，无裂痕，褪色及永久污迹，亦无明显变形和划痕，金属外壳表面采用喷涂工艺的，应不能漏出金属底层，并无起泡、腐蚀、划痕、图层脱落和沙孔等。阻挡主体运行平稳、无明显卡阻，窜动、晃动； 4.柱体防腐性能：升降地柱柱体耐腐蚀等级应
注：1 采用国家及行业工程量计算标准的，应明确相应国家及行业标准的名称及编号； 2 根据工程项目特点补充完善计算规则的，应列明工程量清单的详细计算规则。
工程量清单计算规则说明
工程名称：电气设备安装工程 |  |  | 标段：赤峰市松山区51所学校液压防撞柱安装工程 |  |  | 第 449 页 共 606 页
计算规则说明
1. 本工程采用《房屋建筑与装饰工程工程量计算标准》GB/T 50854—2024、《通用安装工程工程量计算标准》GB/T 50856—2024等进行列项以及工程量计算； 2. 补充清单按照以下说明进行列项以及工程量计算：
补充计算规则说明
清单编码 | 清单名称 | 项目特征描述 |  | 计量单位 | 工程量计算规则 |  | 工作内容
≥9级；（满足防暴升降式阻车路障（GA/T1343-2016）标准） 5.预埋外筒：预埋外筒外测需有抗冲撞、保稳定的加强筋装置。 6.法兰防腐：碳钢件达克罗防腐工艺； 7.隔离护圈：运动柱体与地埋柱体之间应设置非金属材质的隔离护圈，以避免地面面板刮花运动柱体； 8.LED灯防护等级：IP68,应符合GB/T 4208-2017《外壳防护等级（IP代码）》标准中IP68的要求。 9.LED灯盘：LED灯应有独立的灯盘保护，灯盘为PC材质，硬度≥85绍尔D, 拉伸应力(屈服)≥61.0Mpa,透光率≥95%;PC灯盘低温检测-30℃48小时后无冻裂、脆化，高温检测100℃48小时后无明 显软化、形变。 保护功能：当升降柱电机线路短路或发生堵转现象导致电流增大过载时应有自动保护功能且响应时间≤5秒为保证线路安全当升降柱电机线路过热时，在设定时间内15-65S继电器热保护冷却后，应能复位且正常工作；灼热丝：需正常无火焰不灼热或
注：1 采用国家及行业工程量计算标准的，应明确相应国家及行业标准的名称及编号； 2 根据工程项目特点补充完善计算规则的，应列明工程量清单的详细计算规则。
工程量清单计算规则说明
工程名称：电气设备安装工程 |  |  | 标段：赤峰市松山区51所学校液压防撞柱安装工程 |  |  | 第 450 页 共 606 页
计算规则说明
1. 本工程采用《房屋建筑与装饰工程工程量计算标准》GB/T 50854—2024、《通用安装工程工程量计算标准》GB/T 50856—2024等进行列项以及工程量计算； 2. 补充清单按照以下说明进行列项以及工程量计算：
补充计算规则说明
清单编码 | 清单名称 | 项目特征描述 |  | 计量单位 | 工程量计算规则 |  | 工作内容
者火焰在灼热丝移开后≥30s内熄灭； 一般要求： 1.防暴升降式阻车路障(以下简称“路障”)，一般由阻挡主体、动力系统和控制系统等组成。 路障表面应无锈蚀和机械损伤，紧固部位应牢固可靠，无松动，升降应灵活。 （满足防暴升降式阻车路障（GA/T1343-2016）标准） 标志： 1.路障阻挡主体显著位置上应有固定、清晰永久性的标志，标志上应包括下列内容: 制造厂名称;产品名称和代号;电源的性质;执行标准号;生产日期(年月)。（满足防暴升降式阻车路障（GA/T1343-2016）标准） 升降性能： 1.路障阻挡主体应能正常升降、无卡滞、到位可靠;升起速度大于或等于150 mm/s. 2.在外部供电停止状态下，应自备电源或具有手动升降功能。 3.紧急处理功能：当停电时，可以通过操作下降键对液压系统泄压让升降柱进行下降。 警示标识：
注：1 采用国家及行业工程量计算标准的，应明确相应国家及行业标准的名称及编号； 2 根据工程项目特点补充完善计算规则的，应列明工程量清单的详细计算规则。
工程量清单计算规则说明
工程名称：电气设备安装工程 |  |  | 标段：赤峰市松山区51所学校液压防撞柱安装工程 |  |  | 第 451 页 共 606 页
计算规则说明
1. 本工程采用《房屋建筑与装饰工程工程量计算标准》GB/T 50854—2024、《通用安装工程工程量计算标准》GB/T 50856—2024等进行列项以及工程量计算； 2. 补充清单按照以下说明进行列项以及工程量计算：
补充计算规则说明
清单编码 | 清单名称 | 项目特征描述 |  | 计量单位 | 工程量计算规则 |  | 工作内容
路障阻挡主体上应具有明显的警示标识，且具有夜间警示功能。 阻挡性能： 1.阻挡性能：≥B2级；碰撞能量：1108kJ；侵入距离：≤7米（1.01-7米区间）；阻挡能量等级：路障阻挡能力等级代码由碰撞能量代码和侵入距离代码组合表示。路障阻挡能力依据实车碰撞试验结果，按照本标准表3规定进行划分。实车碰撞试验后，车辆应丧失继续行驶能力，路障应能保持阻挡状态。需符合国标B级标准（满足防暴升降式阻车路障（GA/T1343-2016）标准） 电控制系统安全性： 1.抗电强度：应符合GB16796-2009中5.4.3的规定。 2.绝缘电阻：应符合GB16796-2009中5.4.4的规定。 3.泄露电流：应符合GB16796-2009中5.4.6的规定。 电磁兼容性： 1.静电放电抗扰度：应符合GB/T30148-2013中9.3.4的规定。 2.电快速瞬变脉冲群抗扰度：应符合GB/T30148-2013中12.3.4的规定。
注：1 采用国家及行业工程量计算标准的，应明确相应国家及行业标准的名称及编号； 2 根据工程项目特点补充完善计算规则的，应列明工程量清单的详细计算规则。
工程量清单计算规则说明
工程名称：电气设备安装工程 |  |  | 标段：赤峰市松山区51所学校液压防撞柱安装工程 |  |  | 第 452 页 共 606 页
计算规则说明
1. 本工程采用《房屋建筑与装饰工程工程量计算标准》GB/T 50854—2024、《通用安装工程工程量计算标准》GB/T 50856—2024等进行列项以及工程量计算； 2. 补充清单按照以下说明进行列项以及工程量计算：
补充计算规则说明
清单编码 | 清单名称 | 项目特征描述 |  | 计量单位 | 工程量计算规则 |  | 工作内容
3.浪涌(冲击)抗扰度：应符合GB/T30148-2013中13.3.4的规定。（满足防暴升降式阻车路障（GA/T1343-2016）标准） 浸水性能： 1.路桩阻挡主体在浸水状态下无漏电现象，且能正常升降,应符合本标准5.4.1的要求，无漏电现象，工作正常。 （满足防暴升降式阻车路障（GA/T1343-2016）标准） 可靠性： 1.常温下，路障连续升降5000次应无停机及故障产生，且升降灵活、到位准确。（满足防暴升降式阻车路障（GA/T1343-2016）标准） 环境适应性： 1.低温试验：满足-30℃+2℃24h可正常工作 2.高温试验：满足+55℃+2℃24h可正常工作
注：1 采用国家及行业工程量计算标准的，应明确相应国家及行业标准的名称及编号； 2 根据工程项目特点补充完善计算规则的，应列明工程量清单的详细计算规则。
工程量清单计算规则说明
工程名称：电气设备安装工程 |  |  | 标段：赤峰市松山区51所学校液压防撞柱安装工程 |  |  | 第 453 页 共 606 页
计算规则说明
1. 本工程采用《房屋建筑与装饰工程工程量计算标准》GB/T 50854—2024、《通用安装工程工程量计算标准》GB/T 50856—2024等进行列项以及工程量计算； 2. 补充清单按照以下说明进行列项以及工程量计算：
补充计算规则说明
清单编码 | 清单名称 | 项目特征描述 |  | 计量单位 | 工程量计算规则 |  | 工作内容
03B084 | 固定桩 | 1、防撞柱类型：固定式 2、防撞柱体尺寸：直径≥219mm±0.5mm；柱体厚度≥6mm±0.5mm；柱体高度（拦截高度）≥600 mm。 3、预埋高度≥ 400MM 4、法兰直径 ≥350MM 5、柱体抗拉强度 Rm（MPa）：≥650 6、塑性延伸强度（MPa）：≥330 7、断后伸长率 A（%）：≥60 8、地面法兰抗拉强度 Rm（MPa）：≥400 9、防腐性能:耐腐蚀性能等级≥ 9 级 10、固定柱防护等级：IP68 11、预埋体厚度（mm）：≥2 12、预埋体材质：A3碳钢 13、警示方式要求：柱体配备反光膜 14、防撞柱柱体和顶盖采用304不锈钢制作，带有防滑纹设计，无毛刺、无裂纹、褪色及永久污浊，亦无明显变形和划痕。 15、阻挡主体外壳表面应无锈蚀，无裂痕，褪色及永久污迹，亦无明显变形和划痕等。 16、需符合GB 16796-2009《安全防范报警设 |  | 根
注：1 采用国家及行业工程量计算标准的，应明确相应国家及行业标准的名称及编号； 2 根据工程项目特点补充完善计算规则的，应列明工程量清单的详细计算规则。
工程量清单计算规则说明
工程名称：电气设备安装工程 |  |  | 标段：赤峰市松山区51所学校液压防撞柱安装工程 |  |  | 第 454 页 共 606 页
计算规则说明
1. 本工程采用《房屋建筑与装饰工程工程量计算标准》GB/T 50854—2024、《通用安装工程工程量计算标准》GB/T 50856—2024等进行列项以及工程量计算； 2. 补充清单按照以下说明进行列项以及工程量计算：
补充计算规则说明
清单编码 | 清单名称 | 项目特征描述 |  | 计量单位 | 工程量计算规则 |  | 工作内容
备安全要求和试验方法》《防爆升降柱动力控制系统-企业标准》的标准。
注：1 采用国家及行业工程量计算标准的，应明确相应国家及行业标准的名称及编号； 2 根据工程项目特点补充完善计算规则的，应列明工程量清单的详细计算规则。
工程量清单计算规则说明
工程名称：电气设备安装工程 |  |  | 标段：赤峰市松山区51所学校液压防撞柱安装工程 |  |  | 第 455 页 共 606 页
计算规则说明
1. 本工程采用《房屋建筑与装饰工程工程量计算标准》GB/T 50854—2024、《通用安装工程工程量计算标准》GB/T 50856—2024等进行列项以及工程量计算； 2. 补充清单按照以下说明进行列项以及工程量计算：
补充计算规则说明
清单编码 | 清单名称 | 项目特征描述 |  | 计量单位 | 工程量计算规则 |  | 工作内容
03B085 | 电动液压一体式升降柱 | 行业规范标准基础性要求： 1、防撞柱体驱动方式：全自动液压机电一体式（每根升降柱内部单独配置液压机芯）； 2、防撞柱体尺寸：直径≥219mm±0.5mm；柱体厚度≥8mm±0.5mm；柱体材质：304 拉丝不锈钢；柱体高度（拦截高度）≥600 mm；盖板厚度≥6mm±0.5mm；表面磨砂工艺； 3、地面装饰法兰直径：380mm±0.5mm；地面装饰法兰厚度：≥6mm±0.5mm； 4、预埋桶尺寸：直径≥330mm；壁厚：≥2.3mm；高度：≥800m m；预埋体材质：A3碳钢氟碳烤漆；底部应设有排水口，排水管口外径≥50mm，壁厚≥3mm；穿线孔中心距离地面面板距离应≥100mm，穿线孔直径应≥φ50mm，壁厚≥3mm；预埋桶边缘需有四方储线盒设计； 5、工作电压220V/50HZ；额定功率≥300W； 6、运行速度：上升时间2~4s,下降：2~4s； 7、工作环境温度：-30~55℃；工作环境湿度：90%，无凝露； 8.警示方式要求：柱体 |  | 根
注：1 采用国家及行业工程量计算标准的，应明确相应国家及行业标准的名称及编号； 2 根据工程项目特点补充完善计算规则的，应列明工程量清单的详细计算规则。
工程量清单计算规则说明
工程名称：电气设备安装工程 |  |  | 标段：赤峰市松山区51所学校液压防撞柱安装工程 |  |  | 第 456 页 共 606 页
计算规则说明
1. 本工程采用《房屋建筑与装饰工程工程量计算标准》GB/T 50854—2024、《通用安装工程工程量计算标准》GB/T 50856—2024等进行列项以及工程量计算； 2. 补充清单按照以下说明进行列项以及工程量计算：
补充计算规则说明
清单编码 | 清单名称 | 项目特征描述 |  | 计量单位 | 工程量计算规则 |  | 工作内容
配备反光膜和LED警示灯带，灯带需加亚克力灯罩保护； 9.机芯防护等级：IP68； 10.路障主体底部应有排水设计，应可有效排水；排水管口直径≥φ50mm,排水管口壁厚≥3mm；需符合GB/T 2423.1-2008电工电子产品环境试验第2部分：试验A：低温；GB/T 2423.2-2008电工电子产品环境试验第2部分：试验方法 试验B：高温；GB/T 2423.17-2008电工电子产品环境试验第2部分：试验方法 试验Ka:盐雾；GB 4943.1-2022音视频、信息技术和通信技术设备 第1部分：安全要求； 11.路障主体应具备可拆卸结构设计，预埋桶和升降动力系统后续可拆卸分离进行维修维护；需符合GB/T 2423.1-2008电工电子产品环境试验第2部分：试验A：低温；GB/T 2423.2-2008电工电子产品环境试验第2部分：试验方法 试验B：高温；GB/T 2423.17-2008电工电子产品环境试验第2部分：试验方法 试验Ka:盐雾；GB 4943.1-2022音视频、信息技术
注：1 采用国家及行业工程量计算标准的，应明确相应国家及行业标准的名称及编号； 2 根据工程项目特点补充完善计算规则的，应列明工程量清单的详细计算规则。
工程量清单计算规则说明
工程名称：电气设备安装工程 |  |  | 标段：赤峰市松山区51所学校液压防撞柱安装工程 |  |  | 第 457 页 共 606 页
计算规则说明
1. 本工程采用《房屋建筑与装饰工程工程量计算标准》GB/T 50854—2024、《通用安装工程工程量计算标准》GB/T 50856—2024等进行列项以及工程量计算； 2. 补充清单按照以下说明进行列项以及工程量计算：
补充计算规则说明
清单编码 | 清单名称 | 项目特征描述 |  | 计量单位 | 工程量计算规则 |  | 工作内容
和通信技术设备 第1部分：安全要求； 12.路障阻挡主体在升起或下降时可以紧急停止；路障阻挡主体遇到停电时，配有应急电源用于紧急下降，应急电源容量应大于等于12V/7.5Ah；需符合GB/T 2423.1-2008电工电子产品环境试验第2部分：试验A：低温；GB/T 2423.2-2008电工电子产品环境试验第2部分：试验方法 试验B：高温；GB/T 2423.17-2008电工电子产品环境试验第2部分：试验方法 试验Ka:盐雾；GB 4943.1-2022音视频、信息技术和通信技术设备 第1部分：安全要求； 13、路障阻挡主体应能正常升降、无卡滞、到位可靠；内部升降行程导柱数量应大于等于3根实心导轨；需符合GB/T 2423.1-2008电工电子产品环境试验第2部分：试验A：低温；GB/T 2423.2-2008电工电子产品环境试验第2部分：试验方法 试验B：高温；GB/T 2423.17-2008电工电子产品环境试验第2部分：试验方法 试验Ka:盐雾；GB 4943.1-2022音视频、信息技术和通信技
注：1 采用国家及行业工程量计算标准的，应明确相应国家及行业标准的名称及编号； 2 根据工程项目特点补充完善计算规则的，应列明工程量清单的详细计算规则。
工程量清单计算规则说明
工程名称：电气设备安装工程 |  |  | 标段：赤峰市松山区51所学校液压防撞柱安装工程 |  |  | 第 458 页 共 606 页
计算规则说明
1. 本工程采用《房屋建筑与装饰工程工程量计算标准》GB/T 50854—2024、《通用安装工程工程量计算标准》GB/T 50856—2024等进行列项以及工程量计算； 2. 补充清单按照以下说明进行列项以及工程量计算：
补充计算规则说明
清单编码 | 清单名称 | 项目特征描述 |  | 计量单位 | 工程量计算规则 |  | 工作内容
术设备 第1部分：安全要求； 14.液压一体机芯：液压一体机芯，包括电机、油泵、液压阀块、油箱筒和液压油缸；液压机芯以液压阀块为底座，油箱筒和液压油缸垂直向上地连接在液压阀块的上平面上；电机为浸油式电机，浸油式电机和油泵安装在油箱筒内；浸油式电机与油泵连接，用于通过液压阀块向液压油缸供油，液压机芯将浸油式电机和油泵安装在油箱筒内。液压机芯的液压油缸及机芯支架材质；304不锈钢，液压控制逻辑块及油箱和上下阀块采用高强度铝合金，内置式溢流阀；接头要求：液压泵与油管之间采用快速304不锈钢国标接头，可方便的进行拆装；液压一体机芯外壳防护等级，不低于《外壳防护等级》(GB/T4208-2017) 规定的IP68等级。 15.恒定湿热：符合+60±2℃RH(90+2-3)%72h。 16.振动试验：符合频率10～55～10Hz、振幅10mm,每一轴向循1套。 17.保压功能检验：升
注：1 采用国家及行业工程量计算标准的，应明确相应国家及行业标准的名称及编号； 2 根据工程项目特点补充完善计算规则的，应列明工程量清单的详细计算规则。
工程量清单计算规则说明
工程名称：电气设备安装工程 |  |  | 标段：赤峰市松山区51所学校液压防撞柱安装工程 |  |  | 第 459 页 共 606 页
计算规则说明
1. 本工程采用《房屋建筑与装饰工程工程量计算标准》GB/T 50854—2024、《通用安装工程工程量计算标准》GB/T 50856—2024等进行列项以及工程量计算； 2. 补充清单按照以下说明进行列项以及工程量计算：
补充计算规则说明
清单编码 | 清单名称 | 项目特征描述 |  | 计量单位 | 工程量计算规则 |  | 工作内容
降柱上升到最高点后，无操作168h保持升起状态，柱体下降不超过5mm 产品材料及工艺规范要求： 1.升降式拦截柱体、柱体顶盖、地面面板材质应依据GB/T20878—2007《不锈钢和耐热钢牌号及化学成分范围》标准，符合SUS304不锈钢材质。 升降式拦截柱体、柱体顶盖、地面面板材质应依据GB/T228.1-2010《金属材料拉伸试验方法》标准，符合延伸强度≥485Mpa，抗拉强度≥665Mpa/，断后伸长率≥66.6%。 2.升降式柱体顶盖、地面面板带有不低于3mm深度防滑纹设计，无毛刺、无裂纹、褪色及永久污浊，亦无明显变形和划痕； 3.阻挡主体表面应无锈蚀，无裂痕，褪色及永久污迹，亦无明显变形和划痕，金属外壳表面采用喷涂工艺的，应不能漏出金属底层，并无起泡、腐蚀、划痕、图层脱落和沙孔等。阻挡主体运行平稳、无明显卡阻，窜动、晃动； 4.柱体防腐性能：升降地柱柱体耐腐蚀等级应
注：1 采用国家及行业工程量计算标准的，应明确相应国家及行业标准的名称及编号； 2 根据工程项目特点补充完善计算规则的，应列明工程量清单的详细计算规则。
工程量清单计算规则说明
工程名称：电气设备安装工程 |  |  | 标段：赤峰市松山区51所学校液压防撞柱安装工程 |  |  | 第 460 页 共 606 页
计算规则说明
1. 本工程采用《房屋建筑与装饰工程工程量计算标准》GB/T 50854—2024、《通用安装工程工程量计算标准》GB/T 50856—2024等进行列项以及工程量计算； 2. 补充清单按照以下说明进行列项以及工程量计算：
补充计算规则说明
清单编码 | 清单名称 | 项目特征描述 |  | 计量单位 | 工程量计算规则 |  | 工作内容
≥9级；（满足防暴升降式阻车路障（GA/T1343-2016）标准） 5.预埋外筒：预埋外筒外测需有抗冲撞、保稳定的加强筋装置。 6.法兰防腐：碳钢件达克罗防腐工艺； 7.隔离护圈：运动柱体与地埋柱体之间应设置非金属材质的隔离护圈，以避免地面面板刮花运动柱体； 8.LED灯防护等级：IP68,应符合GB/T 4208-2017《外壳防护等级（IP代码）》标准中IP68的要求。 9.LED灯盘：LED灯应有独立的灯盘保护，灯盘为PC材质，硬度≥85绍尔D, 拉伸应力(屈服)≥61.0Mpa,透光率≥95%;PC灯盘低温检测-30℃48小时后无冻裂、脆化，高温检测100℃48小时后无明 显软化、形变。 保护功能：当升降柱电机线路短路或发生堵转现象导致电流增大过载时应有自动保护功能且响应时间≤5秒为保证线路安全当升降柱电机线路过热时，在设定时间内15-65S继电器热保护冷却后，应能复位且正常工作；灼热丝：需正常无火焰不灼热或
注：1 采用国家及行业工程量计算标准的，应明确相应国家及行业标准的名称及编号； 2 根据工程项目特点补充完善计算规则的，应列明工程量清单的详细计算规则。
工程量清单计算规则说明
工程名称：电气设备安装工程 |  |  | 标段：赤峰市松山区51所学校液压防撞柱安装工程 |  |  | 第 461 页 共 606 页
计算规则说明
1. 本工程采用《房屋建筑与装饰工程工程量计算标准》GB/T 50854—2024、《通用安装工程工程量计算标准》GB/T 50856—2024等进行列项以及工程量计算； 2. 补充清单按照以下说明进行列项以及工程量计算：
补充计算规则说明
清单编码 | 清单名称 | 项目特征描述 |  | 计量单位 | 工程量计算规则 |  | 工作内容
者火焰在灼热丝移开后≥30s内熄灭； 一般要求： 1.防暴升降式阻车路障(以下简称“路障”)，一般由阻挡主体、动力系统和控制系统等组成。 路障表面应无锈蚀和机械损伤，紧固部位应牢固可靠，无松动，升降应灵活。 （满足防暴升降式阻车路障（GA/T1343-2016）标准） 标志： 1.路障阻挡主体显著位置上应有固定、清晰永久性的标志，标志上应包括下列内容: 制造厂名称;产品名称和代号;电源的性质;执行标准号;生产日期(年月)。（满足防暴升降式阻车路障（GA/T1343-2016）标准） 升降性能： 1.路障阻挡主体应能正常升降、无卡滞、到位可靠;升起速度大于或等于150 mm/s. 2.在外部供电停止状态下，应自备电源或具有手动升降功能。 3.紧急处理功能：当停电时，可以通过操作下降键对液压系统泄压让升降柱进行下降。 警示标识：
注：1 采用国家及行业工程量计算标准的，应明确相应国家及行业标准的名称及编号； 2 根据工程项目特点补充完善计算规则的，应列明工程量清单的详细计算规则。
工程量清单计算规则说明
工程名称：电气设备安装工程 |  |  | 标段：赤峰市松山区51所学校液压防撞柱安装工程 |  |  | 第 462 页 共 606 页
计算规则说明
1. 本工程采用《房屋建筑与装饰工程工程量计算标准》GB/T 50854—2024、《通用安装工程工程量计算标准》GB/T 50856—2024等进行列项以及工程量计算； 2. 补充清单按照以下说明进行列项以及工程量计算：
补充计算规则说明
清单编码 | 清单名称 | 项目特征描述 |  | 计量单位 | 工程量计算规则 |  | 工作内容
路障阻挡主体上应具有明显的警示标识，且具有夜间警示功能。 阻挡性能： 1.阻挡性能：≥B2级；碰撞能量：1108kJ；侵入距离：≤7米（1.01-7米区间）；阻挡能量等级：路障阻挡能力等级代码由碰撞能量代码和侵入距离代码组合表示。路障阻挡能力依据实车碰撞试验结果，按照本标准表3规定进行划分。实车碰撞试验后，车辆应丧失继续行驶能力，路障应能保持阻挡状态。需符合国标B级标准（满足防暴升降式阻车路障（GA/T1343-2016）标准） 电控制系统安全性： 1.抗电强度：应符合GB16796-2009中5.4.3的规定。 2.绝缘电阻：应符合GB16796-2009中5.4.4的规定。 3.泄露电流：应符合GB16796-2009中5.4.6的规定。 电磁兼容性： 1.静电放电抗扰度：应符合GB/T30148-2013中9.3.4的规定。 2.电快速瞬变脉冲群抗扰度：应符合GB/T30148-2013中12.3.4的规定。
注：1 采用国家及行业工程量计算标准的，应明确相应国家及行业标准的名称及编号； 2 根据工程项目特点补充完善计算规则的，应列明工程量清单的详细计算规则。
工程量清单计算规则说明
工程名称：电气设备安装工程 |  |  | 标段：赤峰市松山区51所学校液压防撞柱安装工程 |  |  | 第 463 页 共 606 页
计算规则说明
1. 本工程采用《房屋建筑与装饰工程工程量计算标准》GB/T 50854—2024、《通用安装工程工程量计算标准》GB/T 50856—2024等进行列项以及工程量计算； 2. 补充清单按照以下说明进行列项以及工程量计算：
补充计算规则说明
清单编码 | 清单名称 | 项目特征描述 |  | 计量单位 | 工程量计算规则 |  | 工作内容
3.浪涌(冲击)抗扰度：应符合GB/T30148-2013中13.3.4的规定。（满足防暴升降式阻车路障（GA/T1343-2016）标准） 浸水性能： 1.路桩阻挡主体在浸水状态下无漏电现象，且能正常升降,应符合本标准5.4.1的要求，无漏电现象，工作正常。 （满足防暴升降式阻车路障（GA/T1343-2016）标准） 可靠性： 1.常温下，路障连续升降5000次应无停机及故障产生，且升降灵活、到位准确。（满足防暴升降式阻车路障（GA/T1343-2016）标准） 环境适应性： 1.低温试验：满足-30℃+2℃24h可正常工作 2.高温试验：满足+55℃+2℃24h可正常工作
注：1 采用国家及行业工程量计算标准的，应明确相应国家及行业标准的名称及编号； 2 根据工程项目特点补充完善计算规则的，应列明工程量清单的详细计算规则。
工程量清单计算规则说明
工程名称：电气设备安装工程 |  |  | 标段：赤峰市松山区51所学校液压防撞柱安装工程 |  |  | 第 464 页 共 606 页
计算规则说明
1. 本工程采用《房屋建筑与装饰工程工程量计算标准》GB/T 50854—2024、《通用安装工程工程量计算标准》GB/T 50856—2024等进行列项以及工程量计算； 2. 补充清单按照以下说明进行列项以及工程量计算：
补充计算规则说明
清单编码 | 清单名称 | 项目特征描述 |  | 计量单位 | 工程量计算规则 |  | 工作内容
03B086 | 固定桩 | 1、防撞柱类型：固定式 2、防撞柱体尺寸：直径≥219mm±0.5mm；柱体厚度≥6mm±0.5mm；柱体高度（拦截高度）≥600 mm。 3、预埋高度≥ 400MM 4、法兰直径 ≥350MM 5、柱体抗拉强度 Rm（MPa）：≥650 6、塑性延伸强度（MPa）：≥330 7、断后伸长率 A（%）：≥60 8、地面法兰抗拉强度 Rm（MPa）：≥400 9、防腐性能:耐腐蚀性能等级≥ 9 级 10、固定柱防护等级：IP68 11、预埋体厚度（mm）：≥2 12、预埋体材质：A3碳钢 13、警示方式要求：柱体配备反光膜 14、防撞柱柱体和顶盖采用304不锈钢制作，带有防滑纹设计，无毛刺、无裂纹、褪色及永久污浊，亦无明显变形和划痕。 15、阻挡主体外壳表面应无锈蚀，无裂痕，褪色及永久污迹，亦无明显变形和划痕等。 16、需符合GB 16796-2009《安全防范报警设 |  | 根
注：1 采用国家及行业工程量计算标准的，应明确相应国家及行业标准的名称及编号； 2 根据工程项目特点补充完善计算规则的，应列明工程量清单的详细计算规则。
工程量清单计算规则说明
工程名称：电气设备安装工程 |  |  | 标段：赤峰市松山区51所学校液压防撞柱安装工程 |  |  | 第 465 页 共 606 页
计算规则说明
1. 本工程采用《房屋建筑与装饰工程工程量计算标准》GB/T 50854—2024、《通用安装工程工程量计算标准》GB/T 50856—2024等进行列项以及工程量计算； 2. 补充清单按照以下说明进行列项以及工程量计算：
补充计算规则说明
清单编码 | 清单名称 | 项目特征描述 |  | 计量单位 | 工程量计算规则 |  | 工作内容
备安全要求和试验方法》《防爆升降柱动力控制系统-企业标准》的标准。
注：1 采用国家及行业工程量计算标准的，应明确相应国家及行业标准的名称及编号； 2 根据工程项目特点补充完善计算规则的，应列明工程量清单的详细计算规则。
工程量清单计算规则说明
工程名称：电气设备安装工程 |  |  | 标段：赤峰市松山区51所学校液压防撞柱安装工程 |  |  | 第 466 页 共 606 页
计算规则说明
1. 本工程采用《房屋建筑与装饰工程工程量计算标准》GB/T 50854—2024、《通用安装工程工程量计算标准》GB/T 50856—2024等进行列项以及工程量计算； 2. 补充清单按照以下说明进行列项以及工程量计算：
补充计算规则说明
清单编码 | 清单名称 | 项目特征描述 |  | 计量单位 | 工程量计算规则 |  | 工作内容
03B087 | 电动液压一体式升降柱 | 行业规范标准基础性要求： 1、防撞柱体驱动方式：全自动液压机电一体式（每根升降柱内部单独配置液压机芯）； 2、防撞柱体尺寸：直径≥219mm±0.5mm；柱体厚度≥8mm±0.5mm；柱体材质：304 拉丝不锈钢；柱体高度（拦截高度）≥600 mm；盖板厚度≥6mm±0.5mm；表面磨砂工艺； 3、地面装饰法兰直径：380mm±0.5mm；地面装饰法兰厚度：≥6mm±0.5mm； 4、预埋桶尺寸：直径≥330mm；壁厚：≥2.3mm；高度：≥800m m；预埋体材质：A3碳钢氟碳烤漆；底部应设有排水口，排水管口外径≥50mm，壁厚≥3mm；穿线孔中心距离地面面板距离应≥100mm，穿线孔直径应≥φ50mm，壁厚≥3mm；预埋桶边缘需有四方储线盒设计； 5、工作电压220V/50HZ；额定功率≥300W； 6、运行速度：上升时间2~4s,下降：2~4s； 7、工作环境温度：-30~55℃；工作环境湿度：90%，无凝露； 8.警示方式要求：柱体 |  | 根
注：1 采用国家及行业工程量计算标准的，应明确相应国家及行业标准的名称及编号； 2 根据工程项目特点补充完善计算规则的，应列明工程量清单的详细计算规则。
工程量清单计算规则说明
工程名称：电气设备安装工程 |  |  | 标段：赤峰市松山区51所学校液压防撞柱安装工程 |  |  | 第 467 页 共 606 页
计算规则说明
1. 本工程采用《房屋建筑与装饰工程工程量计算标准》GB/T 50854—2024、《通用安装工程工程量计算标准》GB/T 50856—2024等进行列项以及工程量计算； 2. 补充清单按照以下说明进行列项以及工程量计算：
补充计算规则说明
清单编码 | 清单名称 | 项目特征描述 |  | 计量单位 | 工程量计算规则 |  | 工作内容
配备反光膜和LED警示灯带，灯带需加亚克力灯罩保护； 9.机芯防护等级：IP68； 10.路障主体底部应有排水设计，应可有效排水；排水管口直径≥φ50mm,排水管口壁厚≥3mm；需符合GB/T 2423.1-2008电工电子产品环境试验第2部分：试验A：低温；GB/T 2423.2-2008电工电子产品环境试验第2部分：试验方法 试验B：高温；GB/T 2423.17-2008电工电子产品环境试验第2部分：试验方法 试验Ka:盐雾；GB 4943.1-2022音视频、信息技术和通信技术设备 第1部分：安全要求； 11.路障主体应具备可拆卸结构设计，预埋桶和升降动力系统后续可拆卸分离进行维修维护；需符合GB/T 2423.1-2008电工电子产品环境试验第2部分：试验A：低温；GB/T 2423.2-2008电工电子产品环境试验第2部分：试验方法 试验B：高温；GB/T 2423.17-2008电工电子产品环境试验第2部分：试验方法 试验Ka:盐雾；GB 4943.1-2022音视频、信息技术
注：1 采用国家及行业工程量计算标准的，应明确相应国家及行业标准的名称及编号； 2 根据工程项目特点补充完善计算规则的，应列明工程量清单的详细计算规则。
工程量清单计算规则说明
工程名称：电气设备安装工程 |  |  | 标段：赤峰市松山区51所学校液压防撞柱安装工程 |  |  | 第 468 页 共 606 页
计算规则说明
1. 本工程采用《房屋建筑与装饰工程工程量计算标准》GB/T 50854—2024、《通用安装工程工程量计算标准》GB/T 50856—2024等进行列项以及工程量计算； 2. 补充清单按照以下说明进行列项以及工程量计算：
补充计算规则说明
清单编码 | 清单名称 | 项目特征描述 |  | 计量单位 | 工程量计算规则 |  | 工作内容
和通信技术设备 第1部分：安全要求； 12.路障阻挡主体在升起或下降时可以紧急停止；路障阻挡主体遇到停电时，配有应急电源用于紧急下降，应急电源容量应大于等于12V/7.5Ah；需符合GB/T 2423.1-2008电工电子产品环境试验第2部分：试验A：低温；GB/T 2423.2-2008电工电子产品环境试验第2部分：试验方法 试验B：高温；GB/T 2423.17-2008电工电子产品环境试验第2部分：试验方法 试验Ka:盐雾；GB 4943.1-2022音视频、信息技术和通信技术设备 第1部分：安全要求； 13、路障阻挡主体应能正常升降、无卡滞、到位可靠；内部升降行程导柱数量应大于等于3根实心导轨；需符合GB/T 2423.1-2008电工电子产品环境试验第2部分：试验A：低温；GB/T 2423.2-2008电工电子产品环境试验第2部分：试验方法 试验B：高温；GB/T 2423.17-2008电工电子产品环境试验第2部分：试验方法 试验Ka:盐雾；GB 4943.1-2022音视频、信息技术和通信技
注：1 采用国家及行业工程量计算标准的，应明确相应国家及行业标准的名称及编号； 2 根据工程项目特点补充完善计算规则的，应列明工程量清单的详细计算规则。
工程量清单计算规则说明
工程名称：电气设备安装工程 |  |  | 标段：赤峰市松山区51所学校液压防撞柱安装工程 |  |  | 第 469 页 共 606 页
计算规则说明
1. 本工程采用《房屋建筑与装饰工程工程量计算标准》GB/T 50854—2024、《通用安装工程工程量计算标准》GB/T 50856—2024等进行列项以及工程量计算； 2. 补充清单按照以下说明进行列项以及工程量计算：
补充计算规则说明
清单编码 | 清单名称 | 项目特征描述 |  | 计量单位 | 工程量计算规则 |  | 工作内容
术设备 第1部分：安全要求； 14.液压一体机芯：液压一体机芯，包括电机、油泵、液压阀块、油箱筒和液压油缸；液压机芯以液压阀块为底座，油箱筒和液压油缸垂直向上地连接在液压阀块的上平面上；电机为浸油式电机，浸油式电机和油泵安装在油箱筒内；浸油式电机与油泵连接，用于通过液压阀块向液压油缸供油，液压机芯将浸油式电机和油泵安装在油箱筒内。液压机芯的液压油缸及机芯支架材质；304不锈钢，液压控制逻辑块及油箱和上下阀块采用高强度铝合金，内置式溢流阀；接头要求：液压泵与油管之间采用快速304不锈钢国标接头，可方便的进行拆装；液压一体机芯外壳防护等级，不低于《外壳防护等级》(GB/T4208-2017) 规定的IP68等级。 15.恒定湿热：符合+60±2℃RH(90+2-3)%72h。 16.振动试验：符合频率10～55～10Hz、振幅10mm,每一轴向循1套。 17.保压功能检验：升
注：1 采用国家及行业工程量计算标准的，应明确相应国家及行业标准的名称及编号； 2 根据工程项目特点补充完善计算规则的，应列明工程量清单的详细计算规则。
工程量清单计算规则说明
工程名称：电气设备安装工程 |  |  | 标段：赤峰市松山区51所学校液压防撞柱安装工程 |  |  | 第 470 页 共 606 页
计算规则说明
1. 本工程采用《房屋建筑与装饰工程工程量计算标准》GB/T 50854—2024、《通用安装工程工程量计算标准》GB/T 50856—2024等进行列项以及工程量计算； 2. 补充清单按照以下说明进行列项以及工程量计算：
补充计算规则说明
清单编码 | 清单名称 | 项目特征描述 |  | 计量单位 | 工程量计算规则 |  | 工作内容
降柱上升到最高点后，无操作168h保持升起状态，柱体下降不超过5mm 产品材料及工艺规范要求： 1.升降式拦截柱体、柱体顶盖、地面面板材质应依据GB/T20878—2007《不锈钢和耐热钢牌号及化学成分范围》标准，符合SUS304不锈钢材质。 升降式拦截柱体、柱体顶盖、地面面板材质应依据GB/T228.1-2010《金属材料拉伸试验方法》标准，符合延伸强度≥485Mpa，抗拉强度≥665Mpa/，断后伸长率≥66.6%。 2.升降式柱体顶盖、地面面板带有不低于3mm深度防滑纹设计，无毛刺、无裂纹、褪色及永久污浊，亦无明显变形和划痕； 3.阻挡主体表面应无锈蚀，无裂痕，褪色及永久污迹，亦无明显变形和划痕，金属外壳表面采用喷涂工艺的，应不能漏出金属底层，并无起泡、腐蚀、划痕、图层脱落和沙孔等。阻挡主体运行平稳、无明显卡阻，窜动、晃动； 4.柱体防腐性能：升降地柱柱体耐腐蚀等级应
注：1 采用国家及行业工程量计算标准的，应明确相应国家及行业标准的名称及编号； 2 根据工程项目特点补充完善计算规则的，应列明工程量清单的详细计算规则。
工程量清单计算规则说明
工程名称：电气设备安装工程 |  |  | 标段：赤峰市松山区51所学校液压防撞柱安装工程 |  |  | 第 471 页 共 606 页
计算规则说明
1. 本工程采用《房屋建筑与装饰工程工程量计算标准》GB/T 50854—2024、《通用安装工程工程量计算标准》GB/T 50856—2024等进行列项以及工程量计算； 2. 补充清单按照以下说明进行列项以及工程量计算：
补充计算规则说明
清单编码 | 清单名称 | 项目特征描述 |  | 计量单位 | 工程量计算规则 |  | 工作内容
≥9级；（满足防暴升降式阻车路障（GA/T1343-2016）标准） 5.预埋外筒：预埋外筒外测需有抗冲撞、保稳定的加强筋装置。 6.法兰防腐：碳钢件达克罗防腐工艺； 7.隔离护圈：运动柱体与地埋柱体之间应设置非金属材质的隔离护圈，以避免地面面板刮花运动柱体； 8.LED灯防护等级：IP68,应符合GB/T 4208-2017《外壳防护等级（IP代码）》标准中IP68的要求。 9.LED灯盘：LED灯应有独立的灯盘保护，灯盘为PC材质，硬度≥85绍尔D, 拉伸应力(屈服)≥61.0Mpa,透光率≥95%;PC灯盘低温检测-30℃48小时后无冻裂、脆化，高温检测100℃48小时后无明 显软化、形变。 保护功能：当升降柱电机线路短路或发生堵转现象导致电流增大过载时应有自动保护功能且响应时间≤5秒为保证线路安全当升降柱电机线路过热时，在设定时间内15-65S继电器热保护冷却后，应能复位且正常工作；灼热丝：需正常无火焰不灼热或
注：1 采用国家及行业工程量计算标准的，应明确相应国家及行业标准的名称及编号； 2 根据工程项目特点补充完善计算规则的，应列明工程量清单的详细计算规则。
工程量清单计算规则说明
工程名称：电气设备安装工程 |  |  | 标段：赤峰市松山区51所学校液压防撞柱安装工程 |  |  | 第 472 页 共 606 页
计算规则说明
1. 本工程采用《房屋建筑与装饰工程工程量计算标准》GB/T 50854—2024、《通用安装工程工程量计算标准》GB/T 50856—2024等进行列项以及工程量计算； 2. 补充清单按照以下说明进行列项以及工程量计算：
补充计算规则说明
清单编码 | 清单名称 | 项目特征描述 |  | 计量单位 | 工程量计算规则 |  | 工作内容
者火焰在灼热丝移开后≥30s内熄灭； 一般要求： 1.防暴升降式阻车路障(以下简称“路障”)，一般由阻挡主体、动力系统和控制系统等组成。 路障表面应无锈蚀和机械损伤，紧固部位应牢固可靠，无松动，升降应灵活。 （满足防暴升降式阻车路障（GA/T1343-2016）标准） 标志： 1.路障阻挡主体显著位置上应有固定、清晰永久性的标志，标志上应包括下列内容: 制造厂名称;产品名称和代号;电源的性质;执行标准号;生产日期(年月)。（满足防暴升降式阻车路障（GA/T1343-2016）标准） 升降性能： 1.路障阻挡主体应能正常升降、无卡滞、到位可靠;升起速度大于或等于150 mm/s. 2.在外部供电停止状态下，应自备电源或具有手动升降功能。 3.紧急处理功能：当停电时，可以通过操作下降键对液压系统泄压让升降柱进行下降。 警示标识：
注：1 采用国家及行业工程量计算标准的，应明确相应国家及行业标准的名称及编号； 2 根据工程项目特点补充完善计算规则的，应列明工程量清单的详细计算规则。
工程量清单计算规则说明
工程名称：电气设备安装工程 |  |  | 标段：赤峰市松山区51所学校液压防撞柱安装工程 |  |  | 第 473 页 共 606 页
计算规则说明
1. 本工程采用《房屋建筑与装饰工程工程量计算标准》GB/T 50854—2024、《通用安装工程工程量计算标准》GB/T 50856—2024等进行列项以及工程量计算； 2. 补充清单按照以下说明进行列项以及工程量计算：
补充计算规则说明
清单编码 | 清单名称 | 项目特征描述 |  | 计量单位 | 工程量计算规则 |  | 工作内容
路障阻挡主体上应具有明显的警示标识，且具有夜间警示功能。 阻挡性能： 1.阻挡性能：≥B2级；碰撞能量：1108kJ；侵入距离：≤7米（1.01-7米区间）；阻挡能量等级：路障阻挡能力等级代码由碰撞能量代码和侵入距离代码组合表示。路障阻挡能力依据实车碰撞试验结果，按照本标准表3规定进行划分。实车碰撞试验后，车辆应丧失继续行驶能力，路障应能保持阻挡状态。需符合国标B级标准（满足防暴升降式阻车路障（GA/T1343-2016）标准） 电控制系统安全性： 1.抗电强度：应符合GB16796-2009中5.4.3的规定。 2.绝缘电阻：应符合GB16796-2009中5.4.4的规定。 3.泄露电流：应符合GB16796-2009中5.4.6的规定。 电磁兼容性： 1.静电放电抗扰度：应符合GB/T30148-2013中9.3.4的规定。 2.电快速瞬变脉冲群抗扰度：应符合GB/T30148-2013中12.3.4的规定。
注：1 采用国家及行业工程量计算标准的，应明确相应国家及行业标准的名称及编号； 2 根据工程项目特点补充完善计算规则的，应列明工程量清单的详细计算规则。
工程量清单计算规则说明
工程名称：电气设备安装工程 |  |  | 标段：赤峰市松山区51所学校液压防撞柱安装工程 |  |  | 第 474 页 共 606 页
计算规则说明
1. 本工程采用《房屋建筑与装饰工程工程量计算标准》GB/T 50854—2024、《通用安装工程工程量计算标准》GB/T 50856—2024等进行列项以及工程量计算； 2. 补充清单按照以下说明进行列项以及工程量计算：
补充计算规则说明
清单编码 | 清单名称 | 项目特征描述 |  | 计量单位 | 工程量计算规则 |  | 工作内容
3.浪涌(冲击)抗扰度：应符合GB/T30148-2013中13.3.4的规定。（满足防暴升降式阻车路障（GA/T1343-2016）标准） 浸水性能： 1.路桩阻挡主体在浸水状态下无漏电现象，且能正常升降,应符合本标准5.4.1的要求，无漏电现象，工作正常。 （满足防暴升降式阻车路障（GA/T1343-2016）标准） 可靠性： 1.常温下，路障连续升降5000次应无停机及故障产生，且升降灵活、到位准确。（满足防暴升降式阻车路障（GA/T1343-2016）标准） 环境适应性： 1.低温试验：满足-30℃+2℃24h可正常工作 2.高温试验：满足+55℃+2℃24h可正常工作
注：1 采用国家及行业工程量计算标准的，应明确相应国家及行业标准的名称及编号； 2 根据工程项目特点补充完善计算规则的，应列明工程量清单的详细计算规则。
工程量清单计算规则说明
工程名称：电气设备安装工程 |  |  | 标段：赤峰市松山区51所学校液压防撞柱安装工程 |  |  | 第 475 页 共 606 页
计算规则说明
1. 本工程采用《房屋建筑与装饰工程工程量计算标准》GB/T 50854—2024、《通用安装工程工程量计算标准》GB/T 50856—2024等进行列项以及工程量计算； 2. 补充清单按照以下说明进行列项以及工程量计算：
补充计算规则说明
清单编码 | 清单名称 | 项目特征描述 |  | 计量单位 | 工程量计算规则 |  | 工作内容
03B088 | 固定桩 | 1、防撞柱类型：固定式 2、防撞柱体尺寸：直径≥219mm±0.5mm；柱体厚度≥6mm±0.5mm；柱体高度（拦截高度）≥600 mm。 3、预埋高度≥ 400MM 4、法兰直径 ≥350MM 5、柱体抗拉强度 Rm（MPa）：≥650 6、塑性延伸强度（MPa）：≥330 7、断后伸长率 A（%）：≥60 8、地面法兰抗拉强度 Rm（MPa）：≥400 9、防腐性能:耐腐蚀性能等级≥ 9 级 10、固定柱防护等级：IP68 11、预埋体厚度（mm）：≥2 12、预埋体材质：A3碳钢 13、警示方式要求：柱体配备反光膜 14、防撞柱柱体和顶盖采用304不锈钢制作，带有防滑纹设计，无毛刺、无裂纹、褪色及永久污浊，亦无明显变形和划痕。 15、阻挡主体外壳表面应无锈蚀，无裂痕，褪色及永久污迹，亦无明显变形和划痕等。 16、需符合GB 16796-2009《安全防范报警设 |  | 根
注：1 采用国家及行业工程量计算标准的，应明确相应国家及行业标准的名称及编号； 2 根据工程项目特点补充完善计算规则的，应列明工程量清单的详细计算规则。
工程量清单计算规则说明
工程名称：电气设备安装工程 |  |  | 标段：赤峰市松山区51所学校液压防撞柱安装工程 |  |  | 第 476 页 共 606 页
计算规则说明
1. 本工程采用《房屋建筑与装饰工程工程量计算标准》GB/T 50854—2024、《通用安装工程工程量计算标准》GB/T 50856—2024等进行列项以及工程量计算； 2. 补充清单按照以下说明进行列项以及工程量计算：
补充计算规则说明
清单编码 | 清单名称 | 项目特征描述 |  | 计量单位 | 工程量计算规则 |  | 工作内容
备安全要求和试验方法》《防爆升降柱动力控制系统-企业标准》的标准。
注：1 采用国家及行业工程量计算标准的，应明确相应国家及行业标准的名称及编号； 2 根据工程项目特点补充完善计算规则的，应列明工程量清单的详细计算规则。
工程量清单计算规则说明
工程名称：电气设备安装工程 |  |  | 标段：赤峰市松山区51所学校液压防撞柱安装工程 |  |  | 第 477 页 共 606 页
计算规则说明
1. 本工程采用《房屋建筑与装饰工程工程量计算标准》GB/T 50854—2024、《通用安装工程工程量计算标准》GB/T 50856—2024等进行列项以及工程量计算； 2. 补充清单按照以下说明进行列项以及工程量计算：
补充计算规则说明
清单编码 | 清单名称 | 项目特征描述 |  | 计量单位 | 工程量计算规则 |  | 工作内容
03B089 | 电动液压一体式升降柱 | 行业规范标准基础性要求： 1、防撞柱体驱动方式：全自动液压机电一体式（每根升降柱内部单独配置液压机芯）； 2、防撞柱体尺寸：直径≥219mm±0.5mm；柱体厚度≥8mm±0.5mm；柱体材质：304 拉丝不锈钢；柱体高度（拦截高度）≥600 mm；盖板厚度≥6mm±0.5mm；表面磨砂工艺； 3、地面装饰法兰直径：380mm±0.5mm；地面装饰法兰厚度：≥6mm±0.5mm； 4、预埋桶尺寸：直径≥330mm；壁厚：≥2.3mm；高度：≥800m m；预埋体材质：A3碳钢氟碳烤漆；底部应设有排水口，排水管口外径≥50mm，壁厚≥3mm；穿线孔中心距离地面面板距离应≥100mm，穿线孔直径应≥φ50mm，壁厚≥3mm；预埋桶边缘需有四方储线盒设计； 5、工作电压220V/50HZ；额定功率≥300W； 6、运行速度：上升时间2~4s,下降：2~4s； 7、工作环境温度：-30~55℃；工作环境湿度：90%，无凝露； 8.警示方式要求：柱体 |  | 根
注：1 采用国家及行业工程量计算标准的，应明确相应国家及行业标准的名称及编号； 2 根据工程项目特点补充完善计算规则的，应列明工程量清单的详细计算规则。
工程量清单计算规则说明
工程名称：电气设备安装工程 |  |  | 标段：赤峰市松山区51所学校液压防撞柱安装工程 |  |  | 第 478 页 共 606 页
计算规则说明
1. 本工程采用《房屋建筑与装饰工程工程量计算标准》GB/T 50854—2024、《通用安装工程工程量计算标准》GB/T 50856—2024等进行列项以及工程量计算； 2. 补充清单按照以下说明进行列项以及工程量计算：
补充计算规则说明
清单编码 | 清单名称 | 项目特征描述 |  | 计量单位 | 工程量计算规则 |  | 工作内容
配备反光膜和LED警示灯带，灯带需加亚克力灯罩保护； 9.机芯防护等级：IP68； 10.路障主体底部应有排水设计，应可有效排水；排水管口直径≥φ50mm,排水管口壁厚≥3mm；需符合GB/T 2423.1-2008电工电子产品环境试验第2部分：试验A：低温；GB/T 2423.2-2008电工电子产品环境试验第2部分：试验方法 试验B：高温；GB/T 2423.17-2008电工电子产品环境试验第2部分：试验方法 试验Ka:盐雾；GB 4943.1-2022音视频、信息技术和通信技术设备 第1部分：安全要求； 11.路障主体应具备可拆卸结构设计，预埋桶和升降动力系统后续可拆卸分离进行维修维护；需符合GB/T 2423.1-2008电工电子产品环境试验第2部分：试验A：低温；GB/T 2423.2-2008电工电子产品环境试验第2部分：试验方法 试验B：高温；GB/T 2423.17-2008电工电子产品环境试验第2部分：试验方法 试验Ka:盐雾；GB 4943.1-2022音视频、信息技术
注：1 采用国家及行业工程量计算标准的，应明确相应国家及行业标准的名称及编号； 2 根据工程项目特点补充完善计算规则的，应列明工程量清单的详细计算规则。
工程量清单计算规则说明
工程名称：电气设备安装工程 |  |  | 标段：赤峰市松山区51所学校液压防撞柱安装工程 |  |  | 第 479 页 共 606 页
计算规则说明
1. 本工程采用《房屋建筑与装饰工程工程量计算标准》GB/T 50854—2024、《通用安装工程工程量计算标准》GB/T 50856—2024等进行列项以及工程量计算； 2. 补充清单按照以下说明进行列项以及工程量计算：
补充计算规则说明
清单编码 | 清单名称 | 项目特征描述 |  | 计量单位 | 工程量计算规则 |  | 工作内容
和通信技术设备 第1部分：安全要求； 12.路障阻挡主体在升起或下降时可以紧急停止；路障阻挡主体遇到停电时，配有应急电源用于紧急下降，应急电源容量应大于等于12V/7.5Ah；需符合GB/T 2423.1-2008电工电子产品环境试验第2部分：试验A：低温；GB/T 2423.2-2008电工电子产品环境试验第2部分：试验方法 试验B：高温；GB/T 2423.17-2008电工电子产品环境试验第2部分：试验方法 试验Ka:盐雾；GB 4943.1-2022音视频、信息技术和通信技术设备 第1部分：安全要求； 13、路障阻挡主体应能正常升降、无卡滞、到位可靠；内部升降行程导柱数量应大于等于3根实心导轨；需符合GB/T 2423.1-2008电工电子产品环境试验第2部分：试验A：低温；GB/T 2423.2-2008电工电子产品环境试验第2部分：试验方法 试验B：高温；GB/T 2423.17-2008电工电子产品环境试验第2部分：试验方法 试验Ka:盐雾；GB 4943.1-2022音视频、信息技术和通信技
注：1 采用国家及行业工程量计算标准的，应明确相应国家及行业标准的名称及编号； 2 根据工程项目特点补充完善计算规则的，应列明工程量清单的详细计算规则。
工程量清单计算规则说明
工程名称：电气设备安装工程 |  |  | 标段：赤峰市松山区51所学校液压防撞柱安装工程 |  |  | 第 480 页 共 606 页
计算规则说明
1. 本工程采用《房屋建筑与装饰工程工程量计算标准》GB/T 50854—2024、《通用安装工程工程量计算标准》GB/T 50856—2024等进行列项以及工程量计算； 2. 补充清单按照以下说明进行列项以及工程量计算：
补充计算规则说明
清单编码 | 清单名称 | 项目特征描述 |  | 计量单位 | 工程量计算规则 |  | 工作内容
术设备 第1部分：安全要求； 14.液压一体机芯：液压一体机芯，包括电机、油泵、液压阀块、油箱筒和液压油缸；液压机芯以液压阀块为底座，油箱筒和液压油缸垂直向上地连接在液压阀块的上平面上；电机为浸油式电机，浸油式电机和油泵安装在油箱筒内；浸油式电机与油泵连接，用于通过液压阀块向液压油缸供油，液压机芯将浸油式电机和油泵安装在油箱筒内。液压机芯的液压油缸及机芯支架材质；304不锈钢，液压控制逻辑块及油箱和上下阀块采用高强度铝合金，内置式溢流阀；接头要求：液压泵与油管之间采用快速304不锈钢国标接头，可方便的进行拆装；液压一体机芯外壳防护等级，不低于《外壳防护等级》(GB/T4208-2017) 规定的IP68等级。 15.恒定湿热：符合+60±2℃RH(90+2-3)%72h。 16.振动试验：符合频率10～55～10Hz、振幅10mm,每一轴向循1套。 17.保压功能检验：升
注：1 采用国家及行业工程量计算标准的，应明确相应国家及行业标准的名称及编号； 2 根据工程项目特点补充完善计算规则的，应列明工程量清单的详细计算规则。
工程量清单计算规则说明
工程名称：电气设备安装工程 |  |  | 标段：赤峰市松山区51所学校液压防撞柱安装工程 |  |  | 第 481 页 共 606 页
计算规则说明
1. 本工程采用《房屋建筑与装饰工程工程量计算标准》GB/T 50854—2024、《通用安装工程工程量计算标准》GB/T 50856—2024等进行列项以及工程量计算； 2. 补充清单按照以下说明进行列项以及工程量计算：
补充计算规则说明
清单编码 | 清单名称 | 项目特征描述 |  | 计量单位 | 工程量计算规则 |  | 工作内容
降柱上升到最高点后，无操作168h保持升起状态，柱体下降不超过5mm 产品材料及工艺规范要求： 1.升降式拦截柱体、柱体顶盖、地面面板材质应依据GB/T20878—2007《不锈钢和耐热钢牌号及化学成分范围》标准，符合SUS304不锈钢材质。 升降式拦截柱体、柱体顶盖、地面面板材质应依据GB/T228.1-2010《金属材料拉伸试验方法》标准，符合延伸强度≥485Mpa，抗拉强度≥665Mpa/，断后伸长率≥66.6%。 2.升降式柱体顶盖、地面面板带有不低于3mm深度防滑纹设计，无毛刺、无裂纹、褪色及永久污浊，亦无明显变形和划痕； 3.阻挡主体表面应无锈蚀，无裂痕，褪色及永久污迹，亦无明显变形和划痕，金属外壳表面采用喷涂工艺的，应不能漏出金属底层，并无起泡、腐蚀、划痕、图层脱落和沙孔等。阻挡主体运行平稳、无明显卡阻，窜动、晃动； 4.柱体防腐性能：升降地柱柱体耐腐蚀等级应
注：1 采用国家及行业工程量计算标准的，应明确相应国家及行业标准的名称及编号； 2 根据工程项目特点补充完善计算规则的，应列明工程量清单的详细计算规则。
工程量清单计算规则说明
工程名称：电气设备安装工程 |  |  | 标段：赤峰市松山区51所学校液压防撞柱安装工程 |  |  | 第 482 页 共 606 页
计算规则说明
1. 本工程采用《房屋建筑与装饰工程工程量计算标准》GB/T 50854—2024、《通用安装工程工程量计算标准》GB/T 50856—2024等进行列项以及工程量计算； 2. 补充清单按照以下说明进行列项以及工程量计算：
补充计算规则说明
清单编码 | 清单名称 | 项目特征描述 |  | 计量单位 | 工程量计算规则 |  | 工作内容
≥9级；（满足防暴升降式阻车路障（GA/T1343-2016）标准） 5.预埋外筒：预埋外筒外测需有抗冲撞、保稳定的加强筋装置。 6.法兰防腐：碳钢件达克罗防腐工艺； 7.隔离护圈：运动柱体与地埋柱体之间应设置非金属材质的隔离护圈，以避免地面面板刮花运动柱体； 8.LED灯防护等级：IP68,应符合GB/T 4208-2017《外壳防护等级（IP代码）》标准中IP68的要求。 9.LED灯盘：LED灯应有独立的灯盘保护，灯盘为PC材质，硬度≥85绍尔D, 拉伸应力(屈服)≥61.0Mpa,透光率≥95%;PC灯盘低温检测-30℃48小时后无冻裂、脆化，高温检测100℃48小时后无明 显软化、形变。 保护功能：当升降柱电机线路短路或发生堵转现象导致电流增大过载时应有自动保护功能且响应时间≤5秒为保证线路安全当升降柱电机线路过热时，在设定时间内15-65S继电器热保护冷却后，应能复位且正常工作；灼热丝：需正常无火焰不灼热或
注：1 采用国家及行业工程量计算标准的，应明确相应国家及行业标准的名称及编号； 2 根据工程项目特点补充完善计算规则的，应列明工程量清单的详细计算规则。
工程量清单计算规则说明
工程名称：电气设备安装工程 |  |  | 标段：赤峰市松山区51所学校液压防撞柱安装工程 |  |  | 第 483 页 共 606 页
计算规则说明
1. 本工程采用《房屋建筑与装饰工程工程量计算标准》GB/T 50854—2024、《通用安装工程工程量计算标准》GB/T 50856—2024等进行列项以及工程量计算； 2. 补充清单按照以下说明进行列项以及工程量计算：
补充计算规则说明
清单编码 | 清单名称 | 项目特征描述 |  | 计量单位 | 工程量计算规则 |  | 工作内容
者火焰在灼热丝移开后≥30s内熄灭； 一般要求： 1.防暴升降式阻车路障(以下简称“路障”)，一般由阻挡主体、动力系统和控制系统等组成。 路障表面应无锈蚀和机械损伤，紧固部位应牢固可靠，无松动，升降应灵活。 （满足防暴升降式阻车路障（GA/T1343-2016）标准） 标志： 1.路障阻挡主体显著位置上应有固定、清晰永久性的标志，标志上应包括下列内容: 制造厂名称;产品名称和代号;电源的性质;执行标准号;生产日期(年月)。（满足防暴升降式阻车路障（GA/T1343-2016）标准） 升降性能： 1.路障阻挡主体应能正常升降、无卡滞、到位可靠;升起速度大于或等于150 mm/s. 2.在外部供电停止状态下，应自备电源或具有手动升降功能。 3.紧急处理功能：当停电时，可以通过操作下降键对液压系统泄压让升降柱进行下降。 警示标识：
注：1 采用国家及行业工程量计算标准的，应明确相应国家及行业标准的名称及编号； 2 根据工程项目特点补充完善计算规则的，应列明工程量清单的详细计算规则。
工程量清单计算规则说明
工程名称：电气设备安装工程 |  |  | 标段：赤峰市松山区51所学校液压防撞柱安装工程 |  |  | 第 484 页 共 606 页
计算规则说明
1. 本工程采用《房屋建筑与装饰工程工程量计算标准》GB/T 50854—2024、《通用安装工程工程量计算标准》GB/T 50856—2024等进行列项以及工程量计算； 2. 补充清单按照以下说明进行列项以及工程量计算：
补充计算规则说明
清单编码 | 清单名称 | 项目特征描述 |  | 计量单位 | 工程量计算规则 |  | 工作内容
路障阻挡主体上应具有明显的警示标识，且具有夜间警示功能。 阻挡性能： 1.阻挡性能：≥B2级；碰撞能量：1108kJ；侵入距离：≤7米（1.01-7米区间）；阻挡能量等级：路障阻挡能力等级代码由碰撞能量代码和侵入距离代码组合表示。路障阻挡能力依据实车碰撞试验结果，按照本标准表3规定进行划分。实车碰撞试验后，车辆应丧失继续行驶能力，路障应能保持阻挡状态。需符合国标B级标准（满足防暴升降式阻车路障（GA/T1343-2016）标准） 电控制系统安全性： 1.抗电强度：应符合GB16796-2009中5.4.3的规定。 2.绝缘电阻：应符合GB16796-2009中5.4.4的规定。 3.泄露电流：应符合GB16796-2009中5.4.6的规定。 电磁兼容性： 1.静电放电抗扰度：应符合GB/T30148-2013中9.3.4的规定。 2.电快速瞬变脉冲群抗扰度：应符合GB/T30148-2013中12.3.4的规定。
注：1 采用国家及行业工程量计算标准的，应明确相应国家及行业标准的名称及编号； 2 根据工程项目特点补充完善计算规则的，应列明工程量清单的详细计算规则。
工程量清单计算规则说明
工程名称：电气设备安装工程 |  |  | 标段：赤峰市松山区51所学校液压防撞柱安装工程 |  |  | 第 485 页 共 606 页
计算规则说明
1. 本工程采用《房屋建筑与装饰工程工程量计算标准》GB/T 50854—2024、《通用安装工程工程量计算标准》GB/T 50856—2024等进行列项以及工程量计算； 2. 补充清单按照以下说明进行列项以及工程量计算：
补充计算规则说明
清单编码 | 清单名称 | 项目特征描述 |  | 计量单位 | 工程量计算规则 |  | 工作内容
3.浪涌(冲击)抗扰度：应符合GB/T30148-2013中13.3.4的规定。（满足防暴升降式阻车路障（GA/T1343-2016）标准） 浸水性能： 1.路桩阻挡主体在浸水状态下无漏电现象，且能正常升降,应符合本标准5.4.1的要求，无漏电现象，工作正常。 （满足防暴升降式阻车路障（GA/T1343-2016）标准） 可靠性： 1.常温下，路障连续升降5000次应无停机及故障产生，且升降灵活、到位准确。（满足防暴升降式阻车路障（GA/T1343-2016）标准） 环境适应性： 1.低温试验：满足-30℃+2℃24h可正常工作 2.高温试验：满足+55℃+2℃24h可正常工作
注：1 采用国家及行业工程量计算标准的，应明确相应国家及行业标准的名称及编号； 2 根据工程项目特点补充完善计算规则的，应列明工程量清单的详细计算规则。
工程量清单计算规则说明
工程名称：电气设备安装工程 |  |  | 标段：赤峰市松山区51所学校液压防撞柱安装工程 |  |  | 第 486 页 共 606 页
计算规则说明
1. 本工程采用《房屋建筑与装饰工程工程量计算标准》GB/T 50854—2024、《通用安装工程工程量计算标准》GB/T 50856—2024等进行列项以及工程量计算； 2. 补充清单按照以下说明进行列项以及工程量计算：
补充计算规则说明
清单编码 | 清单名称 | 项目特征描述 |  | 计量单位 | 工程量计算规则 |  | 工作内容
03B090 | 固定桩 | 1、防撞柱类型：固定式 2、防撞柱体尺寸：直径≥219mm±0.5mm；柱体厚度≥6mm±0.5mm；柱体高度（拦截高度）≥600 mm。 3、预埋高度≥ 400MM 4、法兰直径 ≥350MM 5、柱体抗拉强度 Rm（MPa）：≥650 6、塑性延伸强度（MPa）：≥330 7、断后伸长率 A（%）：≥60 8、地面法兰抗拉强度 Rm（MPa）：≥400 9、防腐性能:耐腐蚀性能等级≥ 9 级 10、固定柱防护等级：IP68 11、预埋体厚度（mm）：≥2 12、预埋体材质：A3碳钢 13、警示方式要求：柱体配备反光膜 14、防撞柱柱体和顶盖采用304不锈钢制作，带有防滑纹设计，无毛刺、无裂纹、褪色及永久污浊，亦无明显变形和划痕。 15、阻挡主体外壳表面应无锈蚀，无裂痕，褪色及永久污迹，亦无明显变形和划痕等。 16、需符合GB 16796-2009《安全防范报警设 |  | 根
注：1 采用国家及行业工程量计算标准的，应明确相应国家及行业标准的名称及编号； 2 根据工程项目特点补充完善计算规则的，应列明工程量清单的详细计算规则。
工程量清单计算规则说明
工程名称：电气设备安装工程 |  |  | 标段：赤峰市松山区51所学校液压防撞柱安装工程 |  |  | 第 487 页 共 606 页
计算规则说明
1. 本工程采用《房屋建筑与装饰工程工程量计算标准》GB/T 50854—2024、《通用安装工程工程量计算标准》GB/T 50856—2024等进行列项以及工程量计算； 2. 补充清单按照以下说明进行列项以及工程量计算：
补充计算规则说明
清单编码 | 清单名称 | 项目特征描述 |  | 计量单位 | 工程量计算规则 |  | 工作内容
备安全要求和试验方法》《防爆升降柱动力控制系统-企业标准》的标准。
注：1 采用国家及行业工程量计算标准的，应明确相应国家及行业标准的名称及编号； 2 根据工程项目特点补充完善计算规则的，应列明工程量清单的详细计算规则。
工程量清单计算规则说明
工程名称：电气设备安装工程 |  |  | 标段：赤峰市松山区51所学校液压防撞柱安装工程 |  |  | 第 488 页 共 606 页
计算规则说明
1. 本工程采用《房屋建筑与装饰工程工程量计算标准》GB/T 50854—2024、《通用安装工程工程量计算标准》GB/T 50856—2024等进行列项以及工程量计算； 2. 补充清单按照以下说明进行列项以及工程量计算：
补充计算规则说明
清单编码 | 清单名称 | 项目特征描述 |  | 计量单位 | 工程量计算规则 |  | 工作内容
03B091 | 电动液压一体式升降柱 | 行业规范标准基础性要求： 1、防撞柱体驱动方式：全自动液压机电一体式（每根升降柱内部单独配置液压机芯）； 2、防撞柱体尺寸：直径≥219mm±0.5mm；柱体厚度≥8mm±0.5mm；柱体材质：304 拉丝不锈钢；柱体高度（拦截高度）≥600 mm；盖板厚度≥6mm±0.5mm；表面磨砂工艺； 3、地面装饰法兰直径：380mm±0.5mm；地面装饰法兰厚度：≥6mm±0.5mm； 4、预埋桶尺寸：直径≥330mm；壁厚：≥2.3mm；高度：≥800m m；预埋体材质：A3碳钢氟碳烤漆；底部应设有排水口，排水管口外径≥50mm，壁厚≥3mm；穿线孔中心距离地面面板距离应≥100mm，穿线孔直径应≥φ50mm，壁厚≥3mm；预埋桶边缘需有四方储线盒设计； 5、工作电压220V/50HZ；额定功率≥300W； 6、运行速度：上升时间2~4s,下降：2~4s； 7、工作环境温度：-30~55℃；工作环境湿度：90%，无凝露； 8.警示方式要求：柱体 |  | 根
注：1 采用国家及行业工程量计算标准的，应明确相应国家及行业标准的名称及编号； 2 根据工程项目特点补充完善计算规则的，应列明工程量清单的详细计算规则。
工程量清单计算规则说明
工程名称：电气设备安装工程 |  |  | 标段：赤峰市松山区51所学校液压防撞柱安装工程 |  |  | 第 489 页 共 606 页
计算规则说明
1. 本工程采用《房屋建筑与装饰工程工程量计算标准》GB/T 50854—2024、《通用安装工程工程量计算标准》GB/T 50856—2024等进行列项以及工程量计算； 2. 补充清单按照以下说明进行列项以及工程量计算：
补充计算规则说明
清单编码 | 清单名称 | 项目特征描述 |  | 计量单位 | 工程量计算规则 |  | 工作内容
配备反光膜和LED警示灯带，灯带需加亚克力灯罩保护； 9.机芯防护等级：IP68； 10.路障主体底部应有排水设计，应可有效排水；排水管口直径≥φ50mm,排水管口壁厚≥3mm；需符合GB/T 2423.1-2008电工电子产品环境试验第2部分：试验A：低温；GB/T 2423.2-2008电工电子产品环境试验第2部分：试验方法 试验B：高温；GB/T 2423.17-2008电工电子产品环境试验第2部分：试验方法 试验Ka:盐雾；GB 4943.1-2022音视频、信息技术和通信技术设备 第1部分：安全要求； 11.路障主体应具备可拆卸结构设计，预埋桶和升降动力系统后续可拆卸分离进行维修维护；需符合GB/T 2423.1-2008电工电子产品环境试验第2部分：试验A：低温；GB/T 2423.2-2008电工电子产品环境试验第2部分：试验方法 试验B：高温；GB/T 2423.17-2008电工电子产品环境试验第2部分：试验方法 试验Ka:盐雾；GB 4943.1-2022音视频、信息技术
注：1 采用国家及行业工程量计算标准的，应明确相应国家及行业标准的名称及编号； 2 根据工程项目特点补充完善计算规则的，应列明工程量清单的详细计算规则。
工程量清单计算规则说明
工程名称：电气设备安装工程 |  |  | 标段：赤峰市松山区51所学校液压防撞柱安装工程 |  |  | 第 490 页 共 606 页
计算规则说明
1. 本工程采用《房屋建筑与装饰工程工程量计算标准》GB/T 50854—2024、《通用安装工程工程量计算标准》GB/T 50856—2024等进行列项以及工程量计算； 2. 补充清单按照以下说明进行列项以及工程量计算：
补充计算规则说明
清单编码 | 清单名称 | 项目特征描述 |  | 计量单位 | 工程量计算规则 |  | 工作内容
和通信技术设备 第1部分：安全要求； 12.路障阻挡主体在升起或下降时可以紧急停止；路障阻挡主体遇到停电时，配有应急电源用于紧急下降，应急电源容量应大于等于12V/7.5Ah；需符合GB/T 2423.1-2008电工电子产品环境试验第2部分：试验A：低温；GB/T 2423.2-2008电工电子产品环境试验第2部分：试验方法 试验B：高温；GB/T 2423.17-2008电工电子产品环境试验第2部分：试验方法 试验Ka:盐雾；GB 4943.1-2022音视频、信息技术和通信技术设备 第1部分：安全要求； 13、路障阻挡主体应能正常升降、无卡滞、到位可靠；内部升降行程导柱数量应大于等于3根实心导轨；需符合GB/T 2423.1-2008电工电子产品环境试验第2部分：试验A：低温；GB/T 2423.2-2008电工电子产品环境试验第2部分：试验方法 试验B：高温；GB/T 2423.17-2008电工电子产品环境试验第2部分：试验方法 试验Ka:盐雾；GB 4943.1-2022音视频、信息技术和通信技
注：1 采用国家及行业工程量计算标准的，应明确相应国家及行业标准的名称及编号； 2 根据工程项目特点补充完善计算规则的，应列明工程量清单的详细计算规则。
工程量清单计算规则说明
工程名称：电气设备安装工程 |  |  | 标段：赤峰市松山区51所学校液压防撞柱安装工程 |  |  | 第 491 页 共 606 页
计算规则说明
1. 本工程采用《房屋建筑与装饰工程工程量计算标准》GB/T 50854—2024、《通用安装工程工程量计算标准》GB/T 50856—2024等进行列项以及工程量计算； 2. 补充清单按照以下说明进行列项以及工程量计算：
补充计算规则说明
清单编码 | 清单名称 | 项目特征描述 |  | 计量单位 | 工程量计算规则 |  | 工作内容
术设备 第1部分：安全要求； 14.液压一体机芯：液压一体机芯，包括电机、油泵、液压阀块、油箱筒和液压油缸；液压机芯以液压阀块为底座，油箱筒和液压油缸垂直向上地连接在液压阀块的上平面上；电机为浸油式电机，浸油式电机和油泵安装在油箱筒内；浸油式电机与油泵连接，用于通过液压阀块向液压油缸供油，液压机芯将浸油式电机和油泵安装在油箱筒内。液压机芯的液压油缸及机芯支架材质；304不锈钢，液压控制逻辑块及油箱和上下阀块采用高强度铝合金，内置式溢流阀；接头要求：液压泵与油管之间采用快速304不锈钢国标接头，可方便的进行拆装；液压一体机芯外壳防护等级，不低于《外壳防护等级》(GB/T4208-2017) 规定的IP68等级。 15.恒定湿热：符合+60±2℃RH(90+2-3)%72h。 16.振动试验：符合频率10～55～10Hz、振幅10mm,每一轴向循1套。 17.保压功能检验：升
注：1 采用国家及行业工程量计算标准的，应明确相应国家及行业标准的名称及编号； 2 根据工程项目特点补充完善计算规则的，应列明工程量清单的详细计算规则。
工程量清单计算规则说明
工程名称：电气设备安装工程 |  |  | 标段：赤峰市松山区51所学校液压防撞柱安装工程 |  |  | 第 492 页 共 606 页
计算规则说明
1. 本工程采用《房屋建筑与装饰工程工程量计算标准》GB/T 50854—2024、《通用安装工程工程量计算标准》GB/T 50856—2024等进行列项以及工程量计算； 2. 补充清单按照以下说明进行列项以及工程量计算：
补充计算规则说明
清单编码 | 清单名称 | 项目特征描述 |  | 计量单位 | 工程量计算规则 |  | 工作内容
降柱上升到最高点后，无操作168h保持升起状态，柱体下降不超过5mm 产品材料及工艺规范要求： 1.升降式拦截柱体、柱体顶盖、地面面板材质应依据GB/T20878—2007《不锈钢和耐热钢牌号及化学成分范围》标准，符合SUS304不锈钢材质。 升降式拦截柱体、柱体顶盖、地面面板材质应依据GB/T228.1-2010《金属材料拉伸试验方法》标准，符合延伸强度≥485Mpa，抗拉强度≥665Mpa/，断后伸长率≥66.6%。 2.升降式柱体顶盖、地面面板带有不低于3mm深度防滑纹设计，无毛刺、无裂纹、褪色及永久污浊，亦无明显变形和划痕； 3.阻挡主体表面应无锈蚀，无裂痕，褪色及永久污迹，亦无明显变形和划痕，金属外壳表面采用喷涂工艺的，应不能漏出金属底层，并无起泡、腐蚀、划痕、图层脱落和沙孔等。阻挡主体运行平稳、无明显卡阻，窜动、晃动； 4.柱体防腐性能：升降地柱柱体耐腐蚀等级应
注：1 采用国家及行业工程量计算标准的，应明确相应国家及行业标准的名称及编号； 2 根据工程项目特点补充完善计算规则的，应列明工程量清单的详细计算规则。
工程量清单计算规则说明
工程名称：电气设备安装工程 |  |  | 标段：赤峰市松山区51所学校液压防撞柱安装工程 |  |  | 第 493 页 共 606 页
计算规则说明
1. 本工程采用《房屋建筑与装饰工程工程量计算标准》GB/T 50854—2024、《通用安装工程工程量计算标准》GB/T 50856—2024等进行列项以及工程量计算； 2. 补充清单按照以下说明进行列项以及工程量计算：
补充计算规则说明
清单编码 | 清单名称 | 项目特征描述 |  | 计量单位 | 工程量计算规则 |  | 工作内容
≥9级；（满足防暴升降式阻车路障（GA/T1343-2016）标准） 5.预埋外筒：预埋外筒外测需有抗冲撞、保稳定的加强筋装置。 6.法兰防腐：碳钢件达克罗防腐工艺； 7.隔离护圈：运动柱体与地埋柱体之间应设置非金属材质的隔离护圈，以避免地面面板刮花运动柱体； 8.LED灯防护等级：IP68,应符合GB/T 4208-2017《外壳防护等级（IP代码）》标准中IP68的要求。 9.LED灯盘：LED灯应有独立的灯盘保护，灯盘为PC材质，硬度≥85绍尔D, 拉伸应力(屈服)≥61.0Mpa,透光率≥95%;PC灯盘低温检测-30℃48小时后无冻裂、脆化，高温检测100℃48小时后无明 显软化、形变。 保护功能：当升降柱电机线路短路或发生堵转现象导致电流增大过载时应有自动保护功能且响应时间≤5秒为保证线路安全当升降柱电机线路过热时，在设定时间内15-65S继电器热保护冷却后，应能复位且正常工作；灼热丝：需正常无火焰不灼热或
注：1 采用国家及行业工程量计算标准的，应明确相应国家及行业标准的名称及编号； 2 根据工程项目特点补充完善计算规则的，应列明工程量清单的详细计算规则。
工程量清单计算规则说明
工程名称：电气设备安装工程 |  |  | 标段：赤峰市松山区51所学校液压防撞柱安装工程 |  |  | 第 494 页 共 606 页
计算规则说明
1. 本工程采用《房屋建筑与装饰工程工程量计算标准》GB/T 50854—2024、《通用安装工程工程量计算标准》GB/T 50856—2024等进行列项以及工程量计算； 2. 补充清单按照以下说明进行列项以及工程量计算：
补充计算规则说明
清单编码 | 清单名称 | 项目特征描述 |  | 计量单位 | 工程量计算规则 |  | 工作内容
者火焰在灼热丝移开后≥30s内熄灭； 一般要求： 1.防暴升降式阻车路障(以下简称“路障”)，一般由阻挡主体、动力系统和控制系统等组成。 路障表面应无锈蚀和机械损伤，紧固部位应牢固可靠，无松动，升降应灵活。 （满足防暴升降式阻车路障（GA/T1343-2016）标准） 标志： 1.路障阻挡主体显著位置上应有固定、清晰永久性的标志，标志上应包括下列内容: 制造厂名称;产品名称和代号;电源的性质;执行标准号;生产日期(年月)。（满足防暴升降式阻车路障（GA/T1343-2016）标准） 升降性能： 1.路障阻挡主体应能正常升降、无卡滞、到位可靠;升起速度大于或等于150 mm/s. 2.在外部供电停止状态下，应自备电源或具有手动升降功能。 3.紧急处理功能：当停电时，可以通过操作下降键对液压系统泄压让升降柱进行下降。 警示标识：
注：1 采用国家及行业工程量计算标准的，应明确相应国家及行业标准的名称及编号； 2 根据工程项目特点补充完善计算规则的，应列明工程量清单的详细计算规则。
工程量清单计算规则说明
工程名称：电气设备安装工程 |  |  | 标段：赤峰市松山区51所学校液压防撞柱安装工程 |  |  | 第 495 页 共 606 页
计算规则说明
1. 本工程采用《房屋建筑与装饰工程工程量计算标准》GB/T 50854—2024、《通用安装工程工程量计算标准》GB/T 50856—2024等进行列项以及工程量计算； 2. 补充清单按照以下说明进行列项以及工程量计算：
补充计算规则说明
清单编码 | 清单名称 | 项目特征描述 |  | 计量单位 | 工程量计算规则 |  | 工作内容
路障阻挡主体上应具有明显的警示标识，且具有夜间警示功能。 阻挡性能： 1.阻挡性能：≥B2级；碰撞能量：1108kJ；侵入距离：≤7米（1.01-7米区间）；阻挡能量等级：路障阻挡能力等级代码由碰撞能量代码和侵入距离代码组合表示。路障阻挡能力依据实车碰撞试验结果，按照本标准表3规定进行划分。实车碰撞试验后，车辆应丧失继续行驶能力，路障应能保持阻挡状态。需符合国标B级标准（满足防暴升降式阻车路障（GA/T1343-2016）标准） 电控制系统安全性： 1.抗电强度：应符合GB16796-2009中5.4.3的规定。 2.绝缘电阻：应符合GB16796-2009中5.4.4的规定。 3.泄露电流：应符合GB16796-2009中5.4.6的规定。 电磁兼容性： 1.静电放电抗扰度：应符合GB/T30148-2013中9.3.4的规定。 2.电快速瞬变脉冲群抗扰度：应符合GB/T30148-2013中12.3.4的规定。
注：1 采用国家及行业工程量计算标准的，应明确相应国家及行业标准的名称及编号； 2 根据工程项目特点补充完善计算规则的，应列明工程量清单的详细计算规则。
工程量清单计算规则说明
工程名称：电气设备安装工程 |  |  | 标段：赤峰市松山区51所学校液压防撞柱安装工程 |  |  | 第 496 页 共 606 页
计算规则说明
1. 本工程采用《房屋建筑与装饰工程工程量计算标准》GB/T 50854—2024、《通用安装工程工程量计算标准》GB/T 50856—2024等进行列项以及工程量计算； 2. 补充清单按照以下说明进行列项以及工程量计算：
补充计算规则说明
清单编码 | 清单名称 | 项目特征描述 |  | 计量单位 | 工程量计算规则 |  | 工作内容
3.浪涌(冲击)抗扰度：应符合GB/T30148-2013中13.3.4的规定。（满足防暴升降式阻车路障（GA/T1343-2016）标准） 浸水性能： 1.路桩阻挡主体在浸水状态下无漏电现象，且能正常升降,应符合本标准5.4.1的要求，无漏电现象，工作正常。 （满足防暴升降式阻车路障（GA/T1343-2016）标准） 可靠性： 1.常温下，路障连续升降5000次应无停机及故障产生，且升降灵活、到位准确。（满足防暴升降式阻车路障（GA/T1343-2016）标准） 环境适应性： 1.低温试验：满足-30℃+2℃24h可正常工作 2.高温试验：满足+55℃+2℃24h可正常工作
注：1 采用国家及行业工程量计算标准的，应明确相应国家及行业标准的名称及编号； 2 根据工程项目特点补充完善计算规则的，应列明工程量清单的详细计算规则。
工程量清单计算规则说明
工程名称：电气设备安装工程 |  |  | 标段：赤峰市松山区51所学校液压防撞柱安装工程 |  |  | 第 497 页 共 606 页
计算规则说明
1. 本工程采用《房屋建筑与装饰工程工程量计算标准》GB/T 50854—2024、《通用安装工程工程量计算标准》GB/T 50856—2024等进行列项以及工程量计算； 2. 补充清单按照以下说明进行列项以及工程量计算：
补充计算规则说明
清单编码 | 清单名称 | 项目特征描述 |  | 计量单位 | 工程量计算规则 |  | 工作内容
03B092 | 固定桩 | 1、防撞柱类型：固定式 2、防撞柱体尺寸：直径≥219mm±0.5mm；柱体厚度≥6mm±0.5mm；柱体高度（拦截高度）≥600 mm。 3、预埋高度≥ 400MM 4、法兰直径 ≥350MM 5、柱体抗拉强度 Rm（MPa）：≥650 6、塑性延伸强度（MPa）：≥330 7、断后伸长率 A（%）：≥60 8、地面法兰抗拉强度 Rm（MPa）：≥400 9、防腐性能:耐腐蚀性能等级≥ 9 级 10、固定柱防护等级：IP68 11、预埋体厚度（mm）：≥2 12、预埋体材质：A3碳钢 13、警示方式要求：柱体配备反光膜 14、防撞柱柱体和顶盖采用304不锈钢制作，带有防滑纹设计，无毛刺、无裂纹、褪色及永久污浊，亦无明显变形和划痕。 15、阻挡主体外壳表面应无锈蚀，无裂痕，褪色及永久污迹，亦无明显变形和划痕等。 16、需符合GB 16796-2009《安全防范报警设 |  | 根
注：1 采用国家及行业工程量计算标准的，应明确相应国家及行业标准的名称及编号； 2 根据工程项目特点补充完善计算规则的，应列明工程量清单的详细计算规则。
工程量清单计算规则说明
工程名称：电气设备安装工程 |  |  | 标段：赤峰市松山区51所学校液压防撞柱安装工程 |  |  | 第 498 页 共 606 页
计算规则说明
1. 本工程采用《房屋建筑与装饰工程工程量计算标准》GB/T 50854—2024、《通用安装工程工程量计算标准》GB/T 50856—2024等进行列项以及工程量计算； 2. 补充清单按照以下说明进行列项以及工程量计算：
补充计算规则说明
清单编码 | 清单名称 | 项目特征描述 |  | 计量单位 | 工程量计算规则 |  | 工作内容
备安全要求和试验方法》《防爆升降柱动力控制系统-企业标准》的标准。
注：1 采用国家及行业工程量计算标准的，应明确相应国家及行业标准的名称及编号； 2 根据工程项目特点补充完善计算规则的，应列明工程量清单的详细计算规则。
工程量清单计算规则说明
工程名称：电气设备安装工程 |  |  | 标段：赤峰市松山区51所学校液压防撞柱安装工程 |  |  | 第 499 页 共 606 页
计算规则说明
1. 本工程采用《房屋建筑与装饰工程工程量计算标准》GB/T 50854—2024、《通用安装工程工程量计算标准》GB/T 50856—2024等进行列项以及工程量计算； 2. 补充清单按照以下说明进行列项以及工程量计算：
补充计算规则说明
清单编码 | 清单名称 | 项目特征描述 |  | 计量单位 | 工程量计算规则 |  | 工作内容
03B093 | 电动液压一体式升降柱 | 行业规范标准基础性要求： 1、防撞柱体驱动方式：全自动液压机电一体式（每根升降柱内部单独配置液压机芯）； 2、防撞柱体尺寸：直径≥219mm±0.5mm；柱体厚度≥8mm±0.5mm；柱体材质：304 拉丝不锈钢；柱体高度（拦截高度）≥600 mm；盖板厚度≥6mm±0.5mm；表面磨砂工艺； 3、地面装饰法兰直径：380mm±0.5mm；地面装饰法兰厚度：≥6mm±0.5mm； 4、预埋桶尺寸：直径≥330mm；壁厚：≥2.3mm；高度：≥800m m；预埋体材质：A3碳钢氟碳烤漆；底部应设有排水口，排水管口外径≥50mm，壁厚≥3mm；穿线孔中心距离地面面板距离应≥100mm，穿线孔直径应≥φ50mm，壁厚≥3mm；预埋桶边缘需有四方储线盒设计； 5、工作电压220V/50HZ；额定功率≥300W； 6、运行速度：上升时间2~4s,下降：2~4s； 7、工作环境温度：-30~55℃；工作环境湿度：90%，无凝露； 8.警示方式要求：柱体 |  | 根
注：1 采用国家及行业工程量计算标准的，应明确相应国家及行业标准的名称及编号； 2 根据工程项目特点补充完善计算规则的，应列明工程量清单的详细计算规则。
工程量清单计算规则说明
工程名称：电气设备安装工程 |  |  | 标段：赤峰市松山区51所学校液压防撞柱安装工程 |  |  | 第 500 页 共 606 页
计算规则说明
1. 本工程采用《房屋建筑与装饰工程工程量计算标准》GB/T 50854—2024、《通用安装工程工程量计算标准》GB/T 50856—2024等进行列项以及工程量计算； 2. 补充清单按照以下说明进行列项以及工程量计算：
补充计算规则说明
清单编码 | 清单名称 | 项目特征描述 |  | 计量单位 | 工程量计算规则 |  | 工作内容
配备反光膜和LED警示灯带，灯带需加亚克力灯罩保护； 9.机芯防护等级：IP68； 10.路障主体底部应有排水设计，应可有效排水；排水管口直径≥φ50mm,排水管口壁厚≥3mm；需符合GB/T 2423.1-2008电工电子产品环境试验第2部分：试验A：低温；GB/T 2423.2-2008电工电子产品环境试验第2部分：试验方法 试验B：高温；GB/T 2423.17-2008电工电子产品环境试验第2部分：试验方法 试验Ka:盐雾；GB 4943.1-2022音视频、信息技术和通信技术设备 第1部分：安全要求； 11.路障主体应具备可拆卸结构设计，预埋桶和升降动力系统后续可拆卸分离进行维修维护；需符合GB/T 2423.1-2008电工电子产品环境试验第2部分：试验A：低温；GB/T 2423.2-2008电工电子产品环境试验第2部分：试验方法 试验B：高温；GB/T 2423.17-2008电工电子产品环境试验第2部分：试验方法 试验Ka:盐雾；GB 4943.1-2022音视频、信息技术
注：1 采用国家及行业工程量计算标准的，应明确相应国家及行业标准的名称及编号； 2 根据工程项目特点补充完善计算规则的，应列明工程量清单的详细计算规则。

## 表D.4.1 工程量清单计算规则说明【电气设备安装工程】-1
工程量清单计算规则说明
工程名称：电气设备安装工程 |  |  | 标段：赤峰市松山区51所学校液压防撞柱安装工程 |  |  | 第 501 页 共 606 页
计算规则说明
1. 本工程采用《房屋建筑与装饰工程工程量计算标准》GB/T 50854—2024、《通用安装工程工程量计算标准》GB/T 50856—2024等进行列项以及工程量计算； 2. 补充清单按照以下说明进行列项以及工程量计算：
补充计算规则说明
清单编码 | 清单名称 | 项目特征描述 |  | 计量单位 | 工程量计算规则 |  | 工作内容
和通信技术设备 第1部分：安全要求； 12.路障阻挡主体在升起或下降时可以紧急停止；路障阻挡主体遇到停电时，配有应急电源用于紧急下降，应急电源容量应大于等于12V/7.5Ah；需符合GB/T 2423.1-2008电工电子产品环境试验第2部分：试验A：低温；GB/T 2423.2-2008电工电子产品环境试验第2部分：试验方法 试验B：高温；GB/T 2423.17-2008电工电子产品环境试验第2部分：试验方法 试验Ka:盐雾；GB 4943.1-2022音视频、信息技术和通信技术设备 第1部分：安全要求； 13、路障阻挡主体应能正常升降、无卡滞、到位可靠；内部升降行程导柱数量应大于等于3根实心导轨；需符合GB/T 2423.1-2008电工电子产品环境试验第2部分：试验A：低温；GB/T 2423.2-2008电工电子产品环境试验第2部分：试验方法 试验B：高温；GB/T 2423.17-2008电工电子产品环境试验第2部分：试验方法 试验Ka:盐雾；GB 4943.1-2022音视频、信息技术和通信技
注：1 采用国家及行业工程量计算标准的，应明确相应国家及行业标准的名称及编号； 2 根据工程项目特点补充完善计算规则的，应列明工程量清单的详细计算规则。
工程量清单计算规则说明
工程名称：电气设备安装工程 |  |  | 标段：赤峰市松山区51所学校液压防撞柱安装工程 |  |  | 第 502 页 共 606 页
计算规则说明
1. 本工程采用《房屋建筑与装饰工程工程量计算标准》GB/T 50854—2024、《通用安装工程工程量计算标准》GB/T 50856—2024等进行列项以及工程量计算； 2. 补充清单按照以下说明进行列项以及工程量计算：
补充计算规则说明
清单编码 | 清单名称 | 项目特征描述 |  | 计量单位 | 工程量计算规则 |  | 工作内容
术设备 第1部分：安全要求； 14.液压一体机芯：液压一体机芯，包括电机、油泵、液压阀块、油箱筒和液压油缸；液压机芯以液压阀块为底座，油箱筒和液压油缸垂直向上地连接在液压阀块的上平面上；电机为浸油式电机，浸油式电机和油泵安装在油箱筒内；浸油式电机与油泵连接，用于通过液压阀块向液压油缸供油，液压机芯将浸油式电机和油泵安装在油箱筒内。液压机芯的液压油缸及机芯支架材质；304不锈钢，液压控制逻辑块及油箱和上下阀块采用高强度铝合金，内置式溢流阀；接头要求：液压泵与油管之间采用快速304不锈钢国标接头，可方便的进行拆装；液压一体机芯外壳防护等级，不低于《外壳防护等级》(GB/T4208-2017) 规定的IP68等级。 15.恒定湿热：符合+60±2℃RH(90+2-3)%72h。 16.振动试验：符合频率10～55～10Hz、振幅10mm,每一轴向循1套。 17.保压功能检验：升
注：1 采用国家及行业工程量计算标准的，应明确相应国家及行业标准的名称及编号； 2 根据工程项目特点补充完善计算规则的，应列明工程量清单的详细计算规则。
工程量清单计算规则说明
工程名称：电气设备安装工程 |  |  | 标段：赤峰市松山区51所学校液压防撞柱安装工程 |  |  | 第 503 页 共 606 页
计算规则说明
1. 本工程采用《房屋建筑与装饰工程工程量计算标准》GB/T 50854—2024、《通用安装工程工程量计算标准》GB/T 50856—2024等进行列项以及工程量计算； 2. 补充清单按照以下说明进行列项以及工程量计算：
补充计算规则说明
清单编码 | 清单名称 | 项目特征描述 |  | 计量单位 | 工程量计算规则 |  | 工作内容
降柱上升到最高点后，无操作168h保持升起状态，柱体下降不超过5mm 产品材料及工艺规范要求： 1.升降式拦截柱体、柱体顶盖、地面面板材质应依据GB/T20878—2007《不锈钢和耐热钢牌号及化学成分范围》标准，符合SUS304不锈钢材质。 升降式拦截柱体、柱体顶盖、地面面板材质应依据GB/T228.1-2010《金属材料拉伸试验方法》标准，符合延伸强度≥485Mpa，抗拉强度≥665Mpa/，断后伸长率≥66.6%。 2.升降式柱体顶盖、地面面板带有不低于3mm深度防滑纹设计，无毛刺、无裂纹、褪色及永久污浊，亦无明显变形和划痕； 3.阻挡主体表面应无锈蚀，无裂痕，褪色及永久污迹，亦无明显变形和划痕，金属外壳表面采用喷涂工艺的，应不能漏出金属底层，并无起泡、腐蚀、划痕、图层脱落和沙孔等。阻挡主体运行平稳、无明显卡阻，窜动、晃动； 4.柱体防腐性能：升降地柱柱体耐腐蚀等级应
注：1 采用国家及行业工程量计算标准的，应明确相应国家及行业标准的名称及编号； 2 根据工程项目特点补充完善计算规则的，应列明工程量清单的详细计算规则。
工程量清单计算规则说明
工程名称：电气设备安装工程 |  |  | 标段：赤峰市松山区51所学校液压防撞柱安装工程 |  |  | 第 504 页 共 606 页
计算规则说明
1. 本工程采用《房屋建筑与装饰工程工程量计算标准》GB/T 50854—2024、《通用安装工程工程量计算标准》GB/T 50856—2024等进行列项以及工程量计算； 2. 补充清单按照以下说明进行列项以及工程量计算：
补充计算规则说明
清单编码 | 清单名称 | 项目特征描述 |  | 计量单位 | 工程量计算规则 |  | 工作内容
≥9级；（满足防暴升降式阻车路障（GA/T1343-2016）标准） 5.预埋外筒：预埋外筒外测需有抗冲撞、保稳定的加强筋装置。 6.法兰防腐：碳钢件达克罗防腐工艺； 7.隔离护圈：运动柱体与地埋柱体之间应设置非金属材质的隔离护圈，以避免地面面板刮花运动柱体； 8.LED灯防护等级：IP68,应符合GB/T 4208-2017《外壳防护等级（IP代码）》标准中IP68的要求。 9.LED灯盘：LED灯应有独立的灯盘保护，灯盘为PC材质，硬度≥85绍尔D, 拉伸应力(屈服)≥61.0Mpa,透光率≥95%;PC灯盘低温检测-30℃48小时后无冻裂、脆化，高温检测100℃48小时后无明 显软化、形变。 保护功能：当升降柱电机线路短路或发生堵转现象导致电流增大过载时应有自动保护功能且响应时间≤5秒为保证线路安全当升降柱电机线路过热时，在设定时间内15-65S继电器热保护冷却后，应能复位且正常工作；灼热丝：需正常无火焰不灼热或
注：1 采用国家及行业工程量计算标准的，应明确相应国家及行业标准的名称及编号； 2 根据工程项目特点补充完善计算规则的，应列明工程量清单的详细计算规则。
工程量清单计算规则说明
工程名称：电气设备安装工程 |  |  | 标段：赤峰市松山区51所学校液压防撞柱安装工程 |  |  | 第 505 页 共 606 页
计算规则说明
1. 本工程采用《房屋建筑与装饰工程工程量计算标准》GB/T 50854—2024、《通用安装工程工程量计算标准》GB/T 50856—2024等进行列项以及工程量计算； 2. 补充清单按照以下说明进行列项以及工程量计算：
补充计算规则说明
清单编码 | 清单名称 | 项目特征描述 |  | 计量单位 | 工程量计算规则 |  | 工作内容
者火焰在灼热丝移开后≥30s内熄灭； 一般要求： 1.防暴升降式阻车路障(以下简称“路障”)，一般由阻挡主体、动力系统和控制系统等组成。 路障表面应无锈蚀和机械损伤，紧固部位应牢固可靠，无松动，升降应灵活。 （满足防暴升降式阻车路障（GA/T1343-2016）标准） 标志： 1.路障阻挡主体显著位置上应有固定、清晰永久性的标志，标志上应包括下列内容: 制造厂名称;产品名称和代号;电源的性质;执行标准号;生产日期(年月)。（满足防暴升降式阻车路障（GA/T1343-2016）标准） 升降性能： 1.路障阻挡主体应能正常升降、无卡滞、到位可靠;升起速度大于或等于150 mm/s. 2.在外部供电停止状态下，应自备电源或具有手动升降功能。 3.紧急处理功能：当停电时，可以通过操作下降键对液压系统泄压让升降柱进行下降。 警示标识：
注：1 采用国家及行业工程量计算标准的，应明确相应国家及行业标准的名称及编号； 2 根据工程项目特点补充完善计算规则的，应列明工程量清单的详细计算规则。
工程量清单计算规则说明
工程名称：电气设备安装工程 |  |  | 标段：赤峰市松山区51所学校液压防撞柱安装工程 |  |  | 第 506 页 共 606 页
计算规则说明
1. 本工程采用《房屋建筑与装饰工程工程量计算标准》GB/T 50854—2024、《通用安装工程工程量计算标准》GB/T 50856—2024等进行列项以及工程量计算； 2. 补充清单按照以下说明进行列项以及工程量计算：
补充计算规则说明
清单编码 | 清单名称 | 项目特征描述 |  | 计量单位 | 工程量计算规则 |  | 工作内容
路障阻挡主体上应具有明显的警示标识，且具有夜间警示功能。 阻挡性能： 1.阻挡性能：≥B2级；碰撞能量：1108kJ；侵入距离：≤7米（1.01-7米区间）；阻挡能量等级：路障阻挡能力等级代码由碰撞能量代码和侵入距离代码组合表示。路障阻挡能力依据实车碰撞试验结果，按照本标准表3规定进行划分。实车碰撞试验后，车辆应丧失继续行驶能力，路障应能保持阻挡状态。需符合国标B级标准（满足防暴升降式阻车路障（GA/T1343-2016）标准） 电控制系统安全性： 1.抗电强度：应符合GB16796-2009中5.4.3的规定。 2.绝缘电阻：应符合GB16796-2009中5.4.4的规定。 3.泄露电流：应符合GB16796-2009中5.4.6的规定。 电磁兼容性： 1.静电放电抗扰度：应符合GB/T30148-2013中9.3.4的规定。 2.电快速瞬变脉冲群抗扰度：应符合GB/T30148-2013中12.3.4的规定。
注：1 采用国家及行业工程量计算标准的，应明确相应国家及行业标准的名称及编号； 2 根据工程项目特点补充完善计算规则的，应列明工程量清单的详细计算规则。
工程量清单计算规则说明
工程名称：电气设备安装工程 |  |  | 标段：赤峰市松山区51所学校液压防撞柱安装工程 |  |  | 第 507 页 共 606 页
计算规则说明
1. 本工程采用《房屋建筑与装饰工程工程量计算标准》GB/T 50854—2024、《通用安装工程工程量计算标准》GB/T 50856—2024等进行列项以及工程量计算； 2. 补充清单按照以下说明进行列项以及工程量计算：
补充计算规则说明
清单编码 | 清单名称 | 项目特征描述 |  | 计量单位 | 工程量计算规则 |  | 工作内容
3.浪涌(冲击)抗扰度：应符合GB/T30148-2013中13.3.4的规定。（满足防暴升降式阻车路障（GA/T1343-2016）标准） 浸水性能： 1.路桩阻挡主体在浸水状态下无漏电现象，且能正常升降,应符合本标准5.4.1的要求，无漏电现象，工作正常。 （满足防暴升降式阻车路障（GA/T1343-2016）标准） 可靠性： 1.常温下，路障连续升降5000次应无停机及故障产生，且升降灵活、到位准确。（满足防暴升降式阻车路障（GA/T1343-2016）标准） 环境适应性： 1.低温试验：满足-30℃+2℃24h可正常工作 2.高温试验：满足+55℃+2℃24h可正常工作
注：1 采用国家及行业工程量计算标准的，应明确相应国家及行业标准的名称及编号； 2 根据工程项目特点补充完善计算规则的，应列明工程量清单的详细计算规则。
工程量清单计算规则说明
工程名称：电气设备安装工程 |  |  | 标段：赤峰市松山区51所学校液压防撞柱安装工程 |  |  | 第 508 页 共 606 页
计算规则说明
1. 本工程采用《房屋建筑与装饰工程工程量计算标准》GB/T 50854—2024、《通用安装工程工程量计算标准》GB/T 50856—2024等进行列项以及工程量计算； 2. 补充清单按照以下说明进行列项以及工程量计算：
补充计算规则说明
清单编码 | 清单名称 | 项目特征描述 |  | 计量单位 | 工程量计算规则 |  | 工作内容
03B094 | 固定桩 | 1、防撞柱类型：固定式 2、防撞柱体尺寸：直径≥219mm±0.5mm；柱体厚度≥6mm±0.5mm；柱体高度（拦截高度）≥600 mm。 3、预埋高度≥ 400MM 4、法兰直径 ≥350MM 5、柱体抗拉强度 Rm（MPa）：≥650 6、塑性延伸强度（MPa）：≥330 7、断后伸长率 A（%）：≥60 8、地面法兰抗拉强度 Rm（MPa）：≥400 9、防腐性能:耐腐蚀性能等级≥ 9 级 10、固定柱防护等级：IP68 11、预埋体厚度（mm）：≥2 12、预埋体材质：A3碳钢 13、警示方式要求：柱体配备反光膜 14、防撞柱柱体和顶盖采用304不锈钢制作，带有防滑纹设计，无毛刺、无裂纹、褪色及永久污浊，亦无明显变形和划痕。 15、阻挡主体外壳表面应无锈蚀，无裂痕，褪色及永久污迹，亦无明显变形和划痕等。 16、需符合GB 16796-2009《安全防范报警设 |  | 根
注：1 采用国家及行业工程量计算标准的，应明确相应国家及行业标准的名称及编号； 2 根据工程项目特点补充完善计算规则的，应列明工程量清单的详细计算规则。
工程量清单计算规则说明
工程名称：电气设备安装工程 |  |  | 标段：赤峰市松山区51所学校液压防撞柱安装工程 |  |  | 第 509 页 共 606 页
计算规则说明
1. 本工程采用《房屋建筑与装饰工程工程量计算标准》GB/T 50854—2024、《通用安装工程工程量计算标准》GB/T 50856—2024等进行列项以及工程量计算； 2. 补充清单按照以下说明进行列项以及工程量计算：
补充计算规则说明
清单编码 | 清单名称 | 项目特征描述 |  | 计量单位 | 工程量计算规则 |  | 工作内容
备安全要求和试验方法》《防爆升降柱动力控制系统-企业标准》的标准。
注：1 采用国家及行业工程量计算标准的，应明确相应国家及行业标准的名称及编号； 2 根据工程项目特点补充完善计算规则的，应列明工程量清单的详细计算规则。
工程量清单计算规则说明
工程名称：电气设备安装工程 |  |  | 标段：赤峰市松山区51所学校液压防撞柱安装工程 |  |  | 第 510 页 共 606 页
计算规则说明
1. 本工程采用《房屋建筑与装饰工程工程量计算标准》GB/T 50854—2024、《通用安装工程工程量计算标准》GB/T 50856—2024等进行列项以及工程量计算； 2. 补充清单按照以下说明进行列项以及工程量计算：
补充计算规则说明
清单编码 | 清单名称 | 项目特征描述 |  | 计量单位 | 工程量计算规则 |  | 工作内容
03B095 | 电动液压一体式升降柱 | 行业规范标准基础性要求： 1、防撞柱体驱动方式：全自动液压机电一体式（每根升降柱内部单独配置液压机芯）； 2、防撞柱体尺寸：直径≥219mm±0.5mm；柱体厚度≥8mm±0.5mm；柱体材质：304 拉丝不锈钢；柱体高度（拦截高度）≥600 mm；盖板厚度≥6mm±0.5mm；表面磨砂工艺； 3、地面装饰法兰直径：380mm±0.5mm；地面装饰法兰厚度：≥6mm±0.5mm； 4、预埋桶尺寸：直径≥330mm；壁厚：≥2.3mm；高度：≥800m m；预埋体材质：A3碳钢氟碳烤漆；底部应设有排水口，排水管口外径≥50mm，壁厚≥3mm；穿线孔中心距离地面面板距离应≥100mm，穿线孔直径应≥φ50mm，壁厚≥3mm；预埋桶边缘需有四方储线盒设计； 5、工作电压220V/50HZ；额定功率≥300W； 6、运行速度：上升时间2~4s,下降：2~4s； 7、工作环境温度：-30~55℃；工作环境湿度：90%，无凝露； 8.警示方式要求：柱体 |  | 根
注：1 采用国家及行业工程量计算标准的，应明确相应国家及行业标准的名称及编号； 2 根据工程项目特点补充完善计算规则的，应列明工程量清单的详细计算规则。
工程量清单计算规则说明
工程名称：电气设备安装工程 |  |  | 标段：赤峰市松山区51所学校液压防撞柱安装工程 |  |  | 第 511 页 共 606 页
计算规则说明
1. 本工程采用《房屋建筑与装饰工程工程量计算标准》GB/T 50854—2024、《通用安装工程工程量计算标准》GB/T 50856—2024等进行列项以及工程量计算； 2. 补充清单按照以下说明进行列项以及工程量计算：
补充计算规则说明
清单编码 | 清单名称 | 项目特征描述 |  | 计量单位 | 工程量计算规则 |  | 工作内容
配备反光膜和LED警示灯带，灯带需加亚克力灯罩保护； 9.机芯防护等级：IP68； 10.路障主体底部应有排水设计，应可有效排水；排水管口直径≥φ50mm,排水管口壁厚≥3mm；需符合GB/T 2423.1-2008电工电子产品环境试验第2部分：试验A：低温；GB/T 2423.2-2008电工电子产品环境试验第2部分：试验方法 试验B：高温；GB/T 2423.17-2008电工电子产品环境试验第2部分：试验方法 试验Ka:盐雾；GB 4943.1-2022音视频、信息技术和通信技术设备 第1部分：安全要求； 11.路障主体应具备可拆卸结构设计，预埋桶和升降动力系统后续可拆卸分离进行维修维护；需符合GB/T 2423.1-2008电工电子产品环境试验第2部分：试验A：低温；GB/T 2423.2-2008电工电子产品环境试验第2部分：试验方法 试验B：高温；GB/T 2423.17-2008电工电子产品环境试验第2部分：试验方法 试验Ka:盐雾；GB 4943.1-2022音视频、信息技术
注：1 采用国家及行业工程量计算标准的，应明确相应国家及行业标准的名称及编号； 2 根据工程项目特点补充完善计算规则的，应列明工程量清单的详细计算规则。
工程量清单计算规则说明
工程名称：电气设备安装工程 |  |  | 标段：赤峰市松山区51所学校液压防撞柱安装工程 |  |  | 第 512 页 共 606 页
计算规则说明
1. 本工程采用《房屋建筑与装饰工程工程量计算标准》GB/T 50854—2024、《通用安装工程工程量计算标准》GB/T 50856—2024等进行列项以及工程量计算； 2. 补充清单按照以下说明进行列项以及工程量计算：
补充计算规则说明
清单编码 | 清单名称 | 项目特征描述 |  | 计量单位 | 工程量计算规则 |  | 工作内容
和通信技术设备 第1部分：安全要求； 12.路障阻挡主体在升起或下降时可以紧急停止；路障阻挡主体遇到停电时，配有应急电源用于紧急下降，应急电源容量应大于等于12V/7.5Ah；需符合GB/T 2423.1-2008电工电子产品环境试验第2部分：试验A：低温；GB/T 2423.2-2008电工电子产品环境试验第2部分：试验方法 试验B：高温；GB/T 2423.17-2008电工电子产品环境试验第2部分：试验方法 试验Ka:盐雾；GB 4943.1-2022音视频、信息技术和通信技术设备 第1部分：安全要求； 13、路障阻挡主体应能正常升降、无卡滞、到位可靠；内部升降行程导柱数量应大于等于3根实心导轨；需符合GB/T 2423.1-2008电工电子产品环境试验第2部分：试验A：低温；GB/T 2423.2-2008电工电子产品环境试验第2部分：试验方法 试验B：高温；GB/T 2423.17-2008电工电子产品环境试验第2部分：试验方法 试验Ka:盐雾；GB 4943.1-2022音视频、信息技术和通信技
注：1 采用国家及行业工程量计算标准的，应明确相应国家及行业标准的名称及编号； 2 根据工程项目特点补充完善计算规则的，应列明工程量清单的详细计算规则。
工程量清单计算规则说明
工程名称：电气设备安装工程 |  |  | 标段：赤峰市松山区51所学校液压防撞柱安装工程 |  |  | 第 513 页 共 606 页
计算规则说明
1. 本工程采用《房屋建筑与装饰工程工程量计算标准》GB/T 50854—2024、《通用安装工程工程量计算标准》GB/T 50856—2024等进行列项以及工程量计算； 2. 补充清单按照以下说明进行列项以及工程量计算：
补充计算规则说明
清单编码 | 清单名称 | 项目特征描述 |  | 计量单位 | 工程量计算规则 |  | 工作内容
术设备 第1部分：安全要求； 14.液压一体机芯：液压一体机芯，包括电机、油泵、液压阀块、油箱筒和液压油缸；液压机芯以液压阀块为底座，油箱筒和液压油缸垂直向上地连接在液压阀块的上平面上；电机为浸油式电机，浸油式电机和油泵安装在油箱筒内；浸油式电机与油泵连接，用于通过液压阀块向液压油缸供油，液压机芯将浸油式电机和油泵安装在油箱筒内。液压机芯的液压油缸及机芯支架材质；304不锈钢，液压控制逻辑块及油箱和上下阀块采用高强度铝合金，内置式溢流阀；接头要求：液压泵与油管之间采用快速304不锈钢国标接头，可方便的进行拆装；液压一体机芯外壳防护等级，不低于《外壳防护等级》(GB/T4208-2017) 规定的IP68等级。 15.恒定湿热：符合+60±2℃RH(90+2-3)%72h。 16.振动试验：符合频率10～55～10Hz、振幅10mm,每一轴向循1套。 17.保压功能检验：升
注：1 采用国家及行业工程量计算标准的，应明确相应国家及行业标准的名称及编号； 2 根据工程项目特点补充完善计算规则的，应列明工程量清单的详细计算规则。
工程量清单计算规则说明
工程名称：电气设备安装工程 |  |  | 标段：赤峰市松山区51所学校液压防撞柱安装工程 |  |  | 第 514 页 共 606 页
计算规则说明
1. 本工程采用《房屋建筑与装饰工程工程量计算标准》GB/T 50854—2024、《通用安装工程工程量计算标准》GB/T 50856—2024等进行列项以及工程量计算； 2. 补充清单按照以下说明进行列项以及工程量计算：
补充计算规则说明
清单编码 | 清单名称 | 项目特征描述 |  | 计量单位 | 工程量计算规则 |  | 工作内容
降柱上升到最高点后，无操作168h保持升起状态，柱体下降不超过5mm 产品材料及工艺规范要求： 1.升降式拦截柱体、柱体顶盖、地面面板材质应依据GB/T20878—2007《不锈钢和耐热钢牌号及化学成分范围》标准，符合SUS304不锈钢材质。 升降式拦截柱体、柱体顶盖、地面面板材质应依据GB/T228.1-2010《金属材料拉伸试验方法》标准，符合延伸强度≥485Mpa，抗拉强度≥665Mpa/，断后伸长率≥66.6%。 2.升降式柱体顶盖、地面面板带有不低于3mm深度防滑纹设计，无毛刺、无裂纹、褪色及永久污浊，亦无明显变形和划痕； 3.阻挡主体表面应无锈蚀，无裂痕，褪色及永久污迹，亦无明显变形和划痕，金属外壳表面采用喷涂工艺的，应不能漏出金属底层，并无起泡、腐蚀、划痕、图层脱落和沙孔等。阻挡主体运行平稳、无明显卡阻，窜动、晃动； 4.柱体防腐性能：升降地柱柱体耐腐蚀等级应
注：1 采用国家及行业工程量计算标准的，应明确相应国家及行业标准的名称及编号； 2 根据工程项目特点补充完善计算规则的，应列明工程量清单的详细计算规则。
工程量清单计算规则说明
工程名称：电气设备安装工程 |  |  | 标段：赤峰市松山区51所学校液压防撞柱安装工程 |  |  | 第 515 页 共 606 页
计算规则说明
1. 本工程采用《房屋建筑与装饰工程工程量计算标准》GB/T 50854—2024、《通用安装工程工程量计算标准》GB/T 50856—2024等进行列项以及工程量计算； 2. 补充清单按照以下说明进行列项以及工程量计算：
补充计算规则说明
清单编码 | 清单名称 | 项目特征描述 |  | 计量单位 | 工程量计算规则 |  | 工作内容
≥9级；（满足防暴升降式阻车路障（GA/T1343-2016）标准） 5.预埋外筒：预埋外筒外测需有抗冲撞、保稳定的加强筋装置。 6.法兰防腐：碳钢件达克罗防腐工艺； 7.隔离护圈：运动柱体与地埋柱体之间应设置非金属材质的隔离护圈，以避免地面面板刮花运动柱体； 8.LED灯防护等级：IP68,应符合GB/T 4208-2017《外壳防护等级（IP代码）》标准中IP68的要求。 9.LED灯盘：LED灯应有独立的灯盘保护，灯盘为PC材质，硬度≥85绍尔D, 拉伸应力(屈服)≥61.0Mpa,透光率≥95%;PC灯盘低温检测-30℃48小时后无冻裂、脆化，高温检测100℃48小时后无明 显软化、形变。 保护功能：当升降柱电机线路短路或发生堵转现象导致电流增大过载时应有自动保护功能且响应时间≤5秒为保证线路安全当升降柱电机线路过热时，在设定时间内15-65S继电器热保护冷却后，应能复位且正常工作；灼热丝：需正常无火焰不灼热或
注：1 采用国家及行业工程量计算标准的，应明确相应国家及行业标准的名称及编号； 2 根据工程项目特点补充完善计算规则的，应列明工程量清单的详细计算规则。
工程量清单计算规则说明
工程名称：电气设备安装工程 |  |  | 标段：赤峰市松山区51所学校液压防撞柱安装工程 |  |  | 第 516 页 共 606 页
计算规则说明
1. 本工程采用《房屋建筑与装饰工程工程量计算标准》GB/T 50854—2024、《通用安装工程工程量计算标准》GB/T 50856—2024等进行列项以及工程量计算； 2. 补充清单按照以下说明进行列项以及工程量计算：
补充计算规则说明
清单编码 | 清单名称 | 项目特征描述 |  | 计量单位 | 工程量计算规则 |  | 工作内容
者火焰在灼热丝移开后≥30s内熄灭； 一般要求： 1.防暴升降式阻车路障(以下简称“路障”)，一般由阻挡主体、动力系统和控制系统等组成。 路障表面应无锈蚀和机械损伤，紧固部位应牢固可靠，无松动，升降应灵活。 （满足防暴升降式阻车路障（GA/T1343-2016）标准） 标志： 1.路障阻挡主体显著位置上应有固定、清晰永久性的标志，标志上应包括下列内容: 制造厂名称;产品名称和代号;电源的性质;执行标准号;生产日期(年月)。（满足防暴升降式阻车路障（GA/T1343-2016）标准） 升降性能： 1.路障阻挡主体应能正常升降、无卡滞、到位可靠;升起速度大于或等于150 mm/s. 2.在外部供电停止状态下，应自备电源或具有手动升降功能。 3.紧急处理功能：当停电时，可以通过操作下降键对液压系统泄压让升降柱进行下降。 警示标识：
注：1 采用国家及行业工程量计算标准的，应明确相应国家及行业标准的名称及编号； 2 根据工程项目特点补充完善计算规则的，应列明工程量清单的详细计算规则。
工程量清单计算规则说明
工程名称：电气设备安装工程 |  |  | 标段：赤峰市松山区51所学校液压防撞柱安装工程 |  |  | 第 517 页 共 606 页
计算规则说明
1. 本工程采用《房屋建筑与装饰工程工程量计算标准》GB/T 50854—2024、《通用安装工程工程量计算标准》GB/T 50856—2024等进行列项以及工程量计算； 2. 补充清单按照以下说明进行列项以及工程量计算：
补充计算规则说明
清单编码 | 清单名称 | 项目特征描述 |  | 计量单位 | 工程量计算规则 |  | 工作内容
路障阻挡主体上应具有明显的警示标识，且具有夜间警示功能。 阻挡性能： 1.阻挡性能：≥B2级；碰撞能量：1108kJ；侵入距离：≤7米（1.01-7米区间）；阻挡能量等级：路障阻挡能力等级代码由碰撞能量代码和侵入距离代码组合表示。路障阻挡能力依据实车碰撞试验结果，按照本标准表3规定进行划分。实车碰撞试验后，车辆应丧失继续行驶能力，路障应能保持阻挡状态。需符合国标B级标准（满足防暴升降式阻车路障（GA/T1343-2016）标准） 电控制系统安全性： 1.抗电强度：应符合GB16796-2009中5.4.3的规定。 2.绝缘电阻：应符合GB16796-2009中5.4.4的规定。 3.泄露电流：应符合GB16796-2009中5.4.6的规定。 电磁兼容性： 1.静电放电抗扰度：应符合GB/T30148-2013中9.3.4的规定。 2.电快速瞬变脉冲群抗扰度：应符合GB/T30148-2013中12.3.4的规定。
注：1 采用国家及行业工程量计算标准的，应明确相应国家及行业标准的名称及编号； 2 根据工程项目特点补充完善计算规则的，应列明工程量清单的详细计算规则。
工程量清单计算规则说明
工程名称：电气设备安装工程 |  |  | 标段：赤峰市松山区51所学校液压防撞柱安装工程 |  |  | 第 518 页 共 606 页
计算规则说明
1. 本工程采用《房屋建筑与装饰工程工程量计算标准》GB/T 50854—2024、《通用安装工程工程量计算标准》GB/T 50856—2024等进行列项以及工程量计算； 2. 补充清单按照以下说明进行列项以及工程量计算：
补充计算规则说明
清单编码 | 清单名称 | 项目特征描述 |  | 计量单位 | 工程量计算规则 |  | 工作内容
3.浪涌(冲击)抗扰度：应符合GB/T30148-2013中13.3.4的规定。（满足防暴升降式阻车路障（GA/T1343-2016）标准） 浸水性能： 1.路桩阻挡主体在浸水状态下无漏电现象，且能正常升降,应符合本标准5.4.1的要求，无漏电现象，工作正常。 （满足防暴升降式阻车路障（GA/T1343-2016）标准） 可靠性： 1.常温下，路障连续升降5000次应无停机及故障产生，且升降灵活、到位准确。（满足防暴升降式阻车路障（GA/T1343-2016）标准） 环境适应性： 1.低温试验：满足-30℃+2℃24h可正常工作 2.高温试验：满足+55℃+2℃24h可正常工作
注：1 采用国家及行业工程量计算标准的，应明确相应国家及行业标准的名称及编号； 2 根据工程项目特点补充完善计算规则的，应列明工程量清单的详细计算规则。
工程量清单计算规则说明
工程名称：电气设备安装工程 |  |  | 标段：赤峰市松山区51所学校液压防撞柱安装工程 |  |  | 第 519 页 共 606 页
计算规则说明
1. 本工程采用《房屋建筑与装饰工程工程量计算标准》GB/T 50854—2024、《通用安装工程工程量计算标准》GB/T 50856—2024等进行列项以及工程量计算； 2. 补充清单按照以下说明进行列项以及工程量计算：
补充计算规则说明
清单编码 | 清单名称 | 项目特征描述 |  | 计量单位 | 工程量计算规则 |  | 工作内容
03B096 | 固定桩 | 1、防撞柱类型：固定式 2、防撞柱体尺寸：直径≥219mm±0.5mm；柱体厚度≥6mm±0.5mm；柱体高度（拦截高度）≥600 mm。 3、预埋高度≥ 400MM 4、法兰直径 ≥350MM 5、柱体抗拉强度 Rm（MPa）：≥650 6、塑性延伸强度（MPa）：≥330 7、断后伸长率 A（%）：≥60 8、地面法兰抗拉强度 Rm（MPa）：≥400 9、防腐性能:耐腐蚀性能等级≥ 9 级 10、固定柱防护等级：IP68 11、预埋体厚度（mm）：≥2 12、预埋体材质：A3碳钢 13、警示方式要求：柱体配备反光膜 14、防撞柱柱体和顶盖采用304不锈钢制作，带有防滑纹设计，无毛刺、无裂纹、褪色及永久污浊，亦无明显变形和划痕。 15、阻挡主体外壳表面应无锈蚀，无裂痕，褪色及永久污迹，亦无明显变形和划痕等。 16、需符合GB 16796-2009《安全防范报警设 |  | 根
注：1 采用国家及行业工程量计算标准的，应明确相应国家及行业标准的名称及编号； 2 根据工程项目特点补充完善计算规则的，应列明工程量清单的详细计算规则。
工程量清单计算规则说明
工程名称：电气设备安装工程 |  |  | 标段：赤峰市松山区51所学校液压防撞柱安装工程 |  |  | 第 520 页 共 606 页
计算规则说明
1. 本工程采用《房屋建筑与装饰工程工程量计算标准》GB/T 50854—2024、《通用安装工程工程量计算标准》GB/T 50856—2024等进行列项以及工程量计算； 2. 补充清单按照以下说明进行列项以及工程量计算：
补充计算规则说明
清单编码 | 清单名称 | 项目特征描述 |  | 计量单位 | 工程量计算规则 |  | 工作内容
备安全要求和试验方法》《防爆升降柱动力控制系统-企业标准》的标准。
注：1 采用国家及行业工程量计算标准的，应明确相应国家及行业标准的名称及编号； 2 根据工程项目特点补充完善计算规则的，应列明工程量清单的详细计算规则。
工程量清单计算规则说明
工程名称：电气设备安装工程 |  |  | 标段：赤峰市松山区51所学校液压防撞柱安装工程 |  |  | 第 521 页 共 606 页
计算规则说明
1. 本工程采用《房屋建筑与装饰工程工程量计算标准》GB/T 50854—2024、《通用安装工程工程量计算标准》GB/T 50856—2024等进行列项以及工程量计算； 2. 补充清单按照以下说明进行列项以及工程量计算：
补充计算规则说明
清单编码 | 清单名称 | 项目特征描述 |  | 计量单位 | 工程量计算规则 |  | 工作内容
03B097 | 电动液压一体式升降柱 | 行业规范标准基础性要求： 1、防撞柱体驱动方式：全自动液压机电一体式（每根升降柱内部单独配置液压机芯）； 2、防撞柱体尺寸：直径≥219mm±0.5mm；柱体厚度≥8mm±0.5mm；柱体材质：304 拉丝不锈钢；柱体高度（拦截高度）≥600 mm；盖板厚度≥6mm±0.5mm；表面磨砂工艺； 3、地面装饰法兰直径：380mm±0.5mm；地面装饰法兰厚度：≥6mm±0.5mm； 4、预埋桶尺寸：直径≥330mm；壁厚：≥2.3mm；高度：≥800m m；预埋体材质：A3碳钢氟碳烤漆；底部应设有排水口，排水管口外径≥50mm，壁厚≥3mm；穿线孔中心距离地面面板距离应≥100mm，穿线孔直径应≥φ50mm，壁厚≥3mm；预埋桶边缘需有四方储线盒设计； 5、工作电压220V/50HZ；额定功率≥300W； 6、运行速度：上升时间2~4s,下降：2~4s； 7、工作环境温度：-30~55℃；工作环境湿度：90%，无凝露； 8.警示方式要求：柱体 |  | 根
注：1 采用国家及行业工程量计算标准的，应明确相应国家及行业标准的名称及编号； 2 根据工程项目特点补充完善计算规则的，应列明工程量清单的详细计算规则。
工程量清单计算规则说明
工程名称：电气设备安装工程 |  |  | 标段：赤峰市松山区51所学校液压防撞柱安装工程 |  |  | 第 522 页 共 606 页
计算规则说明
1. 本工程采用《房屋建筑与装饰工程工程量计算标准》GB/T 50854—2024、《通用安装工程工程量计算标准》GB/T 50856—2024等进行列项以及工程量计算； 2. 补充清单按照以下说明进行列项以及工程量计算：
补充计算规则说明
清单编码 | 清单名称 | 项目特征描述 |  | 计量单位 | 工程量计算规则 |  | 工作内容
配备反光膜和LED警示灯带，灯带需加亚克力灯罩保护； 9.机芯防护等级：IP68； 10.路障主体底部应有排水设计，应可有效排水；排水管口直径≥φ50mm,排水管口壁厚≥3mm；需符合GB/T 2423.1-2008电工电子产品环境试验第2部分：试验A：低温；GB/T 2423.2-2008电工电子产品环境试验第2部分：试验方法 试验B：高温；GB/T 2423.17-2008电工电子产品环境试验第2部分：试验方法 试验Ka:盐雾；GB 4943.1-2022音视频、信息技术和通信技术设备 第1部分：安全要求； 11.路障主体应具备可拆卸结构设计，预埋桶和升降动力系统后续可拆卸分离进行维修维护；需符合GB/T 2423.1-2008电工电子产品环境试验第2部分：试验A：低温；GB/T 2423.2-2008电工电子产品环境试验第2部分：试验方法 试验B：高温；GB/T 2423.17-2008电工电子产品环境试验第2部分：试验方法 试验Ka:盐雾；GB 4943.1-2022音视频、信息技术
注：1 采用国家及行业工程量计算标准的，应明确相应国家及行业标准的名称及编号； 2 根据工程项目特点补充完善计算规则的，应列明工程量清单的详细计算规则。
工程量清单计算规则说明
工程名称：电气设备安装工程 |  |  | 标段：赤峰市松山区51所学校液压防撞柱安装工程 |  |  | 第 523 页 共 606 页
计算规则说明
1. 本工程采用《房屋建筑与装饰工程工程量计算标准》GB/T 50854—2024、《通用安装工程工程量计算标准》GB/T 50856—2024等进行列项以及工程量计算； 2. 补充清单按照以下说明进行列项以及工程量计算：
补充计算规则说明
清单编码 | 清单名称 | 项目特征描述 |  | 计量单位 | 工程量计算规则 |  | 工作内容
和通信技术设备 第1部分：安全要求； 12.路障阻挡主体在升起或下降时可以紧急停止；路障阻挡主体遇到停电时，配有应急电源用于紧急下降，应急电源容量应大于等于12V/7.5Ah；需符合GB/T 2423.1-2008电工电子产品环境试验第2部分：试验A：低温；GB/T 2423.2-2008电工电子产品环境试验第2部分：试验方法 试验B：高温；GB/T 2423.17-2008电工电子产品环境试验第2部分：试验方法 试验Ka:盐雾；GB 4943.1-2022音视频、信息技术和通信技术设备 第1部分：安全要求； 13、路障阻挡主体应能正常升降、无卡滞、到位可靠；内部升降行程导柱数量应大于等于3根实心导轨；需符合GB/T 2423.1-2008电工电子产品环境试验第2部分：试验A：低温；GB/T 2423.2-2008电工电子产品环境试验第2部分：试验方法 试验B：高温；GB/T 2423.17-2008电工电子产品环境试验第2部分：试验方法 试验Ka:盐雾；GB 4943.1-2022音视频、信息技术和通信技
注：1 采用国家及行业工程量计算标准的，应明确相应国家及行业标准的名称及编号； 2 根据工程项目特点补充完善计算规则的，应列明工程量清单的详细计算规则。
工程量清单计算规则说明
工程名称：电气设备安装工程 |  |  | 标段：赤峰市松山区51所学校液压防撞柱安装工程 |  |  | 第 524 页 共 606 页
计算规则说明
1. 本工程采用《房屋建筑与装饰工程工程量计算标准》GB/T 50854—2024、《通用安装工程工程量计算标准》GB/T 50856—2024等进行列项以及工程量计算； 2. 补充清单按照以下说明进行列项以及工程量计算：
补充计算规则说明
清单编码 | 清单名称 | 项目特征描述 |  | 计量单位 | 工程量计算规则 |  | 工作内容
术设备 第1部分：安全要求； 14.液压一体机芯：液压一体机芯，包括电机、油泵、液压阀块、油箱筒和液压油缸；液压机芯以液压阀块为底座，油箱筒和液压油缸垂直向上地连接在液压阀块的上平面上；电机为浸油式电机，浸油式电机和油泵安装在油箱筒内；浸油式电机与油泵连接，用于通过液压阀块向液压油缸供油，液压机芯将浸油式电机和油泵安装在油箱筒内。液压机芯的液压油缸及机芯支架材质；304不锈钢，液压控制逻辑块及油箱和上下阀块采用高强度铝合金，内置式溢流阀；接头要求：液压泵与油管之间采用快速304不锈钢国标接头，可方便的进行拆装；液压一体机芯外壳防护等级，不低于《外壳防护等级》(GB/T4208-2017) 规定的IP68等级。 15.恒定湿热：符合+60±2℃RH(90+2-3)%72h。 16.振动试验：符合频率10～55～10Hz、振幅10mm,每一轴向循1套。 17.保压功能检验：升
注：1 采用国家及行业工程量计算标准的，应明确相应国家及行业标准的名称及编号； 2 根据工程项目特点补充完善计算规则的，应列明工程量清单的详细计算规则。
工程量清单计算规则说明
工程名称：电气设备安装工程 |  |  | 标段：赤峰市松山区51所学校液压防撞柱安装工程 |  |  | 第 525 页 共 606 页
计算规则说明
1. 本工程采用《房屋建筑与装饰工程工程量计算标准》GB/T 50854—2024、《通用安装工程工程量计算标准》GB/T 50856—2024等进行列项以及工程量计算； 2. 补充清单按照以下说明进行列项以及工程量计算：
补充计算规则说明
清单编码 | 清单名称 | 项目特征描述 |  | 计量单位 | 工程量计算规则 |  | 工作内容
降柱上升到最高点后，无操作168h保持升起状态，柱体下降不超过5mm 产品材料及工艺规范要求： 1.升降式拦截柱体、柱体顶盖、地面面板材质应依据GB/T20878—2007《不锈钢和耐热钢牌号及化学成分范围》标准，符合SUS304不锈钢材质。 升降式拦截柱体、柱体顶盖、地面面板材质应依据GB/T228.1-2010《金属材料拉伸试验方法》标准，符合延伸强度≥485Mpa，抗拉强度≥665Mpa/，断后伸长率≥66.6%。 2.升降式柱体顶盖、地面面板带有不低于3mm深度防滑纹设计，无毛刺、无裂纹、褪色及永久污浊，亦无明显变形和划痕； 3.阻挡主体表面应无锈蚀，无裂痕，褪色及永久污迹，亦无明显变形和划痕，金属外壳表面采用喷涂工艺的，应不能漏出金属底层，并无起泡、腐蚀、划痕、图层脱落和沙孔等。阻挡主体运行平稳、无明显卡阻，窜动、晃动； 4.柱体防腐性能：升降地柱柱体耐腐蚀等级应
注：1 采用国家及行业工程量计算标准的，应明确相应国家及行业标准的名称及编号； 2 根据工程项目特点补充完善计算规则的，应列明工程量清单的详细计算规则。
工程量清单计算规则说明
工程名称：电气设备安装工程 |  |  | 标段：赤峰市松山区51所学校液压防撞柱安装工程 |  |  | 第 526 页 共 606 页
计算规则说明
1. 本工程采用《房屋建筑与装饰工程工程量计算标准》GB/T 50854—2024、《通用安装工程工程量计算标准》GB/T 50856—2024等进行列项以及工程量计算； 2. 补充清单按照以下说明进行列项以及工程量计算：
补充计算规则说明
清单编码 | 清单名称 | 项目特征描述 |  | 计量单位 | 工程量计算规则 |  | 工作内容
≥9级；（满足防暴升降式阻车路障（GA/T1343-2016）标准） 5.预埋外筒：预埋外筒外测需有抗冲撞、保稳定的加强筋装置。 6.法兰防腐：碳钢件达克罗防腐工艺； 7.隔离护圈：运动柱体与地埋柱体之间应设置非金属材质的隔离护圈，以避免地面面板刮花运动柱体； 8.LED灯防护等级：IP68,应符合GB/T 4208-2017《外壳防护等级（IP代码）》标准中IP68的要求。 9.LED灯盘：LED灯应有独立的灯盘保护，灯盘为PC材质，硬度≥85绍尔D, 拉伸应力(屈服)≥61.0Mpa,透光率≥95%;PC灯盘低温检测-30℃48小时后无冻裂、脆化，高温检测100℃48小时后无明 显软化、形变。 保护功能：当升降柱电机线路短路或发生堵转现象导致电流增大过载时应有自动保护功能且响应时间≤5秒为保证线路安全当升降柱电机线路过热时，在设定时间内15-65S继电器热保护冷却后，应能复位且正常工作；灼热丝：需正常无火焰不灼热或
注：1 采用国家及行业工程量计算标准的，应明确相应国家及行业标准的名称及编号； 2 根据工程项目特点补充完善计算规则的，应列明工程量清单的详细计算规则。
工程量清单计算规则说明
工程名称：电气设备安装工程 |  |  | 标段：赤峰市松山区51所学校液压防撞柱安装工程 |  |  | 第 527 页 共 606 页
计算规则说明
1. 本工程采用《房屋建筑与装饰工程工程量计算标准》GB/T 50854—2024、《通用安装工程工程量计算标准》GB/T 50856—2024等进行列项以及工程量计算； 2. 补充清单按照以下说明进行列项以及工程量计算：
补充计算规则说明
清单编码 | 清单名称 | 项目特征描述 |  | 计量单位 | 工程量计算规则 |  | 工作内容
者火焰在灼热丝移开后≥30s内熄灭； 一般要求： 1.防暴升降式阻车路障(以下简称“路障”)，一般由阻挡主体、动力系统和控制系统等组成。 路障表面应无锈蚀和机械损伤，紧固部位应牢固可靠，无松动，升降应灵活。 （满足防暴升降式阻车路障（GA/T1343-2016）标准） 标志： 1.路障阻挡主体显著位置上应有固定、清晰永久性的标志，标志上应包括下列内容: 制造厂名称;产品名称和代号;电源的性质;执行标准号;生产日期(年月)。（满足防暴升降式阻车路障（GA/T1343-2016）标准） 升降性能： 1.路障阻挡主体应能正常升降、无卡滞、到位可靠;升起速度大于或等于150 mm/s. 2.在外部供电停止状态下，应自备电源或具有手动升降功能。 3.紧急处理功能：当停电时，可以通过操作下降键对液压系统泄压让升降柱进行下降。 警示标识：
注：1 采用国家及行业工程量计算标准的，应明确相应国家及行业标准的名称及编号； 2 根据工程项目特点补充完善计算规则的，应列明工程量清单的详细计算规则。
工程量清单计算规则说明
工程名称：电气设备安装工程 |  |  | 标段：赤峰市松山区51所学校液压防撞柱安装工程 |  |  | 第 528 页 共 606 页
计算规则说明
1. 本工程采用《房屋建筑与装饰工程工程量计算标准》GB/T 50854—2024、《通用安装工程工程量计算标准》GB/T 50856—2024等进行列项以及工程量计算； 2. 补充清单按照以下说明进行列项以及工程量计算：
补充计算规则说明
清单编码 | 清单名称 | 项目特征描述 |  | 计量单位 | 工程量计算规则 |  | 工作内容
路障阻挡主体上应具有明显的警示标识，且具有夜间警示功能。 阻挡性能： 1.阻挡性能：≥B2级；碰撞能量：1108kJ；侵入距离：≤7米（1.01-7米区间）；阻挡能量等级：路障阻挡能力等级代码由碰撞能量代码和侵入距离代码组合表示。路障阻挡能力依据实车碰撞试验结果，按照本标准表3规定进行划分。实车碰撞试验后，车辆应丧失继续行驶能力，路障应能保持阻挡状态。需符合国标B级标准（满足防暴升降式阻车路障（GA/T1343-2016）标准） 电控制系统安全性： 1.抗电强度：应符合GB16796-2009中5.4.3的规定。 2.绝缘电阻：应符合GB16796-2009中5.4.4的规定。 3.泄露电流：应符合GB16796-2009中5.4.6的规定。 电磁兼容性： 1.静电放电抗扰度：应符合GB/T30148-2013中9.3.4的规定。 2.电快速瞬变脉冲群抗扰度：应符合GB/T30148-2013中12.3.4的规定。
注：1 采用国家及行业工程量计算标准的，应明确相应国家及行业标准的名称及编号； 2 根据工程项目特点补充完善计算规则的，应列明工程量清单的详细计算规则。
工程量清单计算规则说明
工程名称：电气设备安装工程 |  |  | 标段：赤峰市松山区51所学校液压防撞柱安装工程 |  |  | 第 529 页 共 606 页
计算规则说明
1. 本工程采用《房屋建筑与装饰工程工程量计算标准》GB/T 50854—2024、《通用安装工程工程量计算标准》GB/T 50856—2024等进行列项以及工程量计算； 2. 补充清单按照以下说明进行列项以及工程量计算：
补充计算规则说明
清单编码 | 清单名称 | 项目特征描述 |  | 计量单位 | 工程量计算规则 |  | 工作内容
3.浪涌(冲击)抗扰度：应符合GB/T30148-2013中13.3.4的规定。（满足防暴升降式阻车路障（GA/T1343-2016）标准） 浸水性能： 1.路桩阻挡主体在浸水状态下无漏电现象，且能正常升降,应符合本标准5.4.1的要求，无漏电现象，工作正常。 （满足防暴升降式阻车路障（GA/T1343-2016）标准） 可靠性： 1.常温下，路障连续升降5000次应无停机及故障产生，且升降灵活、到位准确。（满足防暴升降式阻车路障（GA/T1343-2016）标准） 环境适应性： 1.低温试验：满足-30℃+2℃24h可正常工作 2.高温试验：满足+55℃+2℃24h可正常工作
注：1 采用国家及行业工程量计算标准的，应明确相应国家及行业标准的名称及编号； 2 根据工程项目特点补充完善计算规则的，应列明工程量清单的详细计算规则。
工程量清单计算规则说明
工程名称：电气设备安装工程 |  |  | 标段：赤峰市松山区51所学校液压防撞柱安装工程 |  |  | 第 530 页 共 606 页
计算规则说明
1. 本工程采用《房屋建筑与装饰工程工程量计算标准》GB/T 50854—2024、《通用安装工程工程量计算标准》GB/T 50856—2024等进行列项以及工程量计算； 2. 补充清单按照以下说明进行列项以及工程量计算：
补充计算规则说明
清单编码 | 清单名称 | 项目特征描述 |  | 计量单位 | 工程量计算规则 |  | 工作内容
03B098 | 固定桩 | 1、防撞柱类型：固定式 2、防撞柱体尺寸：直径≥219mm±0.5mm；柱体厚度≥6mm±0.5mm；柱体高度（拦截高度）≥600 mm。 3、预埋高度≥ 400MM 4、法兰直径 ≥350MM 5、柱体抗拉强度 Rm（MPa）：≥650 6、塑性延伸强度（MPa）：≥330 7、断后伸长率 A（%）：≥60 8、地面法兰抗拉强度 Rm（MPa）：≥400 9、防腐性能:耐腐蚀性能等级≥ 9 级 10、固定柱防护等级：IP68 11、预埋体厚度（mm）：≥2 12、预埋体材质：A3碳钢 13、警示方式要求：柱体配备反光膜 14、防撞柱柱体和顶盖采用304不锈钢制作，带有防滑纹设计，无毛刺、无裂纹、褪色及永久污浊，亦无明显变形和划痕。 15、阻挡主体外壳表面应无锈蚀，无裂痕，褪色及永久污迹，亦无明显变形和划痕等。 16、需符合GB 16796-2009《安全防范报警设 |  | 根
注：1 采用国家及行业工程量计算标准的，应明确相应国家及行业标准的名称及编号； 2 根据工程项目特点补充完善计算规则的，应列明工程量清单的详细计算规则。
工程量清单计算规则说明
工程名称：电气设备安装工程 |  |  | 标段：赤峰市松山区51所学校液压防撞柱安装工程 |  |  | 第 531 页 共 606 页
计算规则说明
1. 本工程采用《房屋建筑与装饰工程工程量计算标准》GB/T 50854—2024、《通用安装工程工程量计算标准》GB/T 50856—2024等进行列项以及工程量计算； 2. 补充清单按照以下说明进行列项以及工程量计算：
补充计算规则说明
清单编码 | 清单名称 | 项目特征描述 |  | 计量单位 | 工程量计算规则 |  | 工作内容
备安全要求和试验方法》《防爆升降柱动力控制系统-企业标准》的标准。
注：1 采用国家及行业工程量计算标准的，应明确相应国家及行业标准的名称及编号； 2 根据工程项目特点补充完善计算规则的，应列明工程量清单的详细计算规则。
工程量清单计算规则说明
工程名称：电气设备安装工程 |  |  | 标段：赤峰市松山区51所学校液压防撞柱安装工程 |  |  | 第 532 页 共 606 页
计算规则说明
1. 本工程采用《房屋建筑与装饰工程工程量计算标准》GB/T 50854—2024、《通用安装工程工程量计算标准》GB/T 50856—2024等进行列项以及工程量计算； 2. 补充清单按照以下说明进行列项以及工程量计算：
补充计算规则说明
清单编码 | 清单名称 | 项目特征描述 |  | 计量单位 | 工程量计算规则 |  | 工作内容
03B099 | 电动液压一体式升降柱 | 行业规范标准基础性要求： 1、防撞柱体驱动方式：全自动液压机电一体式（每根升降柱内部单独配置液压机芯）； 2、防撞柱体尺寸：直径≥219mm±0.5mm；柱体厚度≥8mm±0.5mm；柱体材质：304 拉丝不锈钢；柱体高度（拦截高度）≥600 mm；盖板厚度≥6mm±0.5mm；表面磨砂工艺； 3、地面装饰法兰直径：380mm±0.5mm；地面装饰法兰厚度：≥6mm±0.5mm； 4、预埋桶尺寸：直径≥330mm；壁厚：≥2.3mm；高度：≥800m m；预埋体材质：A3碳钢氟碳烤漆；底部应设有排水口，排水管口外径≥50mm，壁厚≥3mm；穿线孔中心距离地面面板距离应≥100mm，穿线孔直径应≥φ50mm，壁厚≥3mm；预埋桶边缘需有四方储线盒设计； 5、工作电压220V/50HZ；额定功率≥300W； 6、运行速度：上升时间2~4s,下降：2~4s； 7、工作环境温度：-30~55℃；工作环境湿度：90%，无凝露； 8.警示方式要求：柱体 |  | 根
注：1 采用国家及行业工程量计算标准的，应明确相应国家及行业标准的名称及编号； 2 根据工程项目特点补充完善计算规则的，应列明工程量清单的详细计算规则。
工程量清单计算规则说明
工程名称：电气设备安装工程 |  |  | 标段：赤峰市松山区51所学校液压防撞柱安装工程 |  |  | 第 533 页 共 606 页
计算规则说明
1. 本工程采用《房屋建筑与装饰工程工程量计算标准》GB/T 50854—2024、《通用安装工程工程量计算标准》GB/T 50856—2024等进行列项以及工程量计算； 2. 补充清单按照以下说明进行列项以及工程量计算：
补充计算规则说明
清单编码 | 清单名称 | 项目特征描述 |  | 计量单位 | 工程量计算规则 |  | 工作内容
配备反光膜和LED警示灯带，灯带需加亚克力灯罩保护； 9.机芯防护等级：IP68； 10.路障主体底部应有排水设计，应可有效排水；排水管口直径≥φ50mm,排水管口壁厚≥3mm；需符合GB/T 2423.1-2008电工电子产品环境试验第2部分：试验A：低温；GB/T 2423.2-2008电工电子产品环境试验第2部分：试验方法 试验B：高温；GB/T 2423.17-2008电工电子产品环境试验第2部分：试验方法 试验Ka:盐雾；GB 4943.1-2022音视频、信息技术和通信技术设备 第1部分：安全要求； 11.路障主体应具备可拆卸结构设计，预埋桶和升降动力系统后续可拆卸分离进行维修维护；需符合GB/T 2423.1-2008电工电子产品环境试验第2部分：试验A：低温；GB/T 2423.2-2008电工电子产品环境试验第2部分：试验方法 试验B：高温；GB/T 2423.17-2008电工电子产品环境试验第2部分：试验方法 试验Ka:盐雾；GB 4943.1-2022音视频、信息技术
注：1 采用国家及行业工程量计算标准的，应明确相应国家及行业标准的名称及编号； 2 根据工程项目特点补充完善计算规则的，应列明工程量清单的详细计算规则。
工程量清单计算规则说明
工程名称：电气设备安装工程 |  |  | 标段：赤峰市松山区51所学校液压防撞柱安装工程 |  |  | 第 534 页 共 606 页
计算规则说明
1. 本工程采用《房屋建筑与装饰工程工程量计算标准》GB/T 50854—2024、《通用安装工程工程量计算标准》GB/T 50856—2024等进行列项以及工程量计算； 2. 补充清单按照以下说明进行列项以及工程量计算：
补充计算规则说明
清单编码 | 清单名称 | 项目特征描述 |  | 计量单位 | 工程量计算规则 |  | 工作内容
和通信技术设备 第1部分：安全要求； 12.路障阻挡主体在升起或下降时可以紧急停止；路障阻挡主体遇到停电时，配有应急电源用于紧急下降，应急电源容量应大于等于12V/7.5Ah；需符合GB/T 2423.1-2008电工电子产品环境试验第2部分：试验A：低温；GB/T 2423.2-2008电工电子产品环境试验第2部分：试验方法 试验B：高温；GB/T 2423.17-2008电工电子产品环境试验第2部分：试验方法 试验Ka:盐雾；GB 4943.1-2022音视频、信息技术和通信技术设备 第1部分：安全要求； 13、路障阻挡主体应能正常升降、无卡滞、到位可靠；内部升降行程导柱数量应大于等于3根实心导轨；需符合GB/T 2423.1-2008电工电子产品环境试验第2部分：试验A：低温；GB/T 2423.2-2008电工电子产品环境试验第2部分：试验方法 试验B：高温；GB/T 2423.17-2008电工电子产品环境试验第2部分：试验方法 试验Ka:盐雾；GB 4943.1-2022音视频、信息技术和通信技
注：1 采用国家及行业工程量计算标准的，应明确相应国家及行业标准的名称及编号； 2 根据工程项目特点补充完善计算规则的，应列明工程量清单的详细计算规则。
工程量清单计算规则说明
工程名称：电气设备安装工程 |  |  | 标段：赤峰市松山区51所学校液压防撞柱安装工程 |  |  | 第 535 页 共 606 页
计算规则说明
1. 本工程采用《房屋建筑与装饰工程工程量计算标准》GB/T 50854—2024、《通用安装工程工程量计算标准》GB/T 50856—2024等进行列项以及工程量计算； 2. 补充清单按照以下说明进行列项以及工程量计算：
补充计算规则说明
清单编码 | 清单名称 | 项目特征描述 |  | 计量单位 | 工程量计算规则 |  | 工作内容
术设备 第1部分：安全要求； 14.液压一体机芯：液压一体机芯，包括电机、油泵、液压阀块、油箱筒和液压油缸；液压机芯以液压阀块为底座，油箱筒和液压油缸垂直向上地连接在液压阀块的上平面上；电机为浸油式电机，浸油式电机和油泵安装在油箱筒内；浸油式电机与油泵连接，用于通过液压阀块向液压油缸供油，液压机芯将浸油式电机和油泵安装在油箱筒内。液压机芯的液压油缸及机芯支架材质；304不锈钢，液压控制逻辑块及油箱和上下阀块采用高强度铝合金，内置式溢流阀；接头要求：液压泵与油管之间采用快速304不锈钢国标接头，可方便的进行拆装；液压一体机芯外壳防护等级，不低于《外壳防护等级》(GB/T4208-2017) 规定的IP68等级。 15.恒定湿热：符合+60±2℃RH(90+2-3)%72h。 16.振动试验：符合频率10～55～10Hz、振幅10mm,每一轴向循1套。 17.保压功能检验：升
注：1 采用国家及行业工程量计算标准的，应明确相应国家及行业标准的名称及编号； 2 根据工程项目特点补充完善计算规则的，应列明工程量清单的详细计算规则。
工程量清单计算规则说明
工程名称：电气设备安装工程 |  |  | 标段：赤峰市松山区51所学校液压防撞柱安装工程 |  |  | 第 536 页 共 606 页
计算规则说明
1. 本工程采用《房屋建筑与装饰工程工程量计算标准》GB/T 50854—2024、《通用安装工程工程量计算标准》GB/T 50856—2024等进行列项以及工程量计算； 2. 补充清单按照以下说明进行列项以及工程量计算：
补充计算规则说明
清单编码 | 清单名称 | 项目特征描述 |  | 计量单位 | 工程量计算规则 |  | 工作内容
降柱上升到最高点后，无操作168h保持升起状态，柱体下降不超过5mm 产品材料及工艺规范要求： 1.升降式拦截柱体、柱体顶盖、地面面板材质应依据GB/T20878—2007《不锈钢和耐热钢牌号及化学成分范围》标准，符合SUS304不锈钢材质。 升降式拦截柱体、柱体顶盖、地面面板材质应依据GB/T228.1-2010《金属材料拉伸试验方法》标准，符合延伸强度≥485Mpa，抗拉强度≥665Mpa/，断后伸长率≥66.6%。 2.升降式柱体顶盖、地面面板带有不低于3mm深度防滑纹设计，无毛刺、无裂纹、褪色及永久污浊，亦无明显变形和划痕； 3.阻挡主体表面应无锈蚀，无裂痕，褪色及永久污迹，亦无明显变形和划痕，金属外壳表面采用喷涂工艺的，应不能漏出金属底层，并无起泡、腐蚀、划痕、图层脱落和沙孔等。阻挡主体运行平稳、无明显卡阻，窜动、晃动； 4.柱体防腐性能：升降地柱柱体耐腐蚀等级应
注：1 采用国家及行业工程量计算标准的，应明确相应国家及行业标准的名称及编号； 2 根据工程项目特点补充完善计算规则的，应列明工程量清单的详细计算规则。
工程量清单计算规则说明
工程名称：电气设备安装工程 |  |  | 标段：赤峰市松山区51所学校液压防撞柱安装工程 |  |  | 第 537 页 共 606 页
计算规则说明
1. 本工程采用《房屋建筑与装饰工程工程量计算标准》GB/T 50854—2024、《通用安装工程工程量计算标准》GB/T 50856—2024等进行列项以及工程量计算； 2. 补充清单按照以下说明进行列项以及工程量计算：
补充计算规则说明
清单编码 | 清单名称 | 项目特征描述 |  | 计量单位 | 工程量计算规则 |  | 工作内容
≥9级；（满足防暴升降式阻车路障（GA/T1343-2016）标准） 5.预埋外筒：预埋外筒外测需有抗冲撞、保稳定的加强筋装置。 6.法兰防腐：碳钢件达克罗防腐工艺； 7.隔离护圈：运动柱体与地埋柱体之间应设置非金属材质的隔离护圈，以避免地面面板刮花运动柱体； 8.LED灯防护等级：IP68,应符合GB/T 4208-2017《外壳防护等级（IP代码）》标准中IP68的要求。 9.LED灯盘：LED灯应有独立的灯盘保护，灯盘为PC材质，硬度≥85绍尔D, 拉伸应力(屈服)≥61.0Mpa,透光率≥95%;PC灯盘低温检测-30℃48小时后无冻裂、脆化，高温检测100℃48小时后无明 显软化、形变。 保护功能：当升降柱电机线路短路或发生堵转现象导致电流增大过载时应有自动保护功能且响应时间≤5秒为保证线路安全当升降柱电机线路过热时，在设定时间内15-65S继电器热保护冷却后，应能复位且正常工作；灼热丝：需正常无火焰不灼热或
注：1 采用国家及行业工程量计算标准的，应明确相应国家及行业标准的名称及编号； 2 根据工程项目特点补充完善计算规则的，应列明工程量清单的详细计算规则。
工程量清单计算规则说明
工程名称：电气设备安装工程 |  |  | 标段：赤峰市松山区51所学校液压防撞柱安装工程 |  |  | 第 538 页 共 606 页
计算规则说明
1. 本工程采用《房屋建筑与装饰工程工程量计算标准》GB/T 50854—2024、《通用安装工程工程量计算标准》GB/T 50856—2024等进行列项以及工程量计算； 2. 补充清单按照以下说明进行列项以及工程量计算：
补充计算规则说明
清单编码 | 清单名称 | 项目特征描述 |  | 计量单位 | 工程量计算规则 |  | 工作内容
者火焰在灼热丝移开后≥30s内熄灭； 一般要求： 1.防暴升降式阻车路障(以下简称“路障”)，一般由阻挡主体、动力系统和控制系统等组成。 路障表面应无锈蚀和机械损伤，紧固部位应牢固可靠，无松动，升降应灵活。 （满足防暴升降式阻车路障（GA/T1343-2016）标准） 标志： 1.路障阻挡主体显著位置上应有固定、清晰永久性的标志，标志上应包括下列内容: 制造厂名称;产品名称和代号;电源的性质;执行标准号;生产日期(年月)。（满足防暴升降式阻车路障（GA/T1343-2016）标准） 升降性能： 1.路障阻挡主体应能正常升降、无卡滞、到位可靠;升起速度大于或等于150 mm/s. 2.在外部供电停止状态下，应自备电源或具有手动升降功能。 3.紧急处理功能：当停电时，可以通过操作下降键对液压系统泄压让升降柱进行下降。 警示标识：
注：1 采用国家及行业工程量计算标准的，应明确相应国家及行业标准的名称及编号； 2 根据工程项目特点补充完善计算规则的，应列明工程量清单的详细计算规则。
工程量清单计算规则说明
工程名称：电气设备安装工程 |  |  | 标段：赤峰市松山区51所学校液压防撞柱安装工程 |  |  | 第 539 页 共 606 页
计算规则说明
1. 本工程采用《房屋建筑与装饰工程工程量计算标准》GB/T 50854—2024、《通用安装工程工程量计算标准》GB/T 50856—2024等进行列项以及工程量计算； 2. 补充清单按照以下说明进行列项以及工程量计算：
补充计算规则说明
清单编码 | 清单名称 | 项目特征描述 |  | 计量单位 | 工程量计算规则 |  | 工作内容
路障阻挡主体上应具有明显的警示标识，且具有夜间警示功能。 阻挡性能： 1.阻挡性能：≥B2级；碰撞能量：1108kJ；侵入距离：≤7米（1.01-7米区间）；阻挡能量等级：路障阻挡能力等级代码由碰撞能量代码和侵入距离代码组合表示。路障阻挡能力依据实车碰撞试验结果，按照本标准表3规定进行划分。实车碰撞试验后，车辆应丧失继续行驶能力，路障应能保持阻挡状态。需符合国标B级标准（满足防暴升降式阻车路障（GA/T1343-2016）标准） 电控制系统安全性： 1.抗电强度：应符合GB16796-2009中5.4.3的规定。 2.绝缘电阻：应符合GB16796-2009中5.4.4的规定。 3.泄露电流：应符合GB16796-2009中5.4.6的规定。 电磁兼容性： 1.静电放电抗扰度：应符合GB/T30148-2013中9.3.4的规定。 2.电快速瞬变脉冲群抗扰度：应符合GB/T30148-2013中12.3.4的规定。
注：1 采用国家及行业工程量计算标准的，应明确相应国家及行业标准的名称及编号； 2 根据工程项目特点补充完善计算规则的，应列明工程量清单的详细计算规则。
工程量清单计算规则说明
工程名称：电气设备安装工程 |  |  | 标段：赤峰市松山区51所学校液压防撞柱安装工程 |  |  | 第 540 页 共 606 页
计算规则说明
1. 本工程采用《房屋建筑与装饰工程工程量计算标准》GB/T 50854—2024、《通用安装工程工程量计算标准》GB/T 50856—2024等进行列项以及工程量计算； 2. 补充清单按照以下说明进行列项以及工程量计算：
补充计算规则说明
清单编码 | 清单名称 | 项目特征描述 |  | 计量单位 | 工程量计算规则 |  | 工作内容
3.浪涌(冲击)抗扰度：应符合GB/T30148-2013中13.3.4的规定。（满足防暴升降式阻车路障（GA/T1343-2016）标准） 浸水性能： 1.路桩阻挡主体在浸水状态下无漏电现象，且能正常升降,应符合本标准5.4.1的要求，无漏电现象，工作正常。 （满足防暴升降式阻车路障（GA/T1343-2016）标准） 可靠性： 1.常温下，路障连续升降5000次应无停机及故障产生，且升降灵活、到位准确。（满足防暴升降式阻车路障（GA/T1343-2016）标准） 环境适应性： 1.低温试验：满足-30℃+2℃24h可正常工作 2.高温试验：满足+55℃+2℃24h可正常工作
注：1 采用国家及行业工程量计算标准的，应明确相应国家及行业标准的名称及编号； 2 根据工程项目特点补充完善计算规则的，应列明工程量清单的详细计算规则。
工程量清单计算规则说明
工程名称：电气设备安装工程 |  |  | 标段：赤峰市松山区51所学校液压防撞柱安装工程 |  |  | 第 541 页 共 606 页
计算规则说明
1. 本工程采用《房屋建筑与装饰工程工程量计算标准》GB/T 50854—2024、《通用安装工程工程量计算标准》GB/T 50856—2024等进行列项以及工程量计算； 2. 补充清单按照以下说明进行列项以及工程量计算：
补充计算规则说明
清单编码 | 清单名称 | 项目特征描述 |  | 计量单位 | 工程量计算规则 |  | 工作内容
03B100 | 固定桩 | 1、防撞柱类型：固定式 2、防撞柱体尺寸：直径≥219mm±0.5mm；柱体厚度≥6mm±0.5mm；柱体高度（拦截高度）≥600 mm。 3、预埋高度≥ 400MM 4、法兰直径 ≥350MM 5、柱体抗拉强度 Rm（MPa）：≥650 6、塑性延伸强度（MPa）：≥330 7、断后伸长率 A（%）：≥60 8、地面法兰抗拉强度 Rm（MPa）：≥400 9、防腐性能:耐腐蚀性能等级≥ 9 级 10、固定柱防护等级：IP68 11、预埋体厚度（mm）：≥2 12、预埋体材质：A3碳钢 13、警示方式要求：柱体配备反光膜 14、防撞柱柱体和顶盖采用304不锈钢制作，带有防滑纹设计，无毛刺、无裂纹、褪色及永久污浊，亦无明显变形和划痕。 15、阻挡主体外壳表面应无锈蚀，无裂痕，褪色及永久污迹，亦无明显变形和划痕等。 16、需符合GB 16796-2009《安全防范报警设 |  | 根
注：1 采用国家及行业工程量计算标准的，应明确相应国家及行业标准的名称及编号； 2 根据工程项目特点补充完善计算规则的，应列明工程量清单的详细计算规则。
工程量清单计算规则说明
工程名称：电气设备安装工程 |  |  | 标段：赤峰市松山区51所学校液压防撞柱安装工程 |  |  | 第 542 页 共 606 页
计算规则说明
1. 本工程采用《房屋建筑与装饰工程工程量计算标准》GB/T 50854—2024、《通用安装工程工程量计算标准》GB/T 50856—2024等进行列项以及工程量计算； 2. 补充清单按照以下说明进行列项以及工程量计算：
补充计算规则说明
清单编码 | 清单名称 | 项目特征描述 |  | 计量单位 | 工程量计算规则 |  | 工作内容
备安全要求和试验方法》《防爆升降柱动力控制系统-企业标准》的标准。
注：1 采用国家及行业工程量计算标准的，应明确相应国家及行业标准的名称及编号； 2 根据工程项目特点补充完善计算规则的，应列明工程量清单的详细计算规则。
工程量清单计算规则说明
工程名称：电气设备安装工程 |  |  | 标段：赤峰市松山区51所学校液压防撞柱安装工程 |  |  | 第 543 页 共 606 页
计算规则说明
1. 本工程采用《房屋建筑与装饰工程工程量计算标准》GB/T 50854—2024、《通用安装工程工程量计算标准》GB/T 50856—2024等进行列项以及工程量计算； 2. 补充清单按照以下说明进行列项以及工程量计算：
补充计算规则说明
清单编码 | 清单名称 | 项目特征描述 |  | 计量单位 | 工程量计算规则 |  | 工作内容
03B101 | 电动液压一体式升降柱 | 行业规范标准基础性要求： 1、防撞柱体驱动方式：全自动液压机电一体式（每根升降柱内部单独配置液压机芯）； 2、防撞柱体尺寸：直径≥219mm±0.5mm；柱体厚度≥8mm±0.5mm；柱体材质：304 拉丝不锈钢；柱体高度（拦截高度）≥600 mm；盖板厚度≥6mm±0.5mm；表面磨砂工艺； 3、地面装饰法兰直径：380mm±0.5mm；地面装饰法兰厚度：≥6mm±0.5mm； 4、预埋桶尺寸：直径≥330mm；壁厚：≥2.3mm；高度：≥800m m；预埋体材质：A3碳钢氟碳烤漆；底部应设有排水口，排水管口外径≥50mm，壁厚≥3mm；穿线孔中心距离地面面板距离应≥100mm，穿线孔直径应≥φ50mm，壁厚≥3mm；预埋桶边缘需有四方储线盒设计； 5、工作电压220V/50HZ；额定功率≥300W； 6、运行速度：上升时间2~4s,下降：2~4s； 7、工作环境温度：-30~55℃；工作环境湿度：90%，无凝露； 8.警示方式要求：柱体 |  | 根
注：1 采用国家及行业工程量计算标准的，应明确相应国家及行业标准的名称及编号； 2 根据工程项目特点补充完善计算规则的，应列明工程量清单的详细计算规则。
工程量清单计算规则说明
工程名称：电气设备安装工程 |  |  | 标段：赤峰市松山区51所学校液压防撞柱安装工程 |  |  | 第 544 页 共 606 页
计算规则说明
1. 本工程采用《房屋建筑与装饰工程工程量计算标准》GB/T 50854—2024、《通用安装工程工程量计算标准》GB/T 50856—2024等进行列项以及工程量计算； 2. 补充清单按照以下说明进行列项以及工程量计算：
补充计算规则说明
清单编码 | 清单名称 | 项目特征描述 |  | 计量单位 | 工程量计算规则 |  | 工作内容
配备反光膜和LED警示灯带，灯带需加亚克力灯罩保护； 9.机芯防护等级：IP68； 10.路障主体底部应有排水设计，应可有效排水；排水管口直径≥φ50mm,排水管口壁厚≥3mm；需符合GB/T 2423.1-2008电工电子产品环境试验第2部分：试验A：低温；GB/T 2423.2-2008电工电子产品环境试验第2部分：试验方法 试验B：高温；GB/T 2423.17-2008电工电子产品环境试验第2部分：试验方法 试验Ka:盐雾；GB 4943.1-2022音视频、信息技术和通信技术设备 第1部分：安全要求； 11.路障主体应具备可拆卸结构设计，预埋桶和升降动力系统后续可拆卸分离进行维修维护；需符合GB/T 2423.1-2008电工电子产品环境试验第2部分：试验A：低温；GB/T 2423.2-2008电工电子产品环境试验第2部分：试验方法 试验B：高温；GB/T 2423.17-2008电工电子产品环境试验第2部分：试验方法 试验Ka:盐雾；GB 4943.1-2022音视频、信息技术
注：1 采用国家及行业工程量计算标准的，应明确相应国家及行业标准的名称及编号； 2 根据工程项目特点补充完善计算规则的，应列明工程量清单的详细计算规则。
工程量清单计算规则说明
工程名称：电气设备安装工程 |  |  | 标段：赤峰市松山区51所学校液压防撞柱安装工程 |  |  | 第 545 页 共 606 页
计算规则说明
1. 本工程采用《房屋建筑与装饰工程工程量计算标准》GB/T 50854—2024、《通用安装工程工程量计算标准》GB/T 50856—2024等进行列项以及工程量计算； 2. 补充清单按照以下说明进行列项以及工程量计算：
补充计算规则说明
清单编码 | 清单名称 | 项目特征描述 |  | 计量单位 | 工程量计算规则 |  | 工作内容
和通信技术设备 第1部分：安全要求； 12.路障阻挡主体在升起或下降时可以紧急停止；路障阻挡主体遇到停电时，配有应急电源用于紧急下降，应急电源容量应大于等于12V/7.5Ah；需符合GB/T 2423.1-2008电工电子产品环境试验第2部分：试验A：低温；GB/T 2423.2-2008电工电子产品环境试验第2部分：试验方法 试验B：高温；GB/T 2423.17-2008电工电子产品环境试验第2部分：试验方法 试验Ka:盐雾；GB 4943.1-2022音视频、信息技术和通信技术设备 第1部分：安全要求； 13、路障阻挡主体应能正常升降、无卡滞、到位可靠；内部升降行程导柱数量应大于等于3根实心导轨；需符合GB/T 2423.1-2008电工电子产品环境试验第2部分：试验A：低温；GB/T 2423.2-2008电工电子产品环境试验第2部分：试验方法 试验B：高温；GB/T 2423.17-2008电工电子产品环境试验第2部分：试验方法 试验Ka:盐雾；GB 4943.1-2022音视频、信息技术和通信技
注：1 采用国家及行业工程量计算标准的，应明确相应国家及行业标准的名称及编号； 2 根据工程项目特点补充完善计算规则的，应列明工程量清单的详细计算规则。
工程量清单计算规则说明
工程名称：电气设备安装工程 |  |  | 标段：赤峰市松山区51所学校液压防撞柱安装工程 |  |  | 第 546 页 共 606 页
计算规则说明
1. 本工程采用《房屋建筑与装饰工程工程量计算标准》GB/T 50854—2024、《通用安装工程工程量计算标准》GB/T 50856—2024等进行列项以及工程量计算； 2. 补充清单按照以下说明进行列项以及工程量计算：
补充计算规则说明
清单编码 | 清单名称 | 项目特征描述 |  | 计量单位 | 工程量计算规则 |  | 工作内容
术设备 第1部分：安全要求； 14.液压一体机芯：液压一体机芯，包括电机、油泵、液压阀块、油箱筒和液压油缸；液压机芯以液压阀块为底座，油箱筒和液压油缸垂直向上地连接在液压阀块的上平面上；电机为浸油式电机，浸油式电机和油泵安装在油箱筒内；浸油式电机与油泵连接，用于通过液压阀块向液压油缸供油，液压机芯将浸油式电机和油泵安装在油箱筒内。液压机芯的液压油缸及机芯支架材质；304不锈钢，液压控制逻辑块及油箱和上下阀块采用高强度铝合金，内置式溢流阀；接头要求：液压泵与油管之间采用快速304不锈钢国标接头，可方便的进行拆装；液压一体机芯外壳防护等级，不低于《外壳防护等级》(GB/T4208-2017) 规定的IP68等级。 15.恒定湿热：符合+60±2℃RH(90+2-3)%72h。 16.振动试验：符合频率10～55～10Hz、振幅10mm,每一轴向循1套。 17.保压功能检验：升
注：1 采用国家及行业工程量计算标准的，应明确相应国家及行业标准的名称及编号； 2 根据工程项目特点补充完善计算规则的，应列明工程量清单的详细计算规则。
工程量清单计算规则说明
工程名称：电气设备安装工程 |  |  | 标段：赤峰市松山区51所学校液压防撞柱安装工程 |  |  | 第 547 页 共 606 页
计算规则说明
1. 本工程采用《房屋建筑与装饰工程工程量计算标准》GB/T 50854—2024、《通用安装工程工程量计算标准》GB/T 50856—2024等进行列项以及工程量计算； 2. 补充清单按照以下说明进行列项以及工程量计算：
补充计算规则说明
清单编码 | 清单名称 | 项目特征描述 |  | 计量单位 | 工程量计算规则 |  | 工作内容
降柱上升到最高点后，无操作168h保持升起状态，柱体下降不超过5mm 产品材料及工艺规范要求： 1.升降式拦截柱体、柱体顶盖、地面面板材质应依据GB/T20878—2007《不锈钢和耐热钢牌号及化学成分范围》标准，符合SUS304不锈钢材质。 升降式拦截柱体、柱体顶盖、地面面板材质应依据GB/T228.1-2010《金属材料拉伸试验方法》标准，符合延伸强度≥485Mpa，抗拉强度≥665Mpa/，断后伸长率≥66.6%。 2.升降式柱体顶盖、地面面板带有不低于3mm深度防滑纹设计，无毛刺、无裂纹、褪色及永久污浊，亦无明显变形和划痕； 3.阻挡主体表面应无锈蚀，无裂痕，褪色及永久污迹，亦无明显变形和划痕，金属外壳表面采用喷涂工艺的，应不能漏出金属底层，并无起泡、腐蚀、划痕、图层脱落和沙孔等。阻挡主体运行平稳、无明显卡阻，窜动、晃动； 4.柱体防腐性能：升降地柱柱体耐腐蚀等级应
注：1 采用国家及行业工程量计算标准的，应明确相应国家及行业标准的名称及编号； 2 根据工程项目特点补充完善计算规则的，应列明工程量清单的详细计算规则。
工程量清单计算规则说明
工程名称：电气设备安装工程 |  |  | 标段：赤峰市松山区51所学校液压防撞柱安装工程 |  |  | 第 548 页 共 606 页
计算规则说明
1. 本工程采用《房屋建筑与装饰工程工程量计算标准》GB/T 50854—2024、《通用安装工程工程量计算标准》GB/T 50856—2024等进行列项以及工程量计算； 2. 补充清单按照以下说明进行列项以及工程量计算：
补充计算规则说明
清单编码 | 清单名称 | 项目特征描述 |  | 计量单位 | 工程量计算规则 |  | 工作内容
≥9级；（满足防暴升降式阻车路障（GA/T1343-2016）标准） 5.预埋外筒：预埋外筒外测需有抗冲撞、保稳定的加强筋装置。 6.法兰防腐：碳钢件达克罗防腐工艺； 7.隔离护圈：运动柱体与地埋柱体之间应设置非金属材质的隔离护圈，以避免地面面板刮花运动柱体； 8.LED灯防护等级：IP68,应符合GB/T 4208-2017《外壳防护等级（IP代码）》标准中IP68的要求。 9.LED灯盘：LED灯应有独立的灯盘保护，灯盘为PC材质，硬度≥85绍尔D, 拉伸应力(屈服)≥61.0Mpa,透光率≥95%;PC灯盘低温检测-30℃48小时后无冻裂、脆化，高温检测100℃48小时后无明 显软化、形变。 保护功能：当升降柱电机线路短路或发生堵转现象导致电流增大过载时应有自动保护功能且响应时间≤5秒为保证线路安全当升降柱电机线路过热时，在设定时间内15-65S继电器热保护冷却后，应能复位且正常工作；灼热丝：需正常无火焰不灼热或
注：1 采用国家及行业工程量计算标准的，应明确相应国家及行业标准的名称及编号； 2 根据工程项目特点补充完善计算规则的，应列明工程量清单的详细计算规则。
工程量清单计算规则说明
工程名称：电气设备安装工程 |  |  | 标段：赤峰市松山区51所学校液压防撞柱安装工程 |  |  | 第 549 页 共 606 页
计算规则说明
1. 本工程采用《房屋建筑与装饰工程工程量计算标准》GB/T 50854—2024、《通用安装工程工程量计算标准》GB/T 50856—2024等进行列项以及工程量计算； 2. 补充清单按照以下说明进行列项以及工程量计算：
补充计算规则说明
清单编码 | 清单名称 | 项目特征描述 |  | 计量单位 | 工程量计算规则 |  | 工作内容
者火焰在灼热丝移开后≥30s内熄灭； 一般要求： 1.防暴升降式阻车路障(以下简称“路障”)，一般由阻挡主体、动力系统和控制系统等组成。 路障表面应无锈蚀和机械损伤，紧固部位应牢固可靠，无松动，升降应灵活。 （满足防暴升降式阻车路障（GA/T1343-2016）标准） 标志： 1.路障阻挡主体显著位置上应有固定、清晰永久性的标志，标志上应包括下列内容: 制造厂名称;产品名称和代号;电源的性质;执行标准号;生产日期(年月)。（满足防暴升降式阻车路障（GA/T1343-2016）标准） 升降性能： 1.路障阻挡主体应能正常升降、无卡滞、到位可靠;升起速度大于或等于150 mm/s. 2.在外部供电停止状态下，应自备电源或具有手动升降功能。 3.紧急处理功能：当停电时，可以通过操作下降键对液压系统泄压让升降柱进行下降。 警示标识：
注：1 采用国家及行业工程量计算标准的，应明确相应国家及行业标准的名称及编号； 2 根据工程项目特点补充完善计算规则的，应列明工程量清单的详细计算规则。
工程量清单计算规则说明
工程名称：电气设备安装工程 |  |  | 标段：赤峰市松山区51所学校液压防撞柱安装工程 |  |  | 第 550 页 共 606 页
计算规则说明
1. 本工程采用《房屋建筑与装饰工程工程量计算标准》GB/T 50854—2024、《通用安装工程工程量计算标准》GB/T 50856—2024等进行列项以及工程量计算； 2. 补充清单按照以下说明进行列项以及工程量计算：
补充计算规则说明
清单编码 | 清单名称 | 项目特征描述 |  | 计量单位 | 工程量计算规则 |  | 工作内容
路障阻挡主体上应具有明显的警示标识，且具有夜间警示功能。 阻挡性能： 1.阻挡性能：≥B2级；碰撞能量：1108kJ；侵入距离：≤7米（1.01-7米区间）；阻挡能量等级：路障阻挡能力等级代码由碰撞能量代码和侵入距离代码组合表示。路障阻挡能力依据实车碰撞试验结果，按照本标准表3规定进行划分。实车碰撞试验后，车辆应丧失继续行驶能力，路障应能保持阻挡状态。需符合国标B级标准（满足防暴升降式阻车路障（GA/T1343-2016）标准） 电控制系统安全性： 1.抗电强度：应符合GB16796-2009中5.4.3的规定。 2.绝缘电阻：应符合GB16796-2009中5.4.4的规定。 3.泄露电流：应符合GB16796-2009中5.4.6的规定。 电磁兼容性： 1.静电放电抗扰度：应符合GB/T30148-2013中9.3.4的规定。 2.电快速瞬变脉冲群抗扰度：应符合GB/T30148-2013中12.3.4的规定。
注：1 采用国家及行业工程量计算标准的，应明确相应国家及行业标准的名称及编号； 2 根据工程项目特点补充完善计算规则的，应列明工程量清单的详细计算规则。
工程量清单计算规则说明
工程名称：电气设备安装工程 |  |  | 标段：赤峰市松山区51所学校液压防撞柱安装工程 |  |  | 第 551 页 共 606 页
计算规则说明
1. 本工程采用《房屋建筑与装饰工程工程量计算标准》GB/T 50854—2024、《通用安装工程工程量计算标准》GB/T 50856—2024等进行列项以及工程量计算； 2. 补充清单按照以下说明进行列项以及工程量计算：
补充计算规则说明
清单编码 | 清单名称 | 项目特征描述 |  | 计量单位 | 工程量计算规则 |  | 工作内容
3.浪涌(冲击)抗扰度：应符合GB/T30148-2013中13.3.4的规定。（满足防暴升降式阻车路障（GA/T1343-2016）标准） 浸水性能： 1.路桩阻挡主体在浸水状态下无漏电现象，且能正常升降,应符合本标准5.4.1的要求，无漏电现象，工作正常。 （满足防暴升降式阻车路障（GA/T1343-2016）标准） 可靠性： 1.常温下，路障连续升降5000次应无停机及故障产生，且升降灵活、到位准确。（满足防暴升降式阻车路障（GA/T1343-2016）标准） 环境适应性： 1.低温试验：满足-30℃+2℃24h可正常工作 2.高温试验：满足+55℃+2℃24h可正常工作
注：1 采用国家及行业工程量计算标准的，应明确相应国家及行业标准的名称及编号； 2 根据工程项目特点补充完善计算规则的，应列明工程量清单的详细计算规则。
工程量清单计算规则说明
工程名称：电气设备安装工程 |  |  | 标段：赤峰市松山区51所学校液压防撞柱安装工程 |  |  | 第 552 页 共 606 页
计算规则说明
1. 本工程采用《房屋建筑与装饰工程工程量计算标准》GB/T 50854—2024、《通用安装工程工程量计算标准》GB/T 50856—2024等进行列项以及工程量计算； 2. 补充清单按照以下说明进行列项以及工程量计算：
补充计算规则说明
清单编码 | 清单名称 | 项目特征描述 |  | 计量单位 | 工程量计算规则 |  | 工作内容
03B102 | 固定桩 | 1、防撞柱类型：固定式 2、防撞柱体尺寸：直径≥219mm±0.5mm；柱体厚度≥6mm±0.5mm；柱体高度（拦截高度）≥600 mm。 3、预埋高度≥ 400MM 4、法兰直径 ≥350MM 5、柱体抗拉强度 Rm（MPa）：≥650 6、塑性延伸强度（MPa）：≥330 7、断后伸长率 A（%）：≥60 8、地面法兰抗拉强度 Rm（MPa）：≥400 9、防腐性能:耐腐蚀性能等级≥ 9 级 10、固定柱防护等级：IP68 11、预埋体厚度（mm）：≥2 12、预埋体材质：A3碳钢 13、警示方式要求：柱体配备反光膜 14、防撞柱柱体和顶盖采用304不锈钢制作，带有防滑纹设计，无毛刺、无裂纹、褪色及永久污浊，亦无明显变形和划痕。 15、阻挡主体外壳表面应无锈蚀，无裂痕，褪色及永久污迹，亦无明显变形和划痕等。 16、需符合GB 16796-2009《安全防范报警设 |  | 根
注：1 采用国家及行业工程量计算标准的，应明确相应国家及行业标准的名称及编号； 2 根据工程项目特点补充完善计算规则的，应列明工程量清单的详细计算规则。
工程量清单计算规则说明
工程名称：电气设备安装工程 |  |  | 标段：赤峰市松山区51所学校液压防撞柱安装工程 |  |  | 第 553 页 共 606 页
计算规则说明
1. 本工程采用《房屋建筑与装饰工程工程量计算标准》GB/T 50854—2024、《通用安装工程工程量计算标准》GB/T 50856—2024等进行列项以及工程量计算； 2. 补充清单按照以下说明进行列项以及工程量计算：
补充计算规则说明
清单编码 | 清单名称 | 项目特征描述 |  | 计量单位 | 工程量计算规则 |  | 工作内容
备安全要求和试验方法》《防爆升降柱动力控制系统-企业标准》的标准。
注：1 采用国家及行业工程量计算标准的，应明确相应国家及行业标准的名称及编号； 2 根据工程项目特点补充完善计算规则的，应列明工程量清单的详细计算规则。
工程量清单计算规则说明
工程名称：电气设备安装工程 |  |  | 标段：赤峰市松山区51所学校液压防撞柱安装工程 |  |  | 第 554 页 共 606 页
计算规则说明
1. 本工程采用《房屋建筑与装饰工程工程量计算标准》GB/T 50854—2024、《通用安装工程工程量计算标准》GB/T 50856—2024等进行列项以及工程量计算； 2. 补充清单按照以下说明进行列项以及工程量计算：
补充计算规则说明
清单编码 | 清单名称 | 项目特征描述 |  | 计量单位 | 工程量计算规则 |  | 工作内容
03B103 | 电动液压一体式升降柱 | 行业规范标准基础性要求： 1、防撞柱体驱动方式：全自动液压机电一体式（每根升降柱内部单独配置液压机芯）； 2、防撞柱体尺寸：直径≥219mm±0.5mm；柱体厚度≥8mm±0.5mm；柱体材质：304 拉丝不锈钢；柱体高度（拦截高度）≥600 mm；盖板厚度≥6mm±0.5mm；表面磨砂工艺； 3、地面装饰法兰直径：380mm±0.5mm；地面装饰法兰厚度：≥6mm±0.5mm； 4、预埋桶尺寸：直径≥330mm；壁厚：≥2.3mm；高度：≥800m m；预埋体材质：A3碳钢氟碳烤漆；底部应设有排水口，排水管口外径≥50mm，壁厚≥3mm；穿线孔中心距离地面面板距离应≥100mm，穿线孔直径应≥φ50mm，壁厚≥3mm；预埋桶边缘需有四方储线盒设计； 5、工作电压220V/50HZ；额定功率≥300W； 6、运行速度：上升时间2~4s,下降：2~4s； 7、工作环境温度：-30~55℃；工作环境湿度：90%，无凝露； 8.警示方式要求：柱体 |  | 根
注：1 采用国家及行业工程量计算标准的，应明确相应国家及行业标准的名称及编号； 2 根据工程项目特点补充完善计算规则的，应列明工程量清单的详细计算规则。
工程量清单计算规则说明
工程名称：电气设备安装工程 |  |  | 标段：赤峰市松山区51所学校液压防撞柱安装工程 |  |  | 第 555 页 共 606 页
计算规则说明
1. 本工程采用《房屋建筑与装饰工程工程量计算标准》GB/T 50854—2024、《通用安装工程工程量计算标准》GB/T 50856—2024等进行列项以及工程量计算； 2. 补充清单按照以下说明进行列项以及工程量计算：
补充计算规则说明
清单编码 | 清单名称 | 项目特征描述 |  | 计量单位 | 工程量计算规则 |  | 工作内容
配备反光膜和LED警示灯带，灯带需加亚克力灯罩保护； 9.机芯防护等级：IP68； 10.路障主体底部应有排水设计，应可有效排水；排水管口直径≥φ50mm,排水管口壁厚≥3mm；需符合GB/T 2423.1-2008电工电子产品环境试验第2部分：试验A：低温；GB/T 2423.2-2008电工电子产品环境试验第2部分：试验方法 试验B：高温；GB/T 2423.17-2008电工电子产品环境试验第2部分：试验方法 试验Ka:盐雾；GB 4943.1-2022音视频、信息技术和通信技术设备 第1部分：安全要求； 11.路障主体应具备可拆卸结构设计，预埋桶和升降动力系统后续可拆卸分离进行维修维护；需符合GB/T 2423.1-2008电工电子产品环境试验第2部分：试验A：低温；GB/T 2423.2-2008电工电子产品环境试验第2部分：试验方法 试验B：高温；GB/T 2423.17-2008电工电子产品环境试验第2部分：试验方法 试验Ka:盐雾；GB 4943.1-2022音视频、信息技术
注：1 采用国家及行业工程量计算标准的，应明确相应国家及行业标准的名称及编号； 2 根据工程项目特点补充完善计算规则的，应列明工程量清单的详细计算规则。
工程量清单计算规则说明
工程名称：电气设备安装工程 |  |  | 标段：赤峰市松山区51所学校液压防撞柱安装工程 |  |  | 第 556 页 共 606 页
计算规则说明
1. 本工程采用《房屋建筑与装饰工程工程量计算标准》GB/T 50854—2024、《通用安装工程工程量计算标准》GB/T 50856—2024等进行列项以及工程量计算； 2. 补充清单按照以下说明进行列项以及工程量计算：
补充计算规则说明
清单编码 | 清单名称 | 项目特征描述 |  | 计量单位 | 工程量计算规则 |  | 工作内容
和通信技术设备 第1部分：安全要求； 12.路障阻挡主体在升起或下降时可以紧急停止；路障阻挡主体遇到停电时，配有应急电源用于紧急下降，应急电源容量应大于等于12V/7.5Ah；需符合GB/T 2423.1-2008电工电子产品环境试验第2部分：试验A：低温；GB/T 2423.2-2008电工电子产品环境试验第2部分：试验方法 试验B：高温；GB/T 2423.17-2008电工电子产品环境试验第2部分：试验方法 试验Ka:盐雾；GB 4943.1-2022音视频、信息技术和通信技术设备 第1部分：安全要求； 13、路障阻挡主体应能正常升降、无卡滞、到位可靠；内部升降行程导柱数量应大于等于3根实心导轨；需符合GB/T 2423.1-2008电工电子产品环境试验第2部分：试验A：低温；GB/T 2423.2-2008电工电子产品环境试验第2部分：试验方法 试验B：高温；GB/T 2423.17-2008电工电子产品环境试验第2部分：试验方法 试验Ka:盐雾；GB 4943.1-2022音视频、信息技术和通信技
注：1 采用国家及行业工程量计算标准的，应明确相应国家及行业标准的名称及编号； 2 根据工程项目特点补充完善计算规则的，应列明工程量清单的详细计算规则。
工程量清单计算规则说明
工程名称：电气设备安装工程 |  |  | 标段：赤峰市松山区51所学校液压防撞柱安装工程 |  |  | 第 557 页 共 606 页
计算规则说明
1. 本工程采用《房屋建筑与装饰工程工程量计算标准》GB/T 50854—2024、《通用安装工程工程量计算标准》GB/T 50856—2024等进行列项以及工程量计算； 2. 补充清单按照以下说明进行列项以及工程量计算：
补充计算规则说明
清单编码 | 清单名称 | 项目特征描述 |  | 计量单位 | 工程量计算规则 |  | 工作内容
术设备 第1部分：安全要求； 14.液压一体机芯：液压一体机芯，包括电机、油泵、液压阀块、油箱筒和液压油缸；液压机芯以液压阀块为底座，油箱筒和液压油缸垂直向上地连接在液压阀块的上平面上；电机为浸油式电机，浸油式电机和油泵安装在油箱筒内；浸油式电机与油泵连接，用于通过液压阀块向液压油缸供油，液压机芯将浸油式电机和油泵安装在油箱筒内。液压机芯的液压油缸及机芯支架材质；304不锈钢，液压控制逻辑块及油箱和上下阀块采用高强度铝合金，内置式溢流阀；接头要求：液压泵与油管之间采用快速304不锈钢国标接头，可方便的进行拆装；液压一体机芯外壳防护等级，不低于《外壳防护等级》(GB/T4208-2017) 规定的IP68等级。 15.恒定湿热：符合+60±2℃RH(90+2-3)%72h。 16.振动试验：符合频率10～55～10Hz、振幅10mm,每一轴向循1套。 17.保压功能检验：升
注：1 采用国家及行业工程量计算标准的，应明确相应国家及行业标准的名称及编号； 2 根据工程项目特点补充完善计算规则的，应列明工程量清单的详细计算规则。
工程量清单计算规则说明
工程名称：电气设备安装工程 |  |  | 标段：赤峰市松山区51所学校液压防撞柱安装工程 |  |  | 第 558 页 共 606 页
计算规则说明
1. 本工程采用《房屋建筑与装饰工程工程量计算标准》GB/T 50854—2024、《通用安装工程工程量计算标准》GB/T 50856—2024等进行列项以及工程量计算； 2. 补充清单按照以下说明进行列项以及工程量计算：
补充计算规则说明
清单编码 | 清单名称 | 项目特征描述 |  | 计量单位 | 工程量计算规则 |  | 工作内容
降柱上升到最高点后，无操作168h保持升起状态，柱体下降不超过5mm 产品材料及工艺规范要求： 1.升降式拦截柱体、柱体顶盖、地面面板材质应依据GB/T20878—2007《不锈钢和耐热钢牌号及化学成分范围》标准，符合SUS304不锈钢材质。 升降式拦截柱体、柱体顶盖、地面面板材质应依据GB/T228.1-2010《金属材料拉伸试验方法》标准，符合延伸强度≥485Mpa，抗拉强度≥665Mpa/，断后伸长率≥66.6%。 2.升降式柱体顶盖、地面面板带有不低于3mm深度防滑纹设计，无毛刺、无裂纹、褪色及永久污浊，亦无明显变形和划痕； 3.阻挡主体表面应无锈蚀，无裂痕，褪色及永久污迹，亦无明显变形和划痕，金属外壳表面采用喷涂工艺的，应不能漏出金属底层，并无起泡、腐蚀、划痕、图层脱落和沙孔等。阻挡主体运行平稳、无明显卡阻，窜动、晃动； 4.柱体防腐性能：升降地柱柱体耐腐蚀等级应
注：1 采用国家及行业工程量计算标准的，应明确相应国家及行业标准的名称及编号； 2 根据工程项目特点补充完善计算规则的，应列明工程量清单的详细计算规则。
工程量清单计算规则说明
工程名称：电气设备安装工程 |  |  | 标段：赤峰市松山区51所学校液压防撞柱安装工程 |  |  | 第 559 页 共 606 页
计算规则说明
1. 本工程采用《房屋建筑与装饰工程工程量计算标准》GB/T 50854—2024、《通用安装工程工程量计算标准》GB/T 50856—2024等进行列项以及工程量计算； 2. 补充清单按照以下说明进行列项以及工程量计算：
补充计算规则说明
清单编码 | 清单名称 | 项目特征描述 |  | 计量单位 | 工程量计算规则 |  | 工作内容
≥9级；（满足防暴升降式阻车路障（GA/T1343-2016）标准） 5.预埋外筒：预埋外筒外测需有抗冲撞、保稳定的加强筋装置。 6.法兰防腐：碳钢件达克罗防腐工艺； 7.隔离护圈：运动柱体与地埋柱体之间应设置非金属材质的隔离护圈，以避免地面面板刮花运动柱体； 8.LED灯防护等级：IP68,应符合GB/T 4208-2017《外壳防护等级（IP代码）》标准中IP68的要求。 9.LED灯盘：LED灯应有独立的灯盘保护，灯盘为PC材质，硬度≥85绍尔D, 拉伸应力(屈服)≥61.0Mpa,透光率≥95%;PC灯盘低温检测-30℃48小时后无冻裂、脆化，高温检测100℃48小时后无明 显软化、形变。 保护功能：当升降柱电机线路短路或发生堵转现象导致电流增大过载时应有自动保护功能且响应时间≤5秒为保证线路安全当升降柱电机线路过热时，在设定时间内15-65S继电器热保护冷却后，应能复位且正常工作；灼热丝：需正常无火焰不灼热或
注：1 采用国家及行业工程量计算标准的，应明确相应国家及行业标准的名称及编号； 2 根据工程项目特点补充完善计算规则的，应列明工程量清单的详细计算规则。
工程量清单计算规则说明
工程名称：电气设备安装工程 |  |  | 标段：赤峰市松山区51所学校液压防撞柱安装工程 |  |  | 第 560 页 共 606 页
计算规则说明
1. 本工程采用《房屋建筑与装饰工程工程量计算标准》GB/T 50854—2024、《通用安装工程工程量计算标准》GB/T 50856—2024等进行列项以及工程量计算； 2. 补充清单按照以下说明进行列项以及工程量计算：
补充计算规则说明
清单编码 | 清单名称 | 项目特征描述 |  | 计量单位 | 工程量计算规则 |  | 工作内容
者火焰在灼热丝移开后≥30s内熄灭； 一般要求： 1.防暴升降式阻车路障(以下简称“路障”)，一般由阻挡主体、动力系统和控制系统等组成。 路障表面应无锈蚀和机械损伤，紧固部位应牢固可靠，无松动，升降应灵活。 （满足防暴升降式阻车路障（GA/T1343-2016）标准） 标志： 1.路障阻挡主体显著位置上应有固定、清晰永久性的标志，标志上应包括下列内容: 制造厂名称;产品名称和代号;电源的性质;执行标准号;生产日期(年月)。（满足防暴升降式阻车路障（GA/T1343-2016）标准） 升降性能： 1.路障阻挡主体应能正常升降、无卡滞、到位可靠;升起速度大于或等于150 mm/s. 2.在外部供电停止状态下，应自备电源或具有手动升降功能。 3.紧急处理功能：当停电时，可以通过操作下降键对液压系统泄压让升降柱进行下降。 警示标识：
注：1 采用国家及行业工程量计算标准的，应明确相应国家及行业标准的名称及编号； 2 根据工程项目特点补充完善计算规则的，应列明工程量清单的详细计算规则。
工程量清单计算规则说明
工程名称：电气设备安装工程 |  |  | 标段：赤峰市松山区51所学校液压防撞柱安装工程 |  |  | 第 561 页 共 606 页
计算规则说明
1. 本工程采用《房屋建筑与装饰工程工程量计算标准》GB/T 50854—2024、《通用安装工程工程量计算标准》GB/T 50856—2024等进行列项以及工程量计算； 2. 补充清单按照以下说明进行列项以及工程量计算：
补充计算规则说明
清单编码 | 清单名称 | 项目特征描述 |  | 计量单位 | 工程量计算规则 |  | 工作内容
路障阻挡主体上应具有明显的警示标识，且具有夜间警示功能。 阻挡性能： 1.阻挡性能：≥B2级；碰撞能量：1108kJ；侵入距离：≤7米（1.01-7米区间）；阻挡能量等级：路障阻挡能力等级代码由碰撞能量代码和侵入距离代码组合表示。路障阻挡能力依据实车碰撞试验结果，按照本标准表3规定进行划分。实车碰撞试验后，车辆应丧失继续行驶能力，路障应能保持阻挡状态。需符合国标B级标准（满足防暴升降式阻车路障（GA/T1343-2016）标准） 电控制系统安全性： 1.抗电强度：应符合GB16796-2009中5.4.3的规定。 2.绝缘电阻：应符合GB16796-2009中5.4.4的规定。 3.泄露电流：应符合GB16796-2009中5.4.6的规定。 电磁兼容性： 1.静电放电抗扰度：应符合GB/T30148-2013中9.3.4的规定。 2.电快速瞬变脉冲群抗扰度：应符合GB/T30148-2013中12.3.4的规定。
注：1 采用国家及行业工程量计算标准的，应明确相应国家及行业标准的名称及编号； 2 根据工程项目特点补充完善计算规则的，应列明工程量清单的详细计算规则。
工程量清单计算规则说明
工程名称：电气设备安装工程 |  |  | 标段：赤峰市松山区51所学校液压防撞柱安装工程 |  |  | 第 562 页 共 606 页
计算规则说明
1. 本工程采用《房屋建筑与装饰工程工程量计算标准》GB/T 50854—2024、《通用安装工程工程量计算标准》GB/T 50856—2024等进行列项以及工程量计算； 2. 补充清单按照以下说明进行列项以及工程量计算：
补充计算规则说明
清单编码 | 清单名称 | 项目特征描述 |  | 计量单位 | 工程量计算规则 |  | 工作内容
3.浪涌(冲击)抗扰度：应符合GB/T30148-2013中13.3.4的规定。（满足防暴升降式阻车路障（GA/T1343-2016）标准） 浸水性能： 1.路桩阻挡主体在浸水状态下无漏电现象，且能正常升降,应符合本标准5.4.1的要求，无漏电现象，工作正常。 （满足防暴升降式阻车路障（GA/T1343-2016）标准） 可靠性： 1.常温下，路障连续升降5000次应无停机及故障产生，且升降灵活、到位准确。（满足防暴升降式阻车路障（GA/T1343-2016）标准） 环境适应性： 1.低温试验：满足-30℃+2℃24h可正常工作 2.高温试验：满足+55℃+2℃24h可正常工作
注：1 采用国家及行业工程量计算标准的，应明确相应国家及行业标准的名称及编号； 2 根据工程项目特点补充完善计算规则的，应列明工程量清单的详细计算规则。
工程量清单计算规则说明
工程名称：电气设备安装工程 |  |  | 标段：赤峰市松山区51所学校液压防撞柱安装工程 |  |  | 第 563 页 共 606 页
计算规则说明
1. 本工程采用《房屋建筑与装饰工程工程量计算标准》GB/T 50854—2024、《通用安装工程工程量计算标准》GB/T 50856—2024等进行列项以及工程量计算； 2. 补充清单按照以下说明进行列项以及工程量计算：
补充计算规则说明
清单编码 | 清单名称 | 项目特征描述 |  | 计量单位 | 工程量计算规则 |  | 工作内容
03B104 | 固定桩 | 1、防撞柱类型：固定式 2、防撞柱体尺寸：直径≥219mm±0.5mm；柱体厚度≥6mm±0.5mm；柱体高度（拦截高度）≥600 mm。 3、预埋高度≥ 400MM 4、法兰直径 ≥350MM 5、柱体抗拉强度 Rm（MPa）：≥650 6、塑性延伸强度（MPa）：≥330 7、断后伸长率 A（%）：≥60 8、地面法兰抗拉强度 Rm（MPa）：≥400 9、防腐性能:耐腐蚀性能等级≥ 9 级 10、固定柱防护等级：IP68 11、预埋体厚度（mm）：≥2 12、预埋体材质：A3碳钢 13、警示方式要求：柱体配备反光膜 14、防撞柱柱体和顶盖采用304不锈钢制作，带有防滑纹设计，无毛刺、无裂纹、褪色及永久污浊，亦无明显变形和划痕。 15、阻挡主体外壳表面应无锈蚀，无裂痕，褪色及永久污迹，亦无明显变形和划痕等。 16、需符合GB 16796-2009《安全防范报警设 |  | 根
注：1 采用国家及行业工程量计算标准的，应明确相应国家及行业标准的名称及编号； 2 根据工程项目特点补充完善计算规则的，应列明工程量清单的详细计算规则。
工程量清单计算规则说明
工程名称：电气设备安装工程 |  |  | 标段：赤峰市松山区51所学校液压防撞柱安装工程 |  |  | 第 564 页 共 606 页
计算规则说明
1. 本工程采用《房屋建筑与装饰工程工程量计算标准》GB/T 50854—2024、《通用安装工程工程量计算标准》GB/T 50856—2024等进行列项以及工程量计算； 2. 补充清单按照以下说明进行列项以及工程量计算：
补充计算规则说明
清单编码 | 清单名称 | 项目特征描述 |  | 计量单位 | 工程量计算规则 |  | 工作内容
备安全要求和试验方法》《防爆升降柱动力控制系统-企业标准》的标准。
注：1 采用国家及行业工程量计算标准的，应明确相应国家及行业标准的名称及编号； 2 根据工程项目特点补充完善计算规则的，应列明工程量清单的详细计算规则。
工程量清单计算规则说明
工程名称：电气设备安装工程 |  |  | 标段：赤峰市松山区51所学校液压防撞柱安装工程 |  |  | 第 565 页 共 606 页
计算规则说明
1. 本工程采用《房屋建筑与装饰工程工程量计算标准》GB/T 50854—2024、《通用安装工程工程量计算标准》GB/T 50856—2024等进行列项以及工程量计算； 2. 补充清单按照以下说明进行列项以及工程量计算：
补充计算规则说明
清单编码 | 清单名称 | 项目特征描述 |  | 计量单位 | 工程量计算规则 |  | 工作内容
03B105 | 电动液压一体式升降柱 | 行业规范标准基础性要求： 1、防撞柱体驱动方式：全自动液压机电一体式（每根升降柱内部单独配置液压机芯）； 2、防撞柱体尺寸：直径≥219mm±0.5mm；柱体厚度≥8mm±0.5mm；柱体材质：304 拉丝不锈钢；柱体高度（拦截高度）≥600 mm；盖板厚度≥6mm±0.5mm；表面磨砂工艺； 3、地面装饰法兰直径：380mm±0.5mm；地面装饰法兰厚度：≥6mm±0.5mm； 4、预埋桶尺寸：直径≥330mm；壁厚：≥2.3mm；高度：≥800m m；预埋体材质：A3碳钢氟碳烤漆；底部应设有排水口，排水管口外径≥50mm，壁厚≥3mm；穿线孔中心距离地面面板距离应≥100mm，穿线孔直径应≥φ50mm，壁厚≥3mm；预埋桶边缘需有四方储线盒设计； 5、工作电压220V/50HZ；额定功率≥300W； 6、运行速度：上升时间2~4s,下降：2~4s； 7、工作环境温度：-30~55℃；工作环境湿度：90%，无凝露； 8.警示方式要求：柱体 |  | 根
注：1 采用国家及行业工程量计算标准的，应明确相应国家及行业标准的名称及编号； 2 根据工程项目特点补充完善计算规则的，应列明工程量清单的详细计算规则。
工程量清单计算规则说明
工程名称：电气设备安装工程 |  |  | 标段：赤峰市松山区51所学校液压防撞柱安装工程 |  |  | 第 566 页 共 606 页
计算规则说明
1. 本工程采用《房屋建筑与装饰工程工程量计算标准》GB/T 50854—2024、《通用安装工程工程量计算标准》GB/T 50856—2024等进行列项以及工程量计算； 2. 补充清单按照以下说明进行列项以及工程量计算：
补充计算规则说明
清单编码 | 清单名称 | 项目特征描述 |  | 计量单位 | 工程量计算规则 |  | 工作内容
配备反光膜和LED警示灯带，灯带需加亚克力灯罩保护； 9.机芯防护等级：IP68； 10.路障主体底部应有排水设计，应可有效排水；排水管口直径≥φ50mm,排水管口壁厚≥3mm；需符合GB/T 2423.1-2008电工电子产品环境试验第2部分：试验A：低温；GB/T 2423.2-2008电工电子产品环境试验第2部分：试验方法 试验B：高温；GB/T 2423.17-2008电工电子产品环境试验第2部分：试验方法 试验Ka:盐雾；GB 4943.1-2022音视频、信息技术和通信技术设备 第1部分：安全要求； 11.路障主体应具备可拆卸结构设计，预埋桶和升降动力系统后续可拆卸分离进行维修维护；需符合GB/T 2423.1-2008电工电子产品环境试验第2部分：试验A：低温；GB/T 2423.2-2008电工电子产品环境试验第2部分：试验方法 试验B：高温；GB/T 2423.17-2008电工电子产品环境试验第2部分：试验方法 试验Ka:盐雾；GB 4943.1-2022音视频、信息技术
注：1 采用国家及行业工程量计算标准的，应明确相应国家及行业标准的名称及编号； 2 根据工程项目特点补充完善计算规则的，应列明工程量清单的详细计算规则。
工程量清单计算规则说明
工程名称：电气设备安装工程 |  |  | 标段：赤峰市松山区51所学校液压防撞柱安装工程 |  |  | 第 567 页 共 606 页
计算规则说明
1. 本工程采用《房屋建筑与装饰工程工程量计算标准》GB/T 50854—2024、《通用安装工程工程量计算标准》GB/T 50856—2024等进行列项以及工程量计算； 2. 补充清单按照以下说明进行列项以及工程量计算：
补充计算规则说明
清单编码 | 清单名称 | 项目特征描述 |  | 计量单位 | 工程量计算规则 |  | 工作内容
和通信技术设备 第1部分：安全要求； 12.路障阻挡主体在升起或下降时可以紧急停止；路障阻挡主体遇到停电时，配有应急电源用于紧急下降，应急电源容量应大于等于12V/7.5Ah；需符合GB/T 2423.1-2008电工电子产品环境试验第2部分：试验A：低温；GB/T 2423.2-2008电工电子产品环境试验第2部分：试验方法 试验B：高温；GB/T 2423.17-2008电工电子产品环境试验第2部分：试验方法 试验Ka:盐雾；GB 4943.1-2022音视频、信息技术和通信技术设备 第1部分：安全要求； 13、路障阻挡主体应能正常升降、无卡滞、到位可靠；内部升降行程导柱数量应大于等于3根实心导轨；需符合GB/T 2423.1-2008电工电子产品环境试验第2部分：试验A：低温；GB/T 2423.2-2008电工电子产品环境试验第2部分：试验方法 试验B：高温；GB/T 2423.17-2008电工电子产品环境试验第2部分：试验方法 试验Ka:盐雾；GB 4943.1-2022音视频、信息技术和通信技
注：1 采用国家及行业工程量计算标准的，应明确相应国家及行业标准的名称及编号； 2 根据工程项目特点补充完善计算规则的，应列明工程量清单的详细计算规则。
工程量清单计算规则说明
工程名称：电气设备安装工程 |  |  | 标段：赤峰市松山区51所学校液压防撞柱安装工程 |  |  | 第 568 页 共 606 页
计算规则说明
1. 本工程采用《房屋建筑与装饰工程工程量计算标准》GB/T 50854—2024、《通用安装工程工程量计算标准》GB/T 50856—2024等进行列项以及工程量计算； 2. 补充清单按照以下说明进行列项以及工程量计算：
补充计算规则说明
清单编码 | 清单名称 | 项目特征描述 |  | 计量单位 | 工程量计算规则 |  | 工作内容
术设备 第1部分：安全要求； 14.液压一体机芯：液压一体机芯，包括电机、油泵、液压阀块、油箱筒和液压油缸；液压机芯以液压阀块为底座，油箱筒和液压油缸垂直向上地连接在液压阀块的上平面上；电机为浸油式电机，浸油式电机和油泵安装在油箱筒内；浸油式电机与油泵连接，用于通过液压阀块向液压油缸供油，液压机芯将浸油式电机和油泵安装在油箱筒内。液压机芯的液压油缸及机芯支架材质；304不锈钢，液压控制逻辑块及油箱和上下阀块采用高强度铝合金，内置式溢流阀；接头要求：液压泵与油管之间采用快速304不锈钢国标接头，可方便的进行拆装；液压一体机芯外壳防护等级，不低于《外壳防护等级》(GB/T4208-2017) 规定的IP68等级。 15.恒定湿热：符合+60±2℃RH(90+2-3)%72h。 16.振动试验：符合频率10～55～10Hz、振幅10mm,每一轴向循1套。 17.保压功能检验：升
注：1 采用国家及行业工程量计算标准的，应明确相应国家及行业标准的名称及编号； 2 根据工程项目特点补充完善计算规则的，应列明工程量清单的详细计算规则。
工程量清单计算规则说明
工程名称：电气设备安装工程 |  |  | 标段：赤峰市松山区51所学校液压防撞柱安装工程 |  |  | 第 569 页 共 606 页
计算规则说明
1. 本工程采用《房屋建筑与装饰工程工程量计算标准》GB/T 50854—2024、《通用安装工程工程量计算标准》GB/T 50856—2024等进行列项以及工程量计算； 2. 补充清单按照以下说明进行列项以及工程量计算：
补充计算规则说明
清单编码 | 清单名称 | 项目特征描述 |  | 计量单位 | 工程量计算规则 |  | 工作内容
降柱上升到最高点后，无操作168h保持升起状态，柱体下降不超过5mm 产品材料及工艺规范要求： 1.升降式拦截柱体、柱体顶盖、地面面板材质应依据GB/T20878—2007《不锈钢和耐热钢牌号及化学成分范围》标准，符合SUS304不锈钢材质。 升降式拦截柱体、柱体顶盖、地面面板材质应依据GB/T228.1-2010《金属材料拉伸试验方法》标准，符合延伸强度≥485Mpa，抗拉强度≥665Mpa/，断后伸长率≥66.6%。 2.升降式柱体顶盖、地面面板带有不低于3mm深度防滑纹设计，无毛刺、无裂纹、褪色及永久污浊，亦无明显变形和划痕； 3.阻挡主体表面应无锈蚀，无裂痕，褪色及永久污迹，亦无明显变形和划痕，金属外壳表面采用喷涂工艺的，应不能漏出金属底层，并无起泡、腐蚀、划痕、图层脱落和沙孔等。阻挡主体运行平稳、无明显卡阻，窜动、晃动； 4.柱体防腐性能：升降地柱柱体耐腐蚀等级应
注：1 采用国家及行业工程量计算标准的，应明确相应国家及行业标准的名称及编号； 2 根据工程项目特点补充完善计算规则的，应列明工程量清单的详细计算规则。
工程量清单计算规则说明
工程名称：电气设备安装工程 |  |  | 标段：赤峰市松山区51所学校液压防撞柱安装工程 |  |  | 第 570 页 共 606 页
计算规则说明
1. 本工程采用《房屋建筑与装饰工程工程量计算标准》GB/T 50854—2024、《通用安装工程工程量计算标准》GB/T 50856—2024等进行列项以及工程量计算； 2. 补充清单按照以下说明进行列项以及工程量计算：
补充计算规则说明
清单编码 | 清单名称 | 项目特征描述 |  | 计量单位 | 工程量计算规则 |  | 工作内容
≥9级；（满足防暴升降式阻车路障（GA/T1343-2016）标准） 5.预埋外筒：预埋外筒外测需有抗冲撞、保稳定的加强筋装置。 6.法兰防腐：碳钢件达克罗防腐工艺； 7.隔离护圈：运动柱体与地埋柱体之间应设置非金属材质的隔离护圈，以避免地面面板刮花运动柱体； 8.LED灯防护等级：IP68,应符合GB/T 4208-2017《外壳防护等级（IP代码）》标准中IP68的要求。 9.LED灯盘：LED灯应有独立的灯盘保护，灯盘为PC材质，硬度≥85绍尔D, 拉伸应力(屈服)≥61.0Mpa,透光率≥95%;PC灯盘低温检测-30℃48小时后无冻裂、脆化，高温检测100℃48小时后无明 显软化、形变。 保护功能：当升降柱电机线路短路或发生堵转现象导致电流增大过载时应有自动保护功能且响应时间≤5秒为保证线路安全当升降柱电机线路过热时，在设定时间内15-65S继电器热保护冷却后，应能复位且正常工作；灼热丝：需正常无火焰不灼热或
注：1 采用国家及行业工程量计算标准的，应明确相应国家及行业标准的名称及编号； 2 根据工程项目特点补充完善计算规则的，应列明工程量清单的详细计算规则。
工程量清单计算规则说明
工程名称：电气设备安装工程 |  |  | 标段：赤峰市松山区51所学校液压防撞柱安装工程 |  |  | 第 571 页 共 606 页
计算规则说明
1. 本工程采用《房屋建筑与装饰工程工程量计算标准》GB/T 50854—2024、《通用安装工程工程量计算标准》GB/T 50856—2024等进行列项以及工程量计算； 2. 补充清单按照以下说明进行列项以及工程量计算：
补充计算规则说明
清单编码 | 清单名称 | 项目特征描述 |  | 计量单位 | 工程量计算规则 |  | 工作内容
者火焰在灼热丝移开后≥30s内熄灭； 一般要求： 1.防暴升降式阻车路障(以下简称“路障”)，一般由阻挡主体、动力系统和控制系统等组成。 路障表面应无锈蚀和机械损伤，紧固部位应牢固可靠，无松动，升降应灵活。 （满足防暴升降式阻车路障（GA/T1343-2016）标准） 标志： 1.路障阻挡主体显著位置上应有固定、清晰永久性的标志，标志上应包括下列内容: 制造厂名称;产品名称和代号;电源的性质;执行标准号;生产日期(年月)。（满足防暴升降式阻车路障（GA/T1343-2016）标准） 升降性能： 1.路障阻挡主体应能正常升降、无卡滞、到位可靠;升起速度大于或等于150 mm/s. 2.在外部供电停止状态下，应自备电源或具有手动升降功能。 3.紧急处理功能：当停电时，可以通过操作下降键对液压系统泄压让升降柱进行下降。 警示标识：
注：1 采用国家及行业工程量计算标准的，应明确相应国家及行业标准的名称及编号； 2 根据工程项目特点补充完善计算规则的，应列明工程量清单的详细计算规则。
工程量清单计算规则说明
工程名称：电气设备安装工程 |  |  | 标段：赤峰市松山区51所学校液压防撞柱安装工程 |  |  | 第 572 页 共 606 页
计算规则说明
1. 本工程采用《房屋建筑与装饰工程工程量计算标准》GB/T 50854—2024、《通用安装工程工程量计算标准》GB/T 50856—2024等进行列项以及工程量计算； 2. 补充清单按照以下说明进行列项以及工程量计算：
补充计算规则说明
清单编码 | 清单名称 | 项目特征描述 |  | 计量单位 | 工程量计算规则 |  | 工作内容
路障阻挡主体上应具有明显的警示标识，且具有夜间警示功能。 阻挡性能： 1.阻挡性能：≥B2级；碰撞能量：1108kJ；侵入距离：≤7米（1.01-7米区间）；阻挡能量等级：路障阻挡能力等级代码由碰撞能量代码和侵入距离代码组合表示。路障阻挡能力依据实车碰撞试验结果，按照本标准表3规定进行划分。实车碰撞试验后，车辆应丧失继续行驶能力，路障应能保持阻挡状态。需符合国标B级标准（满足防暴升降式阻车路障（GA/T1343-2016）标准） 电控制系统安全性： 1.抗电强度：应符合GB16796-2009中5.4.3的规定。 2.绝缘电阻：应符合GB16796-2009中5.4.4的规定。 3.泄露电流：应符合GB16796-2009中5.4.6的规定。 电磁兼容性： 1.静电放电抗扰度：应符合GB/T30148-2013中9.3.4的规定。 2.电快速瞬变脉冲群抗扰度：应符合GB/T30148-2013中12.3.4的规定。
注：1 采用国家及行业工程量计算标准的，应明确相应国家及行业标准的名称及编号； 2 根据工程项目特点补充完善计算规则的，应列明工程量清单的详细计算规则。
工程量清单计算规则说明
工程名称：电气设备安装工程 |  |  | 标段：赤峰市松山区51所学校液压防撞柱安装工程 |  |  | 第 573 页 共 606 页
计算规则说明
1. 本工程采用《房屋建筑与装饰工程工程量计算标准》GB/T 50854—2024、《通用安装工程工程量计算标准》GB/T 50856—2024等进行列项以及工程量计算； 2. 补充清单按照以下说明进行列项以及工程量计算：
补充计算规则说明
清单编码 | 清单名称 | 项目特征描述 |  | 计量单位 | 工程量计算规则 |  | 工作内容
3.浪涌(冲击)抗扰度：应符合GB/T30148-2013中13.3.4的规定。（满足防暴升降式阻车路障（GA/T1343-2016）标准） 浸水性能： 1.路桩阻挡主体在浸水状态下无漏电现象，且能正常升降,应符合本标准5.4.1的要求，无漏电现象，工作正常。 （满足防暴升降式阻车路障（GA/T1343-2016）标准） 可靠性： 1.常温下，路障连续升降5000次应无停机及故障产生，且升降灵活、到位准确。（满足防暴升降式阻车路障（GA/T1343-2016）标准） 环境适应性： 1.低温试验：满足-30℃+2℃24h可正常工作 2.高温试验：满足+55℃+2℃24h可正常工作
注：1 采用国家及行业工程量计算标准的，应明确相应国家及行业标准的名称及编号； 2 根据工程项目特点补充完善计算规则的，应列明工程量清单的详细计算规则。
工程量清单计算规则说明
工程名称：电气设备安装工程 |  |  | 标段：赤峰市松山区51所学校液压防撞柱安装工程 |  |  | 第 574 页 共 606 页
计算规则说明
1. 本工程采用《房屋建筑与装饰工程工程量计算标准》GB/T 50854—2024、《通用安装工程工程量计算标准》GB/T 50856—2024等进行列项以及工程量计算； 2. 补充清单按照以下说明进行列项以及工程量计算：
补充计算规则说明
清单编码 | 清单名称 | 项目特征描述 |  | 计量单位 | 工程量计算规则 |  | 工作内容
03B106 | 固定桩 | 1、防撞柱类型：固定式 2、防撞柱体尺寸：直径≥219mm±0.5mm；柱体厚度≥6mm±0.5mm；柱体高度（拦截高度）≥600 mm。 3、预埋高度≥ 400MM 4、法兰直径 ≥350MM 5、柱体抗拉强度 Rm（MPa）：≥650 6、塑性延伸强度（MPa）：≥330 7、断后伸长率 A（%）：≥60 8、地面法兰抗拉强度 Rm（MPa）：≥400 9、防腐性能:耐腐蚀性能等级≥ 9 级 10、固定柱防护等级：IP68 11、预埋体厚度（mm）：≥2 12、预埋体材质：A3碳钢 13、警示方式要求：柱体配备反光膜 14、防撞柱柱体和顶盖采用304不锈钢制作，带有防滑纹设计，无毛刺、无裂纹、褪色及永久污浊，亦无明显变形和划痕。 15、阻挡主体外壳表面应无锈蚀，无裂痕，褪色及永久污迹，亦无明显变形和划痕等。 16、需符合GB 16796-2009《安全防范报警设 |  | 根
注：1 采用国家及行业工程量计算标准的，应明确相应国家及行业标准的名称及编号； 2 根据工程项目特点补充完善计算规则的，应列明工程量清单的详细计算规则。
工程量清单计算规则说明
工程名称：电气设备安装工程 |  |  | 标段：赤峰市松山区51所学校液压防撞柱安装工程 |  |  | 第 575 页 共 606 页
计算规则说明
1. 本工程采用《房屋建筑与装饰工程工程量计算标准》GB/T 50854—2024、《通用安装工程工程量计算标准》GB/T 50856—2024等进行列项以及工程量计算； 2. 补充清单按照以下说明进行列项以及工程量计算：
补充计算规则说明
清单编码 | 清单名称 | 项目特征描述 |  | 计量单位 | 工程量计算规则 |  | 工作内容
备安全要求和试验方法》《防爆升降柱动力控制系统-企业标准》的标准。
注：1 采用国家及行业工程量计算标准的，应明确相应国家及行业标准的名称及编号； 2 根据工程项目特点补充完善计算规则的，应列明工程量清单的详细计算规则。
工程量清单计算规则说明
工程名称：电气设备安装工程 |  |  | 标段：赤峰市松山区51所学校液压防撞柱安装工程 |  |  | 第 576 页 共 606 页
计算规则说明
1. 本工程采用《房屋建筑与装饰工程工程量计算标准》GB/T 50854—2024、《通用安装工程工程量计算标准》GB/T 50856—2024等进行列项以及工程量计算； 2. 补充清单按照以下说明进行列项以及工程量计算：
补充计算规则说明
清单编码 | 清单名称 | 项目特征描述 |  | 计量单位 | 工程量计算规则 |  | 工作内容
03B107 | 电动液压一体式升降柱 | 行业规范标准基础性要求： 1、防撞柱体驱动方式：全自动液压机电一体式（每根升降柱内部单独配置液压机芯）； 2、防撞柱体尺寸：直径≥219mm±0.5mm；柱体厚度≥8mm±0.5mm；柱体材质：304 拉丝不锈钢；柱体高度（拦截高度）≥600 mm；盖板厚度≥6mm±0.5mm；表面磨砂工艺； 3、地面装饰法兰直径：380mm±0.5mm；地面装饰法兰厚度：≥6mm±0.5mm； 4、预埋桶尺寸：直径≥330mm；壁厚：≥2.3mm；高度：≥800m m；预埋体材质：A3碳钢氟碳烤漆；底部应设有排水口，排水管口外径≥50mm，壁厚≥3mm；穿线孔中心距离地面面板距离应≥100mm，穿线孔直径应≥φ50mm，壁厚≥3mm；预埋桶边缘需有四方储线盒设计； 5、工作电压220V/50HZ；额定功率≥300W； 6、运行速度：上升时间2~4s,下降：2~4s； 7、工作环境温度：-30~55℃；工作环境湿度：90%，无凝露； 8.警示方式要求：柱体 |  | 根
注：1 采用国家及行业工程量计算标准的，应明确相应国家及行业标准的名称及编号； 2 根据工程项目特点补充完善计算规则的，应列明工程量清单的详细计算规则。
工程量清单计算规则说明
工程名称：电气设备安装工程 |  |  | 标段：赤峰市松山区51所学校液压防撞柱安装工程 |  |  | 第 577 页 共 606 页
计算规则说明
1. 本工程采用《房屋建筑与装饰工程工程量计算标准》GB/T 50854—2024、《通用安装工程工程量计算标准》GB/T 50856—2024等进行列项以及工程量计算； 2. 补充清单按照以下说明进行列项以及工程量计算：
补充计算规则说明
清单编码 | 清单名称 | 项目特征描述 |  | 计量单位 | 工程量计算规则 |  | 工作内容
配备反光膜和LED警示灯带，灯带需加亚克力灯罩保护； 9.机芯防护等级：IP68； 10.路障主体底部应有排水设计，应可有效排水；排水管口直径≥φ50mm,排水管口壁厚≥3mm；需符合GB/T 2423.1-2008电工电子产品环境试验第2部分：试验A：低温；GB/T 2423.2-2008电工电子产品环境试验第2部分：试验方法 试验B：高温；GB/T 2423.17-2008电工电子产品环境试验第2部分：试验方法 试验Ka:盐雾；GB 4943.1-2022音视频、信息技术和通信技术设备 第1部分：安全要求； 11.路障主体应具备可拆卸结构设计，预埋桶和升降动力系统后续可拆卸分离进行维修维护；需符合GB/T 2423.1-2008电工电子产品环境试验第2部分：试验A：低温；GB/T 2423.2-2008电工电子产品环境试验第2部分：试验方法 试验B：高温；GB/T 2423.17-2008电工电子产品环境试验第2部分：试验方法 试验Ka:盐雾；GB 4943.1-2022音视频、信息技术
注：1 采用国家及行业工程量计算标准的，应明确相应国家及行业标准的名称及编号； 2 根据工程项目特点补充完善计算规则的，应列明工程量清单的详细计算规则。
工程量清单计算规则说明
工程名称：电气设备安装工程 |  |  | 标段：赤峰市松山区51所学校液压防撞柱安装工程 |  |  | 第 578 页 共 606 页
计算规则说明
1. 本工程采用《房屋建筑与装饰工程工程量计算标准》GB/T 50854—2024、《通用安装工程工程量计算标准》GB/T 50856—2024等进行列项以及工程量计算； 2. 补充清单按照以下说明进行列项以及工程量计算：
补充计算规则说明
清单编码 | 清单名称 | 项目特征描述 |  | 计量单位 | 工程量计算规则 |  | 工作内容
和通信技术设备 第1部分：安全要求； 12.路障阻挡主体在升起或下降时可以紧急停止；路障阻挡主体遇到停电时，配有应急电源用于紧急下降，应急电源容量应大于等于12V/7.5Ah；需符合GB/T 2423.1-2008电工电子产品环境试验第2部分：试验A：低温；GB/T 2423.2-2008电工电子产品环境试验第2部分：试验方法 试验B：高温；GB/T 2423.17-2008电工电子产品环境试验第2部分：试验方法 试验Ka:盐雾；GB 4943.1-2022音视频、信息技术和通信技术设备 第1部分：安全要求； 13、路障阻挡主体应能正常升降、无卡滞、到位可靠；内部升降行程导柱数量应大于等于3根实心导轨；需符合GB/T 2423.1-2008电工电子产品环境试验第2部分：试验A：低温；GB/T 2423.2-2008电工电子产品环境试验第2部分：试验方法 试验B：高温；GB/T 2423.17-2008电工电子产品环境试验第2部分：试验方法 试验Ka:盐雾；GB 4943.1-2022音视频、信息技术和通信技
注：1 采用国家及行业工程量计算标准的，应明确相应国家及行业标准的名称及编号； 2 根据工程项目特点补充完善计算规则的，应列明工程量清单的详细计算规则。
工程量清单计算规则说明
工程名称：电气设备安装工程 |  |  | 标段：赤峰市松山区51所学校液压防撞柱安装工程 |  |  | 第 579 页 共 606 页
计算规则说明
1. 本工程采用《房屋建筑与装饰工程工程量计算标准》GB/T 50854—2024、《通用安装工程工程量计算标准》GB/T 50856—2024等进行列项以及工程量计算； 2. 补充清单按照以下说明进行列项以及工程量计算：
补充计算规则说明
清单编码 | 清单名称 | 项目特征描述 |  | 计量单位 | 工程量计算规则 |  | 工作内容
术设备 第1部分：安全要求； 14.液压一体机芯：液压一体机芯，包括电机、油泵、液压阀块、油箱筒和液压油缸；液压机芯以液压阀块为底座，油箱筒和液压油缸垂直向上地连接在液压阀块的上平面上；电机为浸油式电机，浸油式电机和油泵安装在油箱筒内；浸油式电机与油泵连接，用于通过液压阀块向液压油缸供油，液压机芯将浸油式电机和油泵安装在油箱筒内。液压机芯的液压油缸及机芯支架材质；304不锈钢，液压控制逻辑块及油箱和上下阀块采用高强度铝合金，内置式溢流阀；接头要求：液压泵与油管之间采用快速304不锈钢国标接头，可方便的进行拆装；液压一体机芯外壳防护等级，不低于《外壳防护等级》(GB/T4208-2017) 规定的IP68等级。 15.恒定湿热：符合+60±2℃RH(90+2-3)%72h。 16.振动试验：符合频率10～55～10Hz、振幅10mm,每一轴向循1套。 17.保压功能检验：升
注：1 采用国家及行业工程量计算标准的，应明确相应国家及行业标准的名称及编号； 2 根据工程项目特点补充完善计算规则的，应列明工程量清单的详细计算规则。
工程量清单计算规则说明
工程名称：电气设备安装工程 |  |  | 标段：赤峰市松山区51所学校液压防撞柱安装工程 |  |  | 第 580 页 共 606 页
计算规则说明
1. 本工程采用《房屋建筑与装饰工程工程量计算标准》GB/T 50854—2024、《通用安装工程工程量计算标准》GB/T 50856—2024等进行列项以及工程量计算； 2. 补充清单按照以下说明进行列项以及工程量计算：
补充计算规则说明
清单编码 | 清单名称 | 项目特征描述 |  | 计量单位 | 工程量计算规则 |  | 工作内容
降柱上升到最高点后，无操作168h保持升起状态，柱体下降不超过5mm 产品材料及工艺规范要求： 1.升降式拦截柱体、柱体顶盖、地面面板材质应依据GB/T20878—2007《不锈钢和耐热钢牌号及化学成分范围》标准，符合SUS304不锈钢材质。 升降式拦截柱体、柱体顶盖、地面面板材质应依据GB/T228.1-2010《金属材料拉伸试验方法》标准，符合延伸强度≥485Mpa，抗拉强度≥665Mpa/，断后伸长率≥66.6%。 2.升降式柱体顶盖、地面面板带有不低于3mm深度防滑纹设计，无毛刺、无裂纹、褪色及永久污浊，亦无明显变形和划痕； 3.阻挡主体表面应无锈蚀，无裂痕，褪色及永久污迹，亦无明显变形和划痕，金属外壳表面采用喷涂工艺的，应不能漏出金属底层，并无起泡、腐蚀、划痕、图层脱落和沙孔等。阻挡主体运行平稳、无明显卡阻，窜动、晃动； 4.柱体防腐性能：升降地柱柱体耐腐蚀等级应
注：1 采用国家及行业工程量计算标准的，应明确相应国家及行业标准的名称及编号； 2 根据工程项目特点补充完善计算规则的，应列明工程量清单的详细计算规则。
工程量清单计算规则说明
工程名称：电气设备安装工程 |  |  | 标段：赤峰市松山区51所学校液压防撞柱安装工程 |  |  | 第 581 页 共 606 页
计算规则说明
1. 本工程采用《房屋建筑与装饰工程工程量计算标准》GB/T 50854—2024、《通用安装工程工程量计算标准》GB/T 50856—2024等进行列项以及工程量计算； 2. 补充清单按照以下说明进行列项以及工程量计算：
补充计算规则说明
清单编码 | 清单名称 | 项目特征描述 |  | 计量单位 | 工程量计算规则 |  | 工作内容
≥9级；（满足防暴升降式阻车路障（GA/T1343-2016）标准） 5.预埋外筒：预埋外筒外测需有抗冲撞、保稳定的加强筋装置。 6.法兰防腐：碳钢件达克罗防腐工艺； 7.隔离护圈：运动柱体与地埋柱体之间应设置非金属材质的隔离护圈，以避免地面面板刮花运动柱体； 8.LED灯防护等级：IP68,应符合GB/T 4208-2017《外壳防护等级（IP代码）》标准中IP68的要求。 9.LED灯盘：LED灯应有独立的灯盘保护，灯盘为PC材质，硬度≥85绍尔D, 拉伸应力(屈服)≥61.0Mpa,透光率≥95%;PC灯盘低温检测-30℃48小时后无冻裂、脆化，高温检测100℃48小时后无明 显软化、形变。 保护功能：当升降柱电机线路短路或发生堵转现象导致电流增大过载时应有自动保护功能且响应时间≤5秒为保证线路安全当升降柱电机线路过热时，在设定时间内15-65S继电器热保护冷却后，应能复位且正常工作；灼热丝：需正常无火焰不灼热或
注：1 采用国家及行业工程量计算标准的，应明确相应国家及行业标准的名称及编号； 2 根据工程项目特点补充完善计算规则的，应列明工程量清单的详细计算规则。
工程量清单计算规则说明
工程名称：电气设备安装工程 |  |  | 标段：赤峰市松山区51所学校液压防撞柱安装工程 |  |  | 第 582 页 共 606 页
计算规则说明
1. 本工程采用《房屋建筑与装饰工程工程量计算标准》GB/T 50854—2024、《通用安装工程工程量计算标准》GB/T 50856—2024等进行列项以及工程量计算； 2. 补充清单按照以下说明进行列项以及工程量计算：
补充计算规则说明
清单编码 | 清单名称 | 项目特征描述 |  | 计量单位 | 工程量计算规则 |  | 工作内容
者火焰在灼热丝移开后≥30s内熄灭； 一般要求： 1.防暴升降式阻车路障(以下简称“路障”)，一般由阻挡主体、动力系统和控制系统等组成。 路障表面应无锈蚀和机械损伤，紧固部位应牢固可靠，无松动，升降应灵活。 （满足防暴升降式阻车路障（GA/T1343-2016）标准） 标志： 1.路障阻挡主体显著位置上应有固定、清晰永久性的标志，标志上应包括下列内容: 制造厂名称;产品名称和代号;电源的性质;执行标准号;生产日期(年月)。（满足防暴升降式阻车路障（GA/T1343-2016）标准） 升降性能： 1.路障阻挡主体应能正常升降、无卡滞、到位可靠;升起速度大于或等于150 mm/s. 2.在外部供电停止状态下，应自备电源或具有手动升降功能。 3.紧急处理功能：当停电时，可以通过操作下降键对液压系统泄压让升降柱进行下降。 警示标识：
注：1 采用国家及行业工程量计算标准的，应明确相应国家及行业标准的名称及编号； 2 根据工程项目特点补充完善计算规则的，应列明工程量清单的详细计算规则。
工程量清单计算规则说明
工程名称：电气设备安装工程 |  |  | 标段：赤峰市松山区51所学校液压防撞柱安装工程 |  |  | 第 583 页 共 606 页
计算规则说明
1. 本工程采用《房屋建筑与装饰工程工程量计算标准》GB/T 50854—2024、《通用安装工程工程量计算标准》GB/T 50856—2024等进行列项以及工程量计算； 2. 补充清单按照以下说明进行列项以及工程量计算：
补充计算规则说明
清单编码 | 清单名称 | 项目特征描述 |  | 计量单位 | 工程量计算规则 |  | 工作内容
路障阻挡主体上应具有明显的警示标识，且具有夜间警示功能。 阻挡性能： 1.阻挡性能：≥B2级；碰撞能量：1108kJ；侵入距离：≤7米（1.01-7米区间）；阻挡能量等级：路障阻挡能力等级代码由碰撞能量代码和侵入距离代码组合表示。路障阻挡能力依据实车碰撞试验结果，按照本标准表3规定进行划分。实车碰撞试验后，车辆应丧失继续行驶能力，路障应能保持阻挡状态。需符合国标B级标准（满足防暴升降式阻车路障（GA/T1343-2016）标准） 电控制系统安全性： 1.抗电强度：应符合GB16796-2009中5.4.3的规定。 2.绝缘电阻：应符合GB16796-2009中5.4.4的规定。 3.泄露电流：应符合GB16796-2009中5.4.6的规定。 电磁兼容性： 1.静电放电抗扰度：应符合GB/T30148-2013中9.3.4的规定。 2.电快速瞬变脉冲群抗扰度：应符合GB/T30148-2013中12.3.4的规定。
注：1 采用国家及行业工程量计算标准的，应明确相应国家及行业标准的名称及编号； 2 根据工程项目特点补充完善计算规则的，应列明工程量清单的详细计算规则。
工程量清单计算规则说明
工程名称：电气设备安装工程 |  |  | 标段：赤峰市松山区51所学校液压防撞柱安装工程 |  |  | 第 584 页 共 606 页
计算规则说明
1. 本工程采用《房屋建筑与装饰工程工程量计算标准》GB/T 50854—2024、《通用安装工程工程量计算标准》GB/T 50856—2024等进行列项以及工程量计算； 2. 补充清单按照以下说明进行列项以及工程量计算：
补充计算规则说明
清单编码 | 清单名称 | 项目特征描述 |  | 计量单位 | 工程量计算规则 |  | 工作内容
3.浪涌(冲击)抗扰度：应符合GB/T30148-2013中13.3.4的规定。（满足防暴升降式阻车路障（GA/T1343-2016）标准） 浸水性能： 1.路桩阻挡主体在浸水状态下无漏电现象，且能正常升降,应符合本标准5.4.1的要求，无漏电现象，工作正常。 （满足防暴升降式阻车路障（GA/T1343-2016）标准） 可靠性： 1.常温下，路障连续升降5000次应无停机及故障产生，且升降灵活、到位准确。（满足防暴升降式阻车路障（GA/T1343-2016）标准） 环境适应性： 1.低温试验：满足-30℃+2℃24h可正常工作 2.高温试验：满足+55℃+2℃24h可正常工作
注：1 采用国家及行业工程量计算标准的，应明确相应国家及行业标准的名称及编号； 2 根据工程项目特点补充完善计算规则的，应列明工程量清单的详细计算规则。
工程量清单计算规则说明
工程名称：电气设备安装工程 |  |  | 标段：赤峰市松山区51所学校液压防撞柱安装工程 |  |  | 第 585 页 共 606 页
计算规则说明
1. 本工程采用《房屋建筑与装饰工程工程量计算标准》GB/T 50854—2024、《通用安装工程工程量计算标准》GB/T 50856—2024等进行列项以及工程量计算； 2. 补充清单按照以下说明进行列项以及工程量计算：
补充计算规则说明
清单编码 | 清单名称 | 项目特征描述 |  | 计量单位 | 工程量计算规则 |  | 工作内容
03B108 | 固定桩 | 1、防撞柱类型：固定式 2、防撞柱体尺寸：直径≥219mm±0.5mm；柱体厚度≥6mm±0.5mm；柱体高度（拦截高度）≥600 mm。 3、预埋高度≥ 400MM 4、法兰直径 ≥350MM 5、柱体抗拉强度 Rm（MPa）：≥650 6、塑性延伸强度（MPa）：≥330 7、断后伸长率 A（%）：≥60 8、地面法兰抗拉强度 Rm（MPa）：≥400 9、防腐性能:耐腐蚀性能等级≥ 9 级 10、固定柱防护等级：IP68 11、预埋体厚度（mm）：≥2 12、预埋体材质：A3碳钢 13、警示方式要求：柱体配备反光膜 14、防撞柱柱体和顶盖采用304不锈钢制作，带有防滑纹设计，无毛刺、无裂纹、褪色及永久污浊，亦无明显变形和划痕。 15、阻挡主体外壳表面应无锈蚀，无裂痕，褪色及永久污迹，亦无明显变形和划痕等。 16、需符合GB 16796-2009《安全防范报警设 |  | 根
注：1 采用国家及行业工程量计算标准的，应明确相应国家及行业标准的名称及编号； 2 根据工程项目特点补充完善计算规则的，应列明工程量清单的详细计算规则。
工程量清单计算规则说明
工程名称：电气设备安装工程 |  |  | 标段：赤峰市松山区51所学校液压防撞柱安装工程 |  |  | 第 586 页 共 606 页
计算规则说明
1. 本工程采用《房屋建筑与装饰工程工程量计算标准》GB/T 50854—2024、《通用安装工程工程量计算标准》GB/T 50856—2024等进行列项以及工程量计算； 2. 补充清单按照以下说明进行列项以及工程量计算：
补充计算规则说明
清单编码 | 清单名称 | 项目特征描述 |  | 计量单位 | 工程量计算规则 |  | 工作内容
备安全要求和试验方法》《防爆升降柱动力控制系统-企业标准》的标准。
注：1 采用国家及行业工程量计算标准的，应明确相应国家及行业标准的名称及编号； 2 根据工程项目特点补充完善计算规则的，应列明工程量清单的详细计算规则。
工程量清单计算规则说明
工程名称：电气设备安装工程 |  |  | 标段：赤峰市松山区51所学校液压防撞柱安装工程 |  |  | 第 587 页 共 606 页
计算规则说明
1. 本工程采用《房屋建筑与装饰工程工程量计算标准》GB/T 50854—2024、《通用安装工程工程量计算标准》GB/T 50856—2024等进行列项以及工程量计算； 2. 补充清单按照以下说明进行列项以及工程量计算：
补充计算规则说明
清单编码 | 清单名称 | 项目特征描述 |  | 计量单位 | 工程量计算规则 |  | 工作内容
03B109 | 电动液压一体式升降柱 | 行业规范标准基础性要求： 1、防撞柱体驱动方式：全自动液压机电一体式（每根升降柱内部单独配置液压机芯）； 2、防撞柱体尺寸：直径≥219mm±0.5mm；柱体厚度≥8mm±0.5mm；柱体材质：304 拉丝不锈钢；柱体高度（拦截高度）≥600 mm；盖板厚度≥6mm±0.5mm；表面磨砂工艺； 3、地面装饰法兰直径：380mm±0.5mm；地面装饰法兰厚度：≥6mm±0.5mm； 4、预埋桶尺寸：直径≥330mm；壁厚：≥2.3mm；高度：≥800m m；预埋体材质：A3碳钢氟碳烤漆；底部应设有排水口，排水管口外径≥50mm，壁厚≥3mm；穿线孔中心距离地面面板距离应≥100mm，穿线孔直径应≥φ50mm，壁厚≥3mm；预埋桶边缘需有四方储线盒设计； 5、工作电压220V/50HZ；额定功率≥300W； 6、运行速度：上升时间2~4s,下降：2~4s； 7、工作环境温度：-30~55℃；工作环境湿度：90%，无凝露； 8.警示方式要求：柱体 |  | 根
注：1 采用国家及行业工程量计算标准的，应明确相应国家及行业标准的名称及编号； 2 根据工程项目特点补充完善计算规则的，应列明工程量清单的详细计算规则。
工程量清单计算规则说明
工程名称：电气设备安装工程 |  |  | 标段：赤峰市松山区51所学校液压防撞柱安装工程 |  |  | 第 588 页 共 606 页
计算规则说明
1. 本工程采用《房屋建筑与装饰工程工程量计算标准》GB/T 50854—2024、《通用安装工程工程量计算标准》GB/T 50856—2024等进行列项以及工程量计算； 2. 补充清单按照以下说明进行列项以及工程量计算：
补充计算规则说明
清单编码 | 清单名称 | 项目特征描述 |  | 计量单位 | 工程量计算规则 |  | 工作内容
配备反光膜和LED警示灯带，灯带需加亚克力灯罩保护； 9.机芯防护等级：IP68； 10.路障主体底部应有排水设计，应可有效排水；排水管口直径≥φ50mm,排水管口壁厚≥3mm；需符合GB/T 2423.1-2008电工电子产品环境试验第2部分：试验A：低温；GB/T 2423.2-2008电工电子产品环境试验第2部分：试验方法 试验B：高温；GB/T 2423.17-2008电工电子产品环境试验第2部分：试验方法 试验Ka:盐雾；GB 4943.1-2022音视频、信息技术和通信技术设备 第1部分：安全要求； 11.路障主体应具备可拆卸结构设计，预埋桶和升降动力系统后续可拆卸分离进行维修维护；需符合GB/T 2423.1-2008电工电子产品环境试验第2部分：试验A：低温；GB/T 2423.2-2008电工电子产品环境试验第2部分：试验方法 试验B：高温；GB/T 2423.17-2008电工电子产品环境试验第2部分：试验方法 试验Ka:盐雾；GB 4943.1-2022音视频、信息技术
注：1 采用国家及行业工程量计算标准的，应明确相应国家及行业标准的名称及编号； 2 根据工程项目特点补充完善计算规则的，应列明工程量清单的详细计算规则。
工程量清单计算规则说明
工程名称：电气设备安装工程 |  |  | 标段：赤峰市松山区51所学校液压防撞柱安装工程 |  |  | 第 589 页 共 606 页
计算规则说明
1. 本工程采用《房屋建筑与装饰工程工程量计算标准》GB/T 50854—2024、《通用安装工程工程量计算标准》GB/T 50856—2024等进行列项以及工程量计算； 2. 补充清单按照以下说明进行列项以及工程量计算：
补充计算规则说明
清单编码 | 清单名称 | 项目特征描述 |  | 计量单位 | 工程量计算规则 |  | 工作内容
和通信技术设备 第1部分：安全要求； 12.路障阻挡主体在升起或下降时可以紧急停止；路障阻挡主体遇到停电时，配有应急电源用于紧急下降，应急电源容量应大于等于12V/7.5Ah；需符合GB/T 2423.1-2008电工电子产品环境试验第2部分：试验A：低温；GB/T 2423.2-2008电工电子产品环境试验第2部分：试验方法 试验B：高温；GB/T 2423.17-2008电工电子产品环境试验第2部分：试验方法 试验Ka:盐雾；GB 4943.1-2022音视频、信息技术和通信技术设备 第1部分：安全要求； 13、路障阻挡主体应能正常升降、无卡滞、到位可靠；内部升降行程导柱数量应大于等于3根实心导轨；需符合GB/T 2423.1-2008电工电子产品环境试验第2部分：试验A：低温；GB/T 2423.2-2008电工电子产品环境试验第2部分：试验方法 试验B：高温；GB/T 2423.17-2008电工电子产品环境试验第2部分：试验方法 试验Ka:盐雾；GB 4943.1-2022音视频、信息技术和通信技
注：1 采用国家及行业工程量计算标准的，应明确相应国家及行业标准的名称及编号； 2 根据工程项目特点补充完善计算规则的，应列明工程量清单的详细计算规则。
工程量清单计算规则说明
工程名称：电气设备安装工程 |  |  | 标段：赤峰市松山区51所学校液压防撞柱安装工程 |  |  | 第 590 页 共 606 页
计算规则说明
1. 本工程采用《房屋建筑与装饰工程工程量计算标准》GB/T 50854—2024、《通用安装工程工程量计算标准》GB/T 50856—2024等进行列项以及工程量计算； 2. 补充清单按照以下说明进行列项以及工程量计算：
补充计算规则说明
清单编码 | 清单名称 | 项目特征描述 |  | 计量单位 | 工程量计算规则 |  | 工作内容
术设备 第1部分：安全要求； 14.液压一体机芯：液压一体机芯，包括电机、油泵、液压阀块、油箱筒和液压油缸；液压机芯以液压阀块为底座，油箱筒和液压油缸垂直向上地连接在液压阀块的上平面上；电机为浸油式电机，浸油式电机和油泵安装在油箱筒内；浸油式电机与油泵连接，用于通过液压阀块向液压油缸供油，液压机芯将浸油式电机和油泵安装在油箱筒内。液压机芯的液压油缸及机芯支架材质；304不锈钢，液压控制逻辑块及油箱和上下阀块采用高强度铝合金，内置式溢流阀；接头要求：液压泵与油管之间采用快速304不锈钢国标接头，可方便的进行拆装；液压一体机芯外壳防护等级，不低于《外壳防护等级》(GB/T4208-2017) 规定的IP68等级。 15.恒定湿热：符合+60±2℃RH(90+2-3)%72h。 16.振动试验：符合频率10～55～10Hz、振幅10mm,每一轴向循1套。 17.保压功能检验：升
注：1 采用国家及行业工程量计算标准的，应明确相应国家及行业标准的名称及编号； 2 根据工程项目特点补充完善计算规则的，应列明工程量清单的详细计算规则。
工程量清单计算规则说明
工程名称：电气设备安装工程 |  |  | 标段：赤峰市松山区51所学校液压防撞柱安装工程 |  |  | 第 591 页 共 606 页
计算规则说明
1. 本工程采用《房屋建筑与装饰工程工程量计算标准》GB/T 50854—2024、《通用安装工程工程量计算标准》GB/T 50856—2024等进行列项以及工程量计算； 2. 补充清单按照以下说明进行列项以及工程量计算：
补充计算规则说明
清单编码 | 清单名称 | 项目特征描述 |  | 计量单位 | 工程量计算规则 |  | 工作内容
降柱上升到最高点后，无操作168h保持升起状态，柱体下降不超过5mm 产品材料及工艺规范要求： 1.升降式拦截柱体、柱体顶盖、地面面板材质应依据GB/T20878—2007《不锈钢和耐热钢牌号及化学成分范围》标准，符合SUS304不锈钢材质。 升降式拦截柱体、柱体顶盖、地面面板材质应依据GB/T228.1-2010《金属材料拉伸试验方法》标准，符合延伸强度≥485Mpa，抗拉强度≥665Mpa/，断后伸长率≥66.6%。 2.升降式柱体顶盖、地面面板带有不低于3mm深度防滑纹设计，无毛刺、无裂纹、褪色及永久污浊，亦无明显变形和划痕； 3.阻挡主体表面应无锈蚀，无裂痕，褪色及永久污迹，亦无明显变形和划痕，金属外壳表面采用喷涂工艺的，应不能漏出金属底层，并无起泡、腐蚀、划痕、图层脱落和沙孔等。阻挡主体运行平稳、无明显卡阻，窜动、晃动； 4.柱体防腐性能：升降地柱柱体耐腐蚀等级应
注：1 采用国家及行业工程量计算标准的，应明确相应国家及行业标准的名称及编号； 2 根据工程项目特点补充完善计算规则的，应列明工程量清单的详细计算规则。
工程量清单计算规则说明
工程名称：电气设备安装工程 |  |  | 标段：赤峰市松山区51所学校液压防撞柱安装工程 |  |  | 第 592 页 共 606 页
计算规则说明
1. 本工程采用《房屋建筑与装饰工程工程量计算标准》GB/T 50854—2024、《通用安装工程工程量计算标准》GB/T 50856—2024等进行列项以及工程量计算； 2. 补充清单按照以下说明进行列项以及工程量计算：
补充计算规则说明
清单编码 | 清单名称 | 项目特征描述 |  | 计量单位 | 工程量计算规则 |  | 工作内容
≥9级；（满足防暴升降式阻车路障（GA/T1343-2016）标准） 5.预埋外筒：预埋外筒外测需有抗冲撞、保稳定的加强筋装置。 6.法兰防腐：碳钢件达克罗防腐工艺； 7.隔离护圈：运动柱体与地埋柱体之间应设置非金属材质的隔离护圈，以避免地面面板刮花运动柱体； 8.LED灯防护等级：IP68,应符合GB/T 4208-2017《外壳防护等级（IP代码）》标准中IP68的要求。 9.LED灯盘：LED灯应有独立的灯盘保护，灯盘为PC材质，硬度≥85绍尔D, 拉伸应力(屈服)≥61.0Mpa,透光率≥95%;PC灯盘低温检测-30℃48小时后无冻裂、脆化，高温检测100℃48小时后无明 显软化、形变。 保护功能：当升降柱电机线路短路或发生堵转现象导致电流增大过载时应有自动保护功能且响应时间≤5秒为保证线路安全当升降柱电机线路过热时，在设定时间内15-65S继电器热保护冷却后，应能复位且正常工作；灼热丝：需正常无火焰不灼热或
注：1 采用国家及行业工程量计算标准的，应明确相应国家及行业标准的名称及编号； 2 根据工程项目特点补充完善计算规则的，应列明工程量清单的详细计算规则。
工程量清单计算规则说明
工程名称：电气设备安装工程 |  |  | 标段：赤峰市松山区51所学校液压防撞柱安装工程 |  |  | 第 593 页 共 606 页
计算规则说明
1. 本工程采用《房屋建筑与装饰工程工程量计算标准》GB/T 50854—2024、《通用安装工程工程量计算标准》GB/T 50856—2024等进行列项以及工程量计算； 2. 补充清单按照以下说明进行列项以及工程量计算：
补充计算规则说明
清单编码 | 清单名称 | 项目特征描述 |  | 计量单位 | 工程量计算规则 |  | 工作内容
者火焰在灼热丝移开后≥30s内熄灭； 一般要求： 1.防暴升降式阻车路障(以下简称“路障”)，一般由阻挡主体、动力系统和控制系统等组成。 路障表面应无锈蚀和机械损伤，紧固部位应牢固可靠，无松动，升降应灵活。 （满足防暴升降式阻车路障（GA/T1343-2016）标准） 标志： 1.路障阻挡主体显著位置上应有固定、清晰永久性的标志，标志上应包括下列内容: 制造厂名称;产品名称和代号;电源的性质;执行标准号;生产日期(年月)。（满足防暴升降式阻车路障（GA/T1343-2016）标准） 升降性能： 1.路障阻挡主体应能正常升降、无卡滞、到位可靠;升起速度大于或等于150 mm/s. 2.在外部供电停止状态下，应自备电源或具有手动升降功能。 3.紧急处理功能：当停电时，可以通过操作下降键对液压系统泄压让升降柱进行下降。 警示标识：
注：1 采用国家及行业工程量计算标准的，应明确相应国家及行业标准的名称及编号； 2 根据工程项目特点补充完善计算规则的，应列明工程量清单的详细计算规则。
工程量清单计算规则说明
工程名称：电气设备安装工程 |  |  | 标段：赤峰市松山区51所学校液压防撞柱安装工程 |  |  | 第 594 页 共 606 页
计算规则说明
1. 本工程采用《房屋建筑与装饰工程工程量计算标准》GB/T 50854—2024、《通用安装工程工程量计算标准》GB/T 50856—2024等进行列项以及工程量计算； 2. 补充清单按照以下说明进行列项以及工程量计算：
补充计算规则说明
清单编码 | 清单名称 | 项目特征描述 |  | 计量单位 | 工程量计算规则 |  | 工作内容
路障阻挡主体上应具有明显的警示标识，且具有夜间警示功能。 阻挡性能： 1.阻挡性能：≥B2级；碰撞能量：1108kJ；侵入距离：≤7米（1.01-7米区间）；阻挡能量等级：路障阻挡能力等级代码由碰撞能量代码和侵入距离代码组合表示。路障阻挡能力依据实车碰撞试验结果，按照本标准表3规定进行划分。实车碰撞试验后，车辆应丧失继续行驶能力，路障应能保持阻挡状态。需符合国标B级标准（满足防暴升降式阻车路障（GA/T1343-2016）标准） 电控制系统安全性： 1.抗电强度：应符合GB16796-2009中5.4.3的规定。 2.绝缘电阻：应符合GB16796-2009中5.4.4的规定。 3.泄露电流：应符合GB16796-2009中5.4.6的规定。 电磁兼容性： 1.静电放电抗扰度：应符合GB/T30148-2013中9.3.4的规定。 2.电快速瞬变脉冲群抗扰度：应符合GB/T30148-2013中12.3.4的规定。
注：1 采用国家及行业工程量计算标准的，应明确相应国家及行业标准的名称及编号； 2 根据工程项目特点补充完善计算规则的，应列明工程量清单的详细计算规则。
工程量清单计算规则说明
工程名称：电气设备安装工程 |  |  | 标段：赤峰市松山区51所学校液压防撞柱安装工程 |  |  | 第 595 页 共 606 页
计算规则说明
1. 本工程采用《房屋建筑与装饰工程工程量计算标准》GB/T 50854—2024、《通用安装工程工程量计算标准》GB/T 50856—2024等进行列项以及工程量计算； 2. 补充清单按照以下说明进行列项以及工程量计算：
补充计算规则说明
清单编码 | 清单名称 | 项目特征描述 |  | 计量单位 | 工程量计算规则 |  | 工作内容
3.浪涌(冲击)抗扰度：应符合GB/T30148-2013中13.3.4的规定。（满足防暴升降式阻车路障（GA/T1343-2016）标准） 浸水性能： 1.路桩阻挡主体在浸水状态下无漏电现象，且能正常升降,应符合本标准5.4.1的要求，无漏电现象，工作正常。 （满足防暴升降式阻车路障（GA/T1343-2016）标准） 可靠性： 1.常温下，路障连续升降5000次应无停机及故障产生，且升降灵活、到位准确。（满足防暴升降式阻车路障（GA/T1343-2016）标准） 环境适应性： 1.低温试验：满足-30℃+2℃24h可正常工作 2.高温试验：满足+55℃+2℃24h可正常工作
注：1 采用国家及行业工程量计算标准的，应明确相应国家及行业标准的名称及编号； 2 根据工程项目特点补充完善计算规则的，应列明工程量清单的详细计算规则。
工程量清单计算规则说明
工程名称：电气设备安装工程 |  |  | 标段：赤峰市松山区51所学校液压防撞柱安装工程 |  |  | 第 596 页 共 606 页
计算规则说明
1. 本工程采用《房屋建筑与装饰工程工程量计算标准》GB/T 50854—2024、《通用安装工程工程量计算标准》GB/T 50856—2024等进行列项以及工程量计算； 2. 补充清单按照以下说明进行列项以及工程量计算：
补充计算规则说明
清单编码 | 清单名称 | 项目特征描述 |  | 计量单位 | 工程量计算规则 |  | 工作内容
03B110 | 固定桩 | 1、防撞柱类型：固定式 2、防撞柱体尺寸：直径≥219mm±0.5mm；柱体厚度≥6mm±0.5mm；柱体高度（拦截高度）≥600 mm。 3、预埋高度≥ 400MM 4、法兰直径 ≥350MM 5、柱体抗拉强度 Rm（MPa）：≥650 6、塑性延伸强度（MPa）：≥330 7、断后伸长率 A（%）：≥60 8、地面法兰抗拉强度 Rm（MPa）：≥400 9、防腐性能:耐腐蚀性能等级≥ 9 级 10、固定柱防护等级：IP68 11、预埋体厚度（mm）：≥2 12、预埋体材质：A3碳钢 13、警示方式要求：柱体配备反光膜 14、防撞柱柱体和顶盖采用304不锈钢制作，带有防滑纹设计，无毛刺、无裂纹、褪色及永久污浊，亦无明显变形和划痕。 15、阻挡主体外壳表面应无锈蚀，无裂痕，褪色及永久污迹，亦无明显变形和划痕等。 16、需符合GB 16796-2009《安全防范报警设 |  | 根
注：1 采用国家及行业工程量计算标准的，应明确相应国家及行业标准的名称及编号； 2 根据工程项目特点补充完善计算规则的，应列明工程量清单的详细计算规则。
工程量清单计算规则说明
工程名称：电气设备安装工程 |  |  | 标段：赤峰市松山区51所学校液压防撞柱安装工程 |  |  | 第 597 页 共 606 页
计算规则说明
1. 本工程采用《房屋建筑与装饰工程工程量计算标准》GB/T 50854—2024、《通用安装工程工程量计算标准》GB/T 50856—2024等进行列项以及工程量计算； 2. 补充清单按照以下说明进行列项以及工程量计算：
补充计算规则说明
清单编码 | 清单名称 | 项目特征描述 |  | 计量单位 | 工程量计算规则 |  | 工作内容
备安全要求和试验方法》《防爆升降柱动力控制系统-企业标准》的标准。
注：1 采用国家及行业工程量计算标准的，应明确相应国家及行业标准的名称及编号； 2 根据工程项目特点补充完善计算规则的，应列明工程量清单的详细计算规则。
工程量清单计算规则说明
工程名称：电气设备安装工程 |  |  | 标段：赤峰市松山区51所学校液压防撞柱安装工程 |  |  | 第 598 页 共 606 页
计算规则说明
1. 本工程采用《房屋建筑与装饰工程工程量计算标准》GB/T 50854—2024、《通用安装工程工程量计算标准》GB/T 50856—2024等进行列项以及工程量计算； 2. 补充清单按照以下说明进行列项以及工程量计算：
补充计算规则说明
清单编码 | 清单名称 | 项目特征描述 |  | 计量单位 | 工程量计算规则 |  | 工作内容
03B111 | 电动液压一体式升降柱 | 行业规范标准基础性要求： 1、防撞柱体驱动方式：全自动液压机电一体式（每根升降柱内部单独配置液压机芯）； 2、防撞柱体尺寸：直径≥219mm±0.5mm；柱体厚度≥8mm±0.5mm；柱体材质：304 拉丝不锈钢；柱体高度（拦截高度）≥600 mm；盖板厚度≥6mm±0.5mm；表面磨砂工艺； 3、地面装饰法兰直径：380mm±0.5mm；地面装饰法兰厚度：≥6mm±0.5mm； 4、预埋桶尺寸：直径≥330mm；壁厚：≥2.3mm；高度：≥800m m；预埋体材质：A3碳钢氟碳烤漆；底部应设有排水口，排水管口外径≥50mm，壁厚≥3mm；穿线孔中心距离地面面板距离应≥100mm，穿线孔直径应≥φ50mm，壁厚≥3mm；预埋桶边缘需有四方储线盒设计； 5、工作电压220V/50HZ；额定功率≥300W； 6、运行速度：上升时间2~4s,下降：2~4s； 7、工作环境温度：-30~55℃；工作环境湿度：90%，无凝露； 8.警示方式要求：柱体 |  | 根
注：1 采用国家及行业工程量计算标准的，应明确相应国家及行业标准的名称及编号； 2 根据工程项目特点补充完善计算规则的，应列明工程量清单的详细计算规则。
工程量清单计算规则说明
工程名称：电气设备安装工程 |  |  | 标段：赤峰市松山区51所学校液压防撞柱安装工程 |  |  | 第 599 页 共 606 页
计算规则说明
1. 本工程采用《房屋建筑与装饰工程工程量计算标准》GB/T 50854—2024、《通用安装工程工程量计算标准》GB/T 50856—2024等进行列项以及工程量计算； 2. 补充清单按照以下说明进行列项以及工程量计算：
补充计算规则说明
清单编码 | 清单名称 | 项目特征描述 |  | 计量单位 | 工程量计算规则 |  | 工作内容
配备反光膜和LED警示灯带，灯带需加亚克力灯罩保护； 9.机芯防护等级：IP68； 10.路障主体底部应有排水设计，应可有效排水；排水管口直径≥φ50mm,排水管口壁厚≥3mm；需符合GB/T 2423.1-2008电工电子产品环境试验第2部分：试验A：低温；GB/T 2423.2-2008电工电子产品环境试验第2部分：试验方法 试验B：高温；GB/T 2423.17-2008电工电子产品环境试验第2部分：试验方法 试验Ka:盐雾；GB 4943.1-2022音视频、信息技术和通信技术设备 第1部分：安全要求； 11.路障主体应具备可拆卸结构设计，预埋桶和升降动力系统后续可拆卸分离进行维修维护；需符合GB/T 2423.1-2008电工电子产品环境试验第2部分：试验A：低温；GB/T 2423.2-2008电工电子产品环境试验第2部分：试验方法 试验B：高温；GB/T 2423.17-2008电工电子产品环境试验第2部分：试验方法 试验Ka:盐雾；GB 4943.1-2022音视频、信息技术
注：1 采用国家及行业工程量计算标准的，应明确相应国家及行业标准的名称及编号； 2 根据工程项目特点补充完善计算规则的，应列明工程量清单的详细计算规则。
工程量清单计算规则说明
工程名称：电气设备安装工程 |  |  | 标段：赤峰市松山区51所学校液压防撞柱安装工程 |  |  | 第 600 页 共 606 页
计算规则说明
1. 本工程采用《房屋建筑与装饰工程工程量计算标准》GB/T 50854—2024、《通用安装工程工程量计算标准》GB/T 50856—2024等进行列项以及工程量计算； 2. 补充清单按照以下说明进行列项以及工程量计算：
补充计算规则说明
清单编码 | 清单名称 | 项目特征描述 |  | 计量单位 | 工程量计算规则 |  | 工作内容
和通信技术设备 第1部分：安全要求； 12.路障阻挡主体在升起或下降时可以紧急停止；路障阻挡主体遇到停电时，配有应急电源用于紧急下降，应急电源容量应大于等于12V/7.5Ah；需符合GB/T 2423.1-2008电工电子产品环境试验第2部分：试验A：低温；GB/T 2423.2-2008电工电子产品环境试验第2部分：试验方法 试验B：高温；GB/T 2423.17-2008电工电子产品环境试验第2部分：试验方法 试验Ka:盐雾；GB 4943.1-2022音视频、信息技术和通信技术设备 第1部分：安全要求； 13、路障阻挡主体应能正常升降、无卡滞、到位可靠；内部升降行程导柱数量应大于等于3根实心导轨；需符合GB/T 2423.1-2008电工电子产品环境试验第2部分：试验A：低温；GB/T 2423.2-2008电工电子产品环境试验第2部分：试验方法 试验B：高温；GB/T 2423.17-2008电工电子产品环境试验第2部分：试验方法 试验Ka:盐雾；GB 4943.1-2022音视频、信息技术和通信技
注：1 采用国家及行业工程量计算标准的，应明确相应国家及行业标准的名称及编号； 2 根据工程项目特点补充完善计算规则的，应列明工程量清单的详细计算规则。
工程量清单计算规则说明
工程名称：电气设备安装工程 |  |  | 标段：赤峰市松山区51所学校液压防撞柱安装工程 |  |  | 第 601 页 共 606 页
计算规则说明
1. 本工程采用《房屋建筑与装饰工程工程量计算标准》GB/T 50854—2024、《通用安装工程工程量计算标准》GB/T 50856—2024等进行列项以及工程量计算； 2. 补充清单按照以下说明进行列项以及工程量计算：
补充计算规则说明
清单编码 | 清单名称 | 项目特征描述 |  | 计量单位 | 工程量计算规则 |  | 工作内容
术设备 第1部分：安全要求； 14.液压一体机芯：液压一体机芯，包括电机、油泵、液压阀块、油箱筒和液压油缸；液压机芯以液压阀块为底座，油箱筒和液压油缸垂直向上地连接在液压阀块的上平面上；电机为浸油式电机，浸油式电机和油泵安装在油箱筒内；浸油式电机与油泵连接，用于通过液压阀块向液压油缸供油，液压机芯将浸油式电机和油泵安装在油箱筒内。液压机芯的液压油缸及机芯支架材质；304不锈钢，液压控制逻辑块及油箱和上下阀块采用高强度铝合金，内置式溢流阀；接头要求：液压泵与油管之间采用快速304不锈钢国标接头，可方便的进行拆装；液压一体机芯外壳防护等级，不低于《外壳防护等级》(GB/T4208-2017) 规定的IP68等级。 15.恒定湿热：符合+60±2℃RH(90+2-3)%72h。 16.振动试验：符合频率10～55～10Hz、振幅10mm,每一轴向循1套。 17.保压功能检验：升
注：1 采用国家及行业工程量计算标准的，应明确相应国家及行业标准的名称及编号； 2 根据工程项目特点补充完善计算规则的，应列明工程量清单的详细计算规则。
工程量清单计算规则说明
工程名称：电气设备安装工程 |  |  | 标段：赤峰市松山区51所学校液压防撞柱安装工程 |  |  | 第 602 页 共 606 页
计算规则说明
1. 本工程采用《房屋建筑与装饰工程工程量计算标准》GB/T 50854—2024、《通用安装工程工程量计算标准》GB/T 50856—2024等进行列项以及工程量计算； 2. 补充清单按照以下说明进行列项以及工程量计算：
补充计算规则说明
清单编码 | 清单名称 | 项目特征描述 |  | 计量单位 | 工程量计算规则 |  | 工作内容
降柱上升到最高点后，无操作168h保持升起状态，柱体下降不超过5mm 产品材料及工艺规范要求： 1.升降式拦截柱体、柱体顶盖、地面面板材质应依据GB/T20878—2007《不锈钢和耐热钢牌号及化学成分范围》标准，符合SUS304不锈钢材质。 升降式拦截柱体、柱体顶盖、地面面板材质应依据GB/T228.1-2010《金属材料拉伸试验方法》标准，符合延伸强度≥485Mpa，抗拉强度≥665Mpa/，断后伸长率≥66.6%。 2.升降式柱体顶盖、地面面板带有不低于3mm深度防滑纹设计，无毛刺、无裂纹、褪色及永久污浊，亦无明显变形和划痕； 3.阻挡主体表面应无锈蚀，无裂痕，褪色及永久污迹，亦无明显变形和划痕，金属外壳表面采用喷涂工艺的，应不能漏出金属底层，并无起泡、腐蚀、划痕、图层脱落和沙孔等。阻挡主体运行平稳、无明显卡阻，窜动、晃动； 4.柱体防腐性能：升降地柱柱体耐腐蚀等级应
注：1 采用国家及行业工程量计算标准的，应明确相应国家及行业标准的名称及编号； 2 根据工程项目特点补充完善计算规则的，应列明工程量清单的详细计算规则。
工程量清单计算规则说明
工程名称：电气设备安装工程 |  |  | 标段：赤峰市松山区51所学校液压防撞柱安装工程 |  |  | 第 603 页 共 606 页
计算规则说明
1. 本工程采用《房屋建筑与装饰工程工程量计算标准》GB/T 50854—2024、《通用安装工程工程量计算标准》GB/T 50856—2024等进行列项以及工程量计算； 2. 补充清单按照以下说明进行列项以及工程量计算：
补充计算规则说明
清单编码 | 清单名称 | 项目特征描述 |  | 计量单位 | 工程量计算规则 |  | 工作内容
≥9级；（满足防暴升降式阻车路障（GA/T1343-2016）标准） 5.预埋外筒：预埋外筒外测需有抗冲撞、保稳定的加强筋装置。 6.法兰防腐：碳钢件达克罗防腐工艺； 7.隔离护圈：运动柱体与地埋柱体之间应设置非金属材质的隔离护圈，以避免地面面板刮花运动柱体； 8.LED灯防护等级：IP68,应符合GB/T 4208-2017《外壳防护等级（IP代码）》标准中IP68的要求。 9.LED灯盘：LED灯应有独立的灯盘保护，灯盘为PC材质，硬度≥85绍尔D, 拉伸应力(屈服)≥61.0Mpa,透光率≥95%;PC灯盘低温检测-30℃48小时后无冻裂、脆化，高温检测100℃48小时后无明 显软化、形变。 保护功能：当升降柱电机线路短路或发生堵转现象导致电流增大过载时应有自动保护功能且响应时间≤5秒为保证线路安全当升降柱电机线路过热时，在设定时间内15-65S继电器热保护冷却后，应能复位且正常工作；灼热丝：需正常无火焰不灼热或
注：1 采用国家及行业工程量计算标准的，应明确相应国家及行业标准的名称及编号； 2 根据工程项目特点补充完善计算规则的，应列明工程量清单的详细计算规则。
工程量清单计算规则说明
工程名称：电气设备安装工程 |  |  | 标段：赤峰市松山区51所学校液压防撞柱安装工程 |  |  | 第 604 页 共 606 页
计算规则说明
1. 本工程采用《房屋建筑与装饰工程工程量计算标准》GB/T 50854—2024、《通用安装工程工程量计算标准》GB/T 50856—2024等进行列项以及工程量计算； 2. 补充清单按照以下说明进行列项以及工程量计算：
补充计算规则说明
清单编码 | 清单名称 | 项目特征描述 |  | 计量单位 | 工程量计算规则 |  | 工作内容
者火焰在灼热丝移开后≥30s内熄灭； 一般要求： 1.防暴升降式阻车路障(以下简称“路障”)，一般由阻挡主体、动力系统和控制系统等组成。 路障表面应无锈蚀和机械损伤，紧固部位应牢固可靠，无松动，升降应灵活。 （满足防暴升降式阻车路障（GA/T1343-2016）标准） 标志： 1.路障阻挡主体显著位置上应有固定、清晰永久性的标志，标志上应包括下列内容: 制造厂名称;产品名称和代号;电源的性质;执行标准号;生产日期(年月)。（满足防暴升降式阻车路障（GA/T1343-2016）标准） 升降性能： 1.路障阻挡主体应能正常升降、无卡滞、到位可靠;升起速度大于或等于150 mm/s. 2.在外部供电停止状态下，应自备电源或具有手动升降功能。 3.紧急处理功能：当停电时，可以通过操作下降键对液压系统泄压让升降柱进行下降。 警示标识：
注：1 采用国家及行业工程量计算标准的，应明确相应国家及行业标准的名称及编号； 2 根据工程项目特点补充完善计算规则的，应列明工程量清单的详细计算规则。
工程量清单计算规则说明
工程名称：电气设备安装工程 |  |  | 标段：赤峰市松山区51所学校液压防撞柱安装工程 |  |  | 第 605 页 共 606 页
计算规则说明
1. 本工程采用《房屋建筑与装饰工程工程量计算标准》GB/T 50854—2024、《通用安装工程工程量计算标准》GB/T 50856—2024等进行列项以及工程量计算； 2. 补充清单按照以下说明进行列项以及工程量计算：
补充计算规则说明
清单编码 | 清单名称 | 项目特征描述 |  | 计量单位 | 工程量计算规则 |  | 工作内容
路障阻挡主体上应具有明显的警示标识，且具有夜间警示功能。 阻挡性能： 1.阻挡性能：≥B2级；碰撞能量：1108kJ；侵入距离：≤7米（1.01-7米区间）；阻挡能量等级：路障阻挡能力等级代码由碰撞能量代码和侵入距离代码组合表示。路障阻挡能力依据实车碰撞试验结果，按照本标准表3规定进行划分。实车碰撞试验后，车辆应丧失继续行驶能力，路障应能保持阻挡状态。需符合国标B级标准（满足防暴升降式阻车路障（GA/T1343-2016）标准） 电控制系统安全性： 1.抗电强度：应符合GB16796-2009中5.4.3的规定。 2.绝缘电阻：应符合GB16796-2009中5.4.4的规定。 3.泄露电流：应符合GB16796-2009中5.4.6的规定。 电磁兼容性： 1.静电放电抗扰度：应符合GB/T30148-2013中9.3.4的规定。 2.电快速瞬变脉冲群抗扰度：应符合GB/T30148-2013中12.3.4的规定。
注：1 采用国家及行业工程量计算标准的，应明确相应国家及行业标准的名称及编号； 2 根据工程项目特点补充完善计算规则的，应列明工程量清单的详细计算规则。
工程量清单计算规则说明
工程名称：电气设备安装工程 |  |  | 标段：赤峰市松山区51所学校液压防撞柱安装工程 |  |  | 第 606 页 共 606 页
计算规则说明
1. 本工程采用《房屋建筑与装饰工程工程量计算标准》GB/T 50854—2024、《通用安装工程工程量计算标准》GB/T 50856—2024等进行列项以及工程量计算； 2. 补充清单按照以下说明进行列项以及工程量计算：
补充计算规则说明
清单编码 | 清单名称 | 项目特征描述 |  | 计量单位 | 工程量计算规则 |  | 工作内容
3.浪涌(冲击)抗扰度：应符合GB/T30148-2013中13.3.4的规定。（满足防暴升降式阻车路障（GA/T1343-2016）标准） 浸水性能： 1.路桩阻挡主体在浸水状态下无漏电现象，且能正常升降,应符合本标准5.4.1的要求，无漏电现象，工作正常。 （满足防暴升降式阻车路障（GA/T1343-2016）标准） 可靠性： 1.常温下，路障连续升降5000次应无停机及故障产生，且升降灵活、到位准确。（满足防暴升降式阻车路障（GA/T1343-2016）标准） 环境适应性： 1.低温试验：满足-30℃+2℃24h可正常工作 2.高温试验：满足+55℃+2℃24h可正常工作
注：1 采用国家及行业工程量计算标准的，应明确相应国家及行业标准的名称及编号； 2 根据工程项目特点补充完善计算规则的，应列明工程量清单的详细计算规则。

## 表E.2.1 分部分项工程项目清单计价表【电气设备安装工程】
分部分项工程项目清单计价表
工程名称：电气设备安装工程 |  |  |  | 标段：赤峰市松山区51所学校液压防撞柱安装工程 |  |  | 第 1 页 共 767 页
序号 | 项目编码 | 项目名称 | 项目特征描述 |  | 计量 单位 | 工程量 |  | 金额（元）
[8 empty] | 综合单价 | 合价
九中初中部西门
1 | 030412004001 | 配线 | 1.名称:应急线、灯线 2.型号:RVV 3.规格:RVV-2*0.75mm2 4.配线线制:穿管 |  | m | 225.8
2 | 030412004002 | 配线 | 1.名称:电源线 2.型号:RVV 3.规格:RVV-3*1mm2 4.配线线制:穿管 |  | m | 178.82
3 | 030412004003 | 配线 | 1.名称：电源预留线 2.规格型号：RVV3*2mm2 3.敷设方式：管内敷设 |  | m | 2.2
4 | 030412001001 | 配管 | 1.名称:塑料管 2.材质、规格:PVC20 3.配置形式:明配 |  | m | 1
5 | 030412001002 | 配管 | 1.名称:塑料管 2.材质、规格:PVC50 3.配置形式:埋地 |  | m | 40.84
6 | 030412001003 | 配管 | 1.名称:镀锌钢管 2.材质、规格:SC40 3.配置形式:明敷 |  | m | 0.7
7 | 030412002001 | 线槽 | 1.名称:PVC线槽 2.规格:60*30 3.安装形式：明敷 |  | m | 9.4
8 | 031301002001 | 开孔打洞 | 1.墙体打洞 |  | 个 | 2
本页小计
分部分项工程项目清单计价表
工程名称：电气设备安装工程 |  |  |  | 标段：赤峰市松山区51所学校液压防撞柱安装工程 |  |  | 第 2 页 共 767 页
序号 | 项目编码 | 项目名称 | 项目特征描述 |  | 计量 单位 | 工程量 |  | 金额（元）
[8 empty] | 综合单价 | 合价
9 | 03B001 | 固定桩 | 1、防撞柱类型：固定式 2、防撞柱体尺寸：直径≥219mm±0.5mm；柱体厚度≥6mm±0.5mm；柱体高度（拦截高度）≥600 mm。 3、预埋高度≥ 400MM 4、法兰直径 ≥350MM 5、柱体抗拉强度 Rm（MPa）：≥650 6、塑性延伸强度（MPa）：≥330 7、断后伸长率 A（%）：≥60 8、地面法兰抗拉强度 Rm（MPa）：≥400 9、防腐性能:耐腐蚀性能等级≥ 9 级 10、固定柱防护等级：IP68 11、预埋体厚度（mm）：≥2 12、预埋体材质：A3碳钢 13、警示方式要求：柱体配备反光膜 14、防撞柱柱体和顶盖采用304不锈钢制作，带有防滑纹设计，无毛刺、无裂纹、褪色及永久污浊，亦无明显变形和划痕。 15、阻挡主体外壳表面应无锈蚀，无裂痕，褪色及永久污迹，亦无明显变形和划痕等。 16、需符合GB 16796-2009《安全防范报警设备安全要求和试验方法》《防爆升降柱动力控制系统- |  | 根 | 12
本页小计
分部分项工程项目清单计价表
工程名称：电气设备安装工程 |  |  |  | 标段：赤峰市松山区51所学校液压防撞柱安装工程 |  |  | 第 3 页 共 767 页
序号 | 项目编码 | 项目名称 | 项目特征描述 |  | 计量 单位 | 工程量 |  | 金额（元）
[8 empty] | 综合单价 | 合价
企业标准》的标准。
本页小计
分部分项工程项目清单计价表
工程名称：电气设备安装工程 |  |  |  | 标段：赤峰市松山区51所学校液压防撞柱安装工程 |  |  | 第 4 页 共 767 页
序号 | 项目编码 | 项目名称 | 项目特征描述 |  | 计量 单位 | 工程量 |  | 金额（元）
[8 empty] | 综合单价 | 合价
10 | 03B002 | 电动液压一体式升降柱 | 行业规范标准基础性要求： 1、防撞柱体驱动方式：全自动液压机电一体式（每根升降柱内部单独配置液压机芯）； 2、防撞柱体尺寸：直径≥219mm±0.5mm；柱体厚度≥8mm±0.5mm；柱体材质：304 拉丝不锈钢；柱体高度（拦截高度）≥600 mm；盖板厚度≥6mm±0.5mm；表面磨砂工艺； 3、地面装饰法兰直径：380mm±0.5mm；地面装饰法兰厚度：≥6mm±0.5mm； 4、预埋桶尺寸：直径≥330mm；壁厚：≥2.3mm；高度：≥800m m；预埋体材质：A3碳钢氟碳烤漆；底部应设有排水口，排水管口外径≥50mm，壁厚≥3mm；穿线孔中心距离地面面板距离应≥100mm，穿线孔直径应≥φ50mm，壁厚≥3mm；预埋桶边缘需有四方储线盒设计； 5、工作电压220V/50HZ；额定功率≥300W； 6、运行速度：上升时间2~4s,下降：2~4s； 7、工作环境温度：-30~55℃；工作环境湿度：90%，无凝露； 8.警示方式要求：柱体配备反光膜和LED警示灯带，灯带需加亚克力灯罩保护 |  | 根 | 4
本页小计
分部分项工程项目清单计价表
工程名称：电气设备安装工程 |  |  |  | 标段：赤峰市松山区51所学校液压防撞柱安装工程 |  |  | 第 5 页 共 767 页
序号 | 项目编码 | 项目名称 | 项目特征描述 |  | 计量 单位 | 工程量 |  | 金额（元）
[8 empty] | 综合单价 | 合价
本页小计
； 9.机芯防护等级：IP68； 10.路障主体底部应有排水设计，应可有效排水；排水管口直径≥φ50mm,排水管口壁厚≥3mm；需符合GB/T 2423.1-2008电工电子产品环境试验第2部分：试验A：低温；GB/T 2423.2-2008电工电子产品环境试验第2部分：试验方法 试验B：高温；GB/T 2423.17-2008电工电子产品环境试验第2部分：试验方法 试验Ka:盐雾；GB 4943.1-2022音视频、信息技术和通信技术设备 第1部分：安全要求； 11.路障主体应具备可拆卸结构设计，预埋桶和升降动力系统后续可拆卸分离进行维修维护；需符合GB/T 2423.1-2008电工电子产品环境试验第2部分：试验A：低温；GB/T 2423.2-2008电工电子产品环境试验第2部分：试验方法 试验B：高温；GB/T 2423.17-2008电工电子产品环境试验第2部分：试验方法 试验Ka:盐雾；GB 4943.1-2022音视频、信息技术和通信技术设备 第1部分：安全要求； 12.路障阻挡主体在
本页小计
分部分项工程项目清单计价表
工程名称：电气设备安装工程 |  |  |  | 标段：赤峰市松山区51所学校液压防撞柱安装工程 |  |  | 第 6 页 共 767 页
序号 | 项目编码 | 项目名称 | 项目特征描述 |  | 计量 单位 | 工程量 |  | 金额（元）
[8 empty] | 综合单价 | 合价
本页小计
升起或下降时可以紧急停止；路障阻挡主体遇到停电时，配有应急电源用于紧急下降，应急电源容量应大于等于12V/7.5Ah；需符合GB/T 2423.1-2008电工电子产品环境试验第2部分：试验A：低温；GB/T 2423.2-2008电工电子产品环境试验第2部分：试验方法 试验B：高温；GB/T 2423.17-2008电工电子产品环境试验第2部分：试验方法 试验Ka:盐雾；GB 4943.1-2022音视频、信息技术和通信技术设备 第1部分：安全要求； 13、路障阻挡主体应能正常升降、无卡滞、到位可靠；内部升降行程导柱数量应大于等于3根实心导轨；需符合GB/T 2423.1-2008电工电子产品环境试验第2部分：试验A：低温；GB/T 2423.2-2008电工电子产品环境试验第2部分：试验方法 试验B：高温；GB/T 2423.17-2008电工电子产品环境试验第2部分：试验方法 试验Ka:盐雾；GB 4943.1-2022音视频、信息技术和通信技术设备 第1部分：安全要求； 14.液压一体机芯：液压一体机芯，包括电机、油泵、液压阀
本页小计
分部分项工程项目清单计价表
工程名称：电气设备安装工程 |  |  |  | 标段：赤峰市松山区51所学校液压防撞柱安装工程 |  |  | 第 7 页 共 767 页
序号 | 项目编码 | 项目名称 | 项目特征描述 |  | 计量 单位 | 工程量 |  | 金额（元）
[8 empty] | 综合单价 | 合价
本页小计
块、油箱筒和液压油缸；液压机芯以液压阀块为底座，油箱筒和液压油缸垂直向上地连接在液压阀块的上平面上；电机为浸油式电机，浸油式电机和油泵安装在油箱筒内；浸油式电机与油泵连接，用于通过液压阀块向液压油缸供油，液压机芯将浸油式电机和油泵安装在油箱筒内。液压机芯的液压油缸及机芯支架材质；304不锈钢，液压控制逻辑块及油箱和上下阀块采用高强度铝合金，内置式溢流阀；接头要求：液压泵与油管之间采用快速304不锈钢国标接头，可方便的进行拆装；液压一体机芯外壳防护等级，不低于《外壳防护等级》(GB/T4208-2017) 规定的IP68等级。 15.恒定湿热：符合+60±2℃RH(90+2-3)%72h。 16.振动试验：符合频率10～55～10Hz、振幅10mm,每一轴向循1套。 17.保压功能检验：升降柱上升到最高点后，无操作168h保持升起状态，柱体下降不超过5mm 产品材料及工艺规范要求： 1.升降式拦截柱体、柱体顶盖、地面面板材质应依据GB/T2
本页小计
分部分项工程项目清单计价表
工程名称：电气设备安装工程 |  |  |  | 标段：赤峰市松山区51所学校液压防撞柱安装工程 |  |  | 第 8 页 共 767 页
序号 | 项目编码 | 项目名称 | 项目特征描述 |  | 计量 单位 | 工程量 |  | 金额（元）
[8 empty] | 综合单价 | 合价
本页小计
0878—2007《不锈钢和耐热钢牌号及化学成分范围》标准，符合SUS304不锈钢材质。 升降式拦截柱体、柱体顶盖、地面面板材质应依据GB/T228.1-2010《金属材料拉伸试验方法》标准，符合延伸强度≥485Mpa，抗拉强度≥665Mpa/，断后伸长率≥66.6%。 2.升降式柱体顶盖、地面面板带有不低于3mm深度防滑纹设计，无毛刺、无裂纹、褪色及永久污浊，亦无明显变形和划痕； 3.阻挡主体表面应无锈蚀，无裂痕，褪色及永久污迹，亦无明显变形和划痕，金属外壳表面采用喷涂工艺的，应不能漏出金属底层，并无起泡、腐蚀、划痕、图层脱落和沙孔等。阻挡主体运行平稳、无明显卡阻，窜动、晃动； 4.柱体防腐性能：升降地柱柱体耐腐蚀等级应≥9级；（满足防暴升降式阻车路障（GA/T1343-2016）标准） 5.预埋外筒：预埋外筒外测需有抗冲撞、保稳定的加强筋装置。 6.法兰防腐：碳钢件达克罗防腐工艺； 7.隔离护圈：运动
本页小计
分部分项工程项目清单计价表
工程名称：电气设备安装工程 |  |  |  | 标段：赤峰市松山区51所学校液压防撞柱安装工程 |  |  | 第 9 页 共 767 页
序号 | 项目编码 | 项目名称 | 项目特征描述 |  | 计量 单位 | 工程量 |  | 金额（元）
[8 empty] | 综合单价 | 合价
本页小计
柱体与地埋柱体之间应设置非金属材质的隔离护圈，以避免地面面板刮花运动柱体； 8.LED灯防护等级：IP68,应符合GB/T 4208-2017《外壳防护等级（IP代码）》标准中IP68的要求。 9.LED灯盘：LED灯应有独立的灯盘保护，灯盘为PC材质，硬度≥85绍尔D, 拉伸应力(屈服)≥61.0Mpa,透光率≥95%;PC灯盘低温检测-30℃48小时后无冻裂、脆化，高温检测100℃48小时后无明 显软化、形变。 保护功能：当升降柱电机线路短路或发生堵转现象导致电流增大过载时应有自动保护功能且响应时间≤5秒为保证线路安全当升降柱电机线路过热时，在设定时间内15-65S继电器热保护冷却后，应能复位且正常工作；灼热丝：需正常无火焰不灼热或者火焰在灼热丝移开后≥30s内熄灭； 一般要求： 1.防暴升降式阻车路障(以下简称“路障”)，一般由阻挡主体、动力系统和控制系统等组成。 路障表面应无锈蚀和机械损伤，紧固部位应牢固可靠，无松动
本页小计
分部分项工程项目清单计价表
工程名称：电气设备安装工程 |  |  |  | 标段：赤峰市松山区51所学校液压防撞柱安装工程 |  |  | 第 10 页 共 767 页
序号 | 项目编码 | 项目名称 | 项目特征描述 |  | 计量 单位 | 工程量 |  | 金额（元）
[8 empty] | 综合单价 | 合价
本页小计
，升降应灵活。 （满足防暴升降式阻车路障（GA/T1343-2016）标准） 标志： 1.路障阻挡主体显著位置上应有固定、清晰永久性的标志，标志上应包括下列内容: 制造厂名称;产品名称和代号;电源的性质;执行标准号;生产日期(年月)。（满足防暴升降式阻车路障（GA/T1343-2016）标准） 升降性能： 1.路障阻挡主体应能正常升降、无卡滞、到位可靠;升起速度大于或等于150 mm/s. 2.在外部供电停止状态下，应自备电源或具有手动升降功能。 3.紧急处理功能：当停电时，可以通过操作下降键对液压系统泄压让升降柱进行下降。 警示标识： 路障阻挡主体上应具有明显的警示标识，且具有夜间警示功能。 阻挡性能： 1.阻挡性能：≥B2级；碰撞能量：1108kJ；侵入距离：≤7米（1.01-7米区间）；阻挡能量等级：路障阻挡能力等级代码由碰撞能量代码和侵入距离代码组合表
本页小计
分部分项工程项目清单计价表
工程名称：电气设备安装工程 |  |  |  | 标段：赤峰市松山区51所学校液压防撞柱安装工程 |  |  | 第 11 页 共 767 页
序号 | 项目编码 | 项目名称 | 项目特征描述 |  | 计量 单位 | 工程量 |  | 金额（元）
[8 empty] | 综合单价 | 合价
本页小计
示。路障阻挡能力依据实车碰撞试验结果，按照本标准表3规定进行划分。实车碰撞试验后，车辆应丧失继续行驶能力，路障应能保持阻挡状态。需符合国标B级标准（满足防暴升降式阻车路障（GA/T1343-2016）标准） 电控制系统安全性： 1.抗电强度：应符合GB16796-2009中5.4.3的规定。 2.绝缘电阻：应符合GB16796-2009中5.4.4的规定。 3.泄露电流：应符合GB16796-2009中5.4.6的规定。 电磁兼容性： 1.静电放电抗扰度：应符合GB/T30148-2013中9.3.4的规定。 2.电快速瞬变脉冲群抗扰度：应符合GB/T30148-2013中12.3.4的规定。 3.浪涌(冲击)抗扰度：应符合GB/T30148-2013中13.3.4的规定。（满足防暴升降式阻车路障（GA/T1343-2016）标准） 浸水性能： 1.路桩阻挡主体在浸水状态下无漏电现象，且能正常升降,应符合本标准5.4.1的要求，无漏电现象，工作正常。 （满足防暴升降式阻车路障（GA/T1343-
本页小计
分部分项工程项目清单计价表
工程名称：电气设备安装工程 |  |  |  | 标段：赤峰市松山区51所学校液压防撞柱安装工程 |  |  | 第 12 页 共 767 页
序号 | 项目编码 | 项目名称 | 项目特征描述 |  | 计量 单位 | 工程量 |  | 金额（元）
[8 empty] | 综合单价 | 合价
2016）标准） 可靠性： 1.常温下，路障连续升降5000次应无停机及故障产生，且升降灵活、到位准确。（满足防暴升降式阻车路障（GA/T1343-2016）标准） 环境适应性： 1.低温试验：满足-30℃+2℃24h可正常工作 2.高温试验：满足+55℃+2℃24h可正常工作
本页小计
分部分项工程项目清单计价表
工程名称：电气设备安装工程 |  |  |  | 标段：赤峰市松山区51所学校液压防撞柱安装工程 |  |  | 第 13 页 共 767 页
序号 | 项目编码 | 项目名称 | 项目特征描述 |  | 计量 单位 | 工程量 |  | 金额（元）
[8 empty] | 综合单价 | 合价
11 | 030402011001 | 电动液压升降柱控制系统 | 产品性能规格要求： 1.尺寸：≥450*550*200mm.控制板加继电器控制（一控8室内电控箱）信号加强器 2.EPS紧急下降功能 3.UPS不间断电源接口 4.动力排水专用接口 5.遥控控制,配2个遥控器。 6.有线按钮控制专用接口 7.防护等级：≥IP54； 8.安装方式：立式、挂式均可； 9.泄漏电流：连续对地泄漏电流和外壳泄漏电流小于 10m 10.绝缘电阻：设备电源插头或电源引入端与外壳裸露金属部件之 间的绝缘电阻，在正常环境条件下≥100MΩ 11.断电释放：在停电状态下使用 UPS 电源可以手动下降 12.控制箱防护等级：≥IP66 13.设备可联动控制的升降柱数量 8 台。 14.箱体采用A3碳钢加氟碳喷涂工艺厚度可达2mm 15.需符合GB 16796-2009《安全防范报警设备安全要求和试验方法》《防爆升降柱动力控制系统-企业标准》的标准。 产品智能化要求： 控制方式： 1.设备支持通过遥 |  | 台 | 1
本页小计
分部分项工程项目清单计价表
工程名称：电气设备安装工程 |  |  |  | 标段：赤峰市松山区51所学校液压防撞柱安装工程 |  |  | 第 14 页 共 767 页
序号 | 项目编码 | 项目名称 | 项目特征描述 |  | 计量 单位 | 工程量 |  | 金额（元）
[8 empty] | 综合单价 | 合价
控器远程遥控、物理按钮、手机APP控制软件、物联网远程控制等方式联动控制升降柱运行； 2.遥控器面板分组升降柱数可设定(至少7组)，遥控器应支持全控、分控、单控。 3.维保提醒功能：可设置定期维保提醒功能。 控制系统： 保护功能： 1.具备优先升起反恐保护功能及红外保护接口； 消防联动： 1.具备消防系统联动控制接口； 治安联动： 1.具备治安报警系统联动控制接口； 通道控制： 1.具备单通道和多通道选择控制接口； 远程控制： 1.具备手机APP远程控制接口； 其它功能接口： 1.具备警示灯、门禁系统、车牌识别、地感线圈、红外安全光线感应、蓝牙、射频（RFID）远程控制（TCP/IP）等联动接口;控制柜主板上预留内置开、关、停控制按钮和遥控手柄，遥控距离100米以上（空旷无干扰）。
九中小学部（东门）
本页小计
分部分项工程项目清单计价表
工程名称：电气设备安装工程 |  |  |  | 标段：赤峰市松山区51所学校液压防撞柱安装工程 |  |  | 第 15 页 共 767 页
序号 | 项目编码 | 项目名称 | 项目特征描述 |  | 计量 单位 | 工程量 |  | 金额（元）
[8 empty] | 综合单价 | 合价
12 | 030412004004 | 配线 | 1.名称:应急线、灯线 2.型号:RVV 3.规格:RVV-2*0.75mm2 4.配线线制:穿管 |  | m | 171.89
13 | 030412004005 | 配线 | 1.名称:电源线 2.型号:RVV 3.规格:RVV-3*1mm2 4.配线线制:穿管 |  | m | 135.7
14 | 030412004006 | 配线 | 1.名称：电源预留线 2.规格型号：RVV3*2mm2 3.敷设方式：管内敷设 |  | m | 2.2
15 | 030412001004 | 配管 | 1.名称:塑料管 2.材质、规格:PVC20 3.配置形式:明配 |  | m | 1
16 | 030412001005 | 配管 | 1.名称:塑料管 2.材质、规格:PVC50 3.配置形式:埋地 |  | m | 43.37
17 | 030412001006 | 配管 | 1.名称:镀锌钢管 2.材质、规格:SC40 3.配置形式:明敷 |  | m | 0.7
18 | 030412002002 | 线槽 | 1.名称:PVC线槽 2.规格:60*30 3.安装形式：明敷 |  | m | 9.93
19 | 031301002002 | 开孔打洞 | 1.墙体打洞 |  | 个 | 1
本页小计
分部分项工程项目清单计价表
工程名称：电气设备安装工程 |  |  |  | 标段：赤峰市松山区51所学校液压防撞柱安装工程 |  |  | 第 16 页 共 767 页
序号 | 项目编码 | 项目名称 | 项目特征描述 |  | 计量 单位 | 工程量 |  | 金额（元）
[8 empty] | 综合单价 | 合价
20 | 03B003 | 固定桩 | 1、防撞柱类型：固定式 2、防撞柱体尺寸：直径≥219mm±0.5mm；柱体厚度≥6mm±0.5mm；柱体高度（拦截高度）≥600 mm。 3、预埋高度≥ 400MM 4、法兰直径 ≥350MM 5、柱体抗拉强度 Rm（MPa）：≥650 6、塑性延伸强度（MPa）：≥330 7、断后伸长率 A（%）：≥60 8、地面法兰抗拉强度 Rm（MPa）：≥400 9、防腐性能:耐腐蚀性能等级≥ 9 级 10、固定柱防护等级：IP68 11、预埋体厚度（mm）：≥2 12、预埋体材质：A3碳钢 13、警示方式要求：柱体配备反光膜 14、防撞柱柱体和顶盖采用304不锈钢制作，带有防滑纹设计，无毛刺、无裂纹、褪色及永久污浊，亦无明显变形和划痕。 15、阻挡主体外壳表面应无锈蚀，无裂痕，褪色及永久污迹，亦无明显变形和划痕等。 16、需符合GB 16796-2009《安全防范报警设备安全要求和试验方法》《防爆升降柱动力控制系统- |  | 根 | 4
本页小计
分部分项工程项目清单计价表
工程名称：电气设备安装工程 |  |  |  | 标段：赤峰市松山区51所学校液压防撞柱安装工程 |  |  | 第 17 页 共 767 页
序号 | 项目编码 | 项目名称 | 项目特征描述 |  | 计量 单位 | 工程量 |  | 金额（元）
[8 empty] | 综合单价 | 合价
企业标准》的标准。
本页小计
分部分项工程项目清单计价表
工程名称：电气设备安装工程 |  |  |  | 标段：赤峰市松山区51所学校液压防撞柱安装工程 |  |  | 第 18 页 共 767 页
序号 | 项目编码 | 项目名称 | 项目特征描述 |  | 计量 单位 | 工程量 |  | 金额（元）
[8 empty] | 综合单价 | 合价
21 | 03B004 | 电动液压一体式升降柱 | 行业规范标准基础性要求： 1、防撞柱体驱动方式：全自动液压机电一体式（每根升降柱内部单独配置液压机芯）； 2、防撞柱体尺寸：直径≥219mm±0.5mm；柱体厚度≥8mm±0.5mm；柱体材质：304 拉丝不锈钢；柱体高度（拦截高度）≥600 mm；盖板厚度≥6mm±0.5mm；表面磨砂工艺； 3、地面装饰法兰直径：380mm±0.5mm；地面装饰法兰厚度：≥6mm±0.5mm； 4、预埋桶尺寸：直径≥330mm；壁厚：≥2.3mm；高度：≥800m m；预埋体材质：A3碳钢氟碳烤漆；底部应设有排水口，排水管口外径≥50mm，壁厚≥3mm；穿线孔中心距离地面面板距离应≥100mm，穿线孔直径应≥φ50mm，壁厚≥3mm；预埋桶边缘需有四方储线盒设计； 5、工作电压220V/50HZ；额定功率≥300W； 6、运行速度：上升时间2~4s,下降：2~4s； 7、工作环境温度：-30~55℃；工作环境湿度：90%，无凝露； 8.警示方式要求：柱体配备反光膜和LED警示灯带，灯带需加亚克力灯罩保护 |  | 根 | 4
本页小计
分部分项工程项目清单计价表
工程名称：电气设备安装工程 |  |  |  | 标段：赤峰市松山区51所学校液压防撞柱安装工程 |  |  | 第 19 页 共 767 页
序号 | 项目编码 | 项目名称 | 项目特征描述 |  | 计量 单位 | 工程量 |  | 金额（元）
[8 empty] | 综合单价 | 合价
本页小计
； 9.机芯防护等级：IP68； 10.路障主体底部应有排水设计，应可有效排水；排水管口直径≥φ50mm,排水管口壁厚≥3mm；需符合GB/T 2423.1-2008电工电子产品环境试验第2部分：试验A：低温；GB/T 2423.2-2008电工电子产品环境试验第2部分：试验方法 试验B：高温；GB/T 2423.17-2008电工电子产品环境试验第2部分：试验方法 试验Ka:盐雾；GB 4943.1-2022音视频、信息技术和通信技术设备 第1部分：安全要求； 11.路障主体应具备可拆卸结构设计，预埋桶和升降动力系统后续可拆卸分离进行维修维护；需符合GB/T 2423.1-2008电工电子产品环境试验第2部分：试验A：低温；GB/T 2423.2-2008电工电子产品环境试验第2部分：试验方法 试验B：高温；GB/T 2423.17-2008电工电子产品环境试验第2部分：试验方法 试验Ka:盐雾；GB 4943.1-2022音视频、信息技术和通信技术设备 第1部分：安全要求； 12.路障阻挡主体在
本页小计
分部分项工程项目清单计价表
工程名称：电气设备安装工程 |  |  |  | 标段：赤峰市松山区51所学校液压防撞柱安装工程 |  |  | 第 20 页 共 767 页
序号 | 项目编码 | 项目名称 | 项目特征描述 |  | 计量 单位 | 工程量 |  | 金额（元）
[8 empty] | 综合单价 | 合价
本页小计
升起或下降时可以紧急停止；路障阻挡主体遇到停电时，配有应急电源用于紧急下降，应急电源容量应大于等于12V/7.5Ah；需符合GB/T 2423.1-2008电工电子产品环境试验第2部分：试验A：低温；GB/T 2423.2-2008电工电子产品环境试验第2部分：试验方法 试验B：高温；GB/T 2423.17-2008电工电子产品环境试验第2部分：试验方法 试验Ka:盐雾；GB 4943.1-2022音视频、信息技术和通信技术设备 第1部分：安全要求； 13、路障阻挡主体应能正常升降、无卡滞、到位可靠；内部升降行程导柱数量应大于等于3根实心导轨；需符合GB/T 2423.1-2008电工电子产品环境试验第2部分：试验A：低温；GB/T 2423.2-2008电工电子产品环境试验第2部分：试验方法 试验B：高温；GB/T 2423.17-2008电工电子产品环境试验第2部分：试验方法 试验Ka:盐雾；GB 4943.1-2022音视频、信息技术和通信技术设备 第1部分：安全要求； 14.液压一体机芯：液压一体机芯，包括电机、油泵、液压阀
本页小计
分部分项工程项目清单计价表
工程名称：电气设备安装工程 |  |  |  | 标段：赤峰市松山区51所学校液压防撞柱安装工程 |  |  | 第 21 页 共 767 页
序号 | 项目编码 | 项目名称 | 项目特征描述 |  | 计量 单位 | 工程量 |  | 金额（元）
[8 empty] | 综合单价 | 合价
本页小计
块、油箱筒和液压油缸；液压机芯以液压阀块为底座，油箱筒和液压油缸垂直向上地连接在液压阀块的上平面上；电机为浸油式电机，浸油式电机和油泵安装在油箱筒内；浸油式电机与油泵连接，用于通过液压阀块向液压油缸供油，液压机芯将浸油式电机和油泵安装在油箱筒内。液压机芯的液压油缸及机芯支架材质；304不锈钢，液压控制逻辑块及油箱和上下阀块采用高强度铝合金，内置式溢流阀；接头要求：液压泵与油管之间采用快速304不锈钢国标接头，可方便的进行拆装；液压一体机芯外壳防护等级，不低于《外壳防护等级》(GB/T4208-2017) 规定的IP68等级。 15.恒定湿热：符合+60±2℃RH(90+2-3)%72h。 16.振动试验：符合频率10～55～10Hz、振幅10mm,每一轴向循1套。 17.保压功能检验：升降柱上升到最高点后，无操作168h保持升起状态，柱体下降不超过5mm 产品材料及工艺规范要求： 1.升降式拦截柱体、柱体顶盖、地面面板材质应依据GB/T2
本页小计
分部分项工程项目清单计价表
工程名称：电气设备安装工程 |  |  |  | 标段：赤峰市松山区51所学校液压防撞柱安装工程 |  |  | 第 22 页 共 767 页
序号 | 项目编码 | 项目名称 | 项目特征描述 |  | 计量 单位 | 工程量 |  | 金额（元）
[8 empty] | 综合单价 | 合价
本页小计
0878—2007《不锈钢和耐热钢牌号及化学成分范围》标准，符合SUS304不锈钢材质。 升降式拦截柱体、柱体顶盖、地面面板材质应依据GB/T228.1-2010《金属材料拉伸试验方法》标准，符合延伸强度≥485Mpa，抗拉强度≥665Mpa/，断后伸长率≥66.6%。 2.升降式柱体顶盖、地面面板带有不低于3mm深度防滑纹设计，无毛刺、无裂纹、褪色及永久污浊，亦无明显变形和划痕； 3.阻挡主体表面应无锈蚀，无裂痕，褪色及永久污迹，亦无明显变形和划痕，金属外壳表面采用喷涂工艺的，应不能漏出金属底层，并无起泡、腐蚀、划痕、图层脱落和沙孔等。阻挡主体运行平稳、无明显卡阻，窜动、晃动； 4.柱体防腐性能：升降地柱柱体耐腐蚀等级应≥9级；（满足防暴升降式阻车路障（GA/T1343-2016）标准） 5.预埋外筒：预埋外筒外测需有抗冲撞、保稳定的加强筋装置。 6.法兰防腐：碳钢件达克罗防腐工艺； 7.隔离护圈：运动
本页小计
分部分项工程项目清单计价表
工程名称：电气设备安装工程 |  |  |  | 标段：赤峰市松山区51所学校液压防撞柱安装工程 |  |  | 第 23 页 共 767 页
序号 | 项目编码 | 项目名称 | 项目特征描述 |  | 计量 单位 | 工程量 |  | 金额（元）
[8 empty] | 综合单价 | 合价
本页小计
柱体与地埋柱体之间应设置非金属材质的隔离护圈，以避免地面面板刮花运动柱体； 8.LED灯防护等级：IP68,应符合GB/T 4208-2017《外壳防护等级（IP代码）》标准中IP68的要求。 9.LED灯盘：LED灯应有独立的灯盘保护，灯盘为PC材质，硬度≥85绍尔D, 拉伸应力(屈服)≥61.0Mpa,透光率≥95%;PC灯盘低温检测-30℃48小时后无冻裂、脆化，高温检测100℃48小时后无明 显软化、形变。 保护功能：当升降柱电机线路短路或发生堵转现象导致电流增大过载时应有自动保护功能且响应时间≤5秒为保证线路安全当升降柱电机线路过热时，在设定时间内15-65S继电器热保护冷却后，应能复位且正常工作；灼热丝：需正常无火焰不灼热或者火焰在灼热丝移开后≥30s内熄灭； 一般要求： 1.防暴升降式阻车路障(以下简称“路障”)，一般由阻挡主体、动力系统和控制系统等组成。 路障表面应无锈蚀和机械损伤，紧固部位应牢固可靠，无松动
本页小计
分部分项工程项目清单计价表
工程名称：电气设备安装工程 |  |  |  | 标段：赤峰市松山区51所学校液压防撞柱安装工程 |  |  | 第 24 页 共 767 页
序号 | 项目编码 | 项目名称 | 项目特征描述 |  | 计量 单位 | 工程量 |  | 金额（元）
[8 empty] | 综合单价 | 合价
本页小计
，升降应灵活。 （满足防暴升降式阻车路障（GA/T1343-2016）标准） 标志： 1.路障阻挡主体显著位置上应有固定、清晰永久性的标志，标志上应包括下列内容: 制造厂名称;产品名称和代号;电源的性质;执行标准号;生产日期(年月)。（满足防暴升降式阻车路障（GA/T1343-2016）标准） 升降性能： 1.路障阻挡主体应能正常升降、无卡滞、到位可靠;升起速度大于或等于150 mm/s. 2.在外部供电停止状态下，应自备电源或具有手动升降功能。 3.紧急处理功能：当停电时，可以通过操作下降键对液压系统泄压让升降柱进行下降。 警示标识： 路障阻挡主体上应具有明显的警示标识，且具有夜间警示功能。 阻挡性能： 1.阻挡性能：≥B2级；碰撞能量：1108kJ；侵入距离：≤7米（1.01-7米区间）；阻挡能量等级：路障阻挡能力等级代码由碰撞能量代码和侵入距离代码组合表
本页小计
分部分项工程项目清单计价表
工程名称：电气设备安装工程 |  |  |  | 标段：赤峰市松山区51所学校液压防撞柱安装工程 |  |  | 第 25 页 共 767 页
序号 | 项目编码 | 项目名称 | 项目特征描述 |  | 计量 单位 | 工程量 |  | 金额（元）
[8 empty] | 综合单价 | 合价
本页小计
示。路障阻挡能力依据实车碰撞试验结果，按照本标准表3规定进行划分。实车碰撞试验后，车辆应丧失继续行驶能力，路障应能保持阻挡状态。需符合国标B级标准（满足防暴升降式阻车路障（GA/T1343-2016）标准） 电控制系统安全性： 1.抗电强度：应符合GB16796-2009中5.4.3的规定。 2.绝缘电阻：应符合GB16796-2009中5.4.4的规定。 3.泄露电流：应符合GB16796-2009中5.4.6的规定。 电磁兼容性： 1.静电放电抗扰度：应符合GB/T30148-2013中9.3.4的规定。 2.电快速瞬变脉冲群抗扰度：应符合GB/T30148-2013中12.3.4的规定。 3.浪涌(冲击)抗扰度：应符合GB/T30148-2013中13.3.4的规定。（满足防暴升降式阻车路障（GA/T1343-2016）标准） 浸水性能： 1.路桩阻挡主体在浸水状态下无漏电现象，且能正常升降,应符合本标准5.4.1的要求，无漏电现象，工作正常。 （满足防暴升降式阻车路障（GA/T1343-
本页小计
分部分项工程项目清单计价表
工程名称：电气设备安装工程 |  |  |  | 标段：赤峰市松山区51所学校液压防撞柱安装工程 |  |  | 第 26 页 共 767 页
序号 | 项目编码 | 项目名称 | 项目特征描述 |  | 计量 单位 | 工程量 |  | 金额（元）
[8 empty] | 综合单价 | 合价
2016）标准） 可靠性： 1.常温下，路障连续升降5000次应无停机及故障产生，且升降灵活、到位准确。（满足防暴升降式阻车路障（GA/T1343-2016）标准） 环境适应性： 1.低温试验：满足-30℃+2℃24h可正常工作 2.高温试验：满足+55℃+2℃24h可正常工作
本页小计
分部分项工程项目清单计价表
工程名称：电气设备安装工程 |  |  |  | 标段：赤峰市松山区51所学校液压防撞柱安装工程 |  |  | 第 27 页 共 767 页
序号 | 项目编码 | 项目名称 | 项目特征描述 |  | 计量 单位 | 工程量 |  | 金额（元）
[8 empty] | 综合单价 | 合价
22 | 030402011002 | 电动液压升降柱控制系统 | 产品性能规格要求： 1.尺寸：≥450*550*200mm.控制板加继电器控制（一控8室内电控箱）信号加强器 2.EPS紧急下降功能 3.UPS不间断电源接口 4.动力排水专用接口 5.遥控控制,配2个遥控器。 6.有线按钮控制专用接口 7.防护等级：≥IP54； 8.安装方式：立式、挂式均可； 9.泄漏电流：连续对地泄漏电流和外壳泄漏电流小于 10m 10.绝缘电阻：设备电源插头或电源引入端与外壳裸露金属部件之 间的绝缘电阻，在正常环境条件下≥100MΩ 11.断电释放：在停电状态下使用 UPS 电源可以手动下降 12.控制箱防护等级：≥IP66 13.设备可联动控制的升降柱数量 8 台。 14.箱体采用A3碳钢加氟碳喷涂工艺厚度可达2mm 15.需符合GB 16796-2009《安全防范报警设备安全要求和试验方法》《防爆升降柱动力控制系统-企业标准》的标准。 产品智能化要求： 控制方式： 1.设备支持通过遥 |  | 台 | 1
本页小计
分部分项工程项目清单计价表
工程名称：电气设备安装工程 |  |  |  | 标段：赤峰市松山区51所学校液压防撞柱安装工程 |  |  | 第 28 页 共 767 页
序号 | 项目编码 | 项目名称 | 项目特征描述 |  | 计量 单位 | 工程量 |  | 金额（元）
[8 empty] | 综合单价 | 合价
控器远程遥控、物理按钮、手机APP控制软件、物联网远程控制等方式联动控制升降柱运行； 2.遥控器面板分组升降柱数可设定(至少7组)，遥控器应支持全控、分控、单控。 3.维保提醒功能：可设置定期维保提醒功能。 控制系统： 保护功能： 1.具备优先升起反恐保护功能及红外保护接口； 消防联动： 1.具备消防系统联动控制接口； 治安联动： 1.具备治安报警系统联动控制接口； 通道控制： 1.具备单通道和多通道选择控制接口； 远程控制： 1.具备手机APP远程控制接口； 其它功能接口： 1.具备警示灯、门禁系统、车牌识别、地感线圈、红外安全光线感应、蓝牙、射频（RFID）远程控制（TCP/IP）等联动接口;控制柜主板上预留内置开、关、停控制按钮和遥控手柄，遥控距离100米以上（空旷无干扰）。
九中小学部（北门）
本页小计
分部分项工程项目清单计价表
工程名称：电气设备安装工程 |  |  |  | 标段：赤峰市松山区51所学校液压防撞柱安装工程 |  |  | 第 29 页 共 767 页
序号 | 项目编码 | 项目名称 | 项目特征描述 |  | 计量 单位 | 工程量 |  | 金额（元）
[8 empty] | 综合单价 | 合价
23 | 030412004007 | 配线 | 1.名称:应急线、灯线 2.型号:RVV 3.规格:RVV-2*0.75mm2 4.配线线制:穿管 |  | m | 96.83
24 | 030412004008 | 配线 | 1.名称:电源线 2.型号:RVV 3.规格:RVV-3*1mm2 4.配线线制:穿管 |  | m | 70.63
25 | 030412004009 | 配线 | 1.名称：电源预留线 2.规格型号：RVV3*2mm2 3.敷设方式：管内敷设 |  | m | 2.2
26 | 030412001007 | 配管 | 1.名称:塑料管 2.材质、规格:PVC20 3.配置形式:明配 |  | m | 1
27 | 030412001008 | 配管 | 1.名称:塑料管 2.材质、规格:PVC50 3.配置形式:埋地 |  | m | 26.13
28 | 030412001009 | 配管 | 1.名称:镀锌钢管 2.材质、规格:SC40 3.配置形式:明敷 |  | m | 0.7
29 | 030412002003 | 线槽 | 1.名称:PVC线槽 2.规格:60*30 3.安装形式：明敷 |  | m | 1.15
30 | 031301002003 | 开孔打洞 | 1.墙体打洞 |  | 个 | 1
本页小计
分部分项工程项目清单计价表
工程名称：电气设备安装工程 |  |  |  | 标段：赤峰市松山区51所学校液压防撞柱安装工程 |  |  | 第 30 页 共 767 页
序号 | 项目编码 | 项目名称 | 项目特征描述 |  | 计量 单位 | 工程量 |  | 金额（元）
[8 empty] | 综合单价 | 合价
31 | 03B005 | 固定桩 | 1、防撞柱类型：固定式 2、防撞柱体尺寸：直径≥219mm±0.5mm；柱体厚度≥6mm±0.5mm；柱体高度（拦截高度）≥600 mm。 3、预埋高度≥ 400MM 4、法兰直径 ≥350MM 5、柱体抗拉强度 Rm（MPa）：≥650 6、塑性延伸强度（MPa）：≥330 7、断后伸长率 A（%）：≥60 8、地面法兰抗拉强度 Rm（MPa）：≥400 9、防腐性能:耐腐蚀性能等级≥ 9 级 10、固定柱防护等级：IP68 11、预埋体厚度（mm）：≥2 12、预埋体材质：A3碳钢 13、警示方式要求：柱体配备反光膜 14、防撞柱柱体和顶盖采用304不锈钢制作，带有防滑纹设计，无毛刺、无裂纹、褪色及永久污浊，亦无明显变形和划痕。 15、阻挡主体外壳表面应无锈蚀，无裂痕，褪色及永久污迹，亦无明显变形和划痕等。 16、需符合GB 16796-2009《安全防范报警设备安全要求和试验方法》《防爆升降柱动力控制系统- |  | 根 | 4
本页小计
分部分项工程项目清单计价表
工程名称：电气设备安装工程 |  |  |  | 标段：赤峰市松山区51所学校液压防撞柱安装工程 |  |  | 第 31 页 共 767 页
序号 | 项目编码 | 项目名称 | 项目特征描述 |  | 计量 单位 | 工程量 |  | 金额（元）
[8 empty] | 综合单价 | 合价
企业标准》的标准。
本页小计
分部分项工程项目清单计价表
工程名称：电气设备安装工程 |  |  |  | 标段：赤峰市松山区51所学校液压防撞柱安装工程 |  |  | 第 32 页 共 767 页
序号 | 项目编码 | 项目名称 | 项目特征描述 |  | 计量 单位 | 工程量 |  | 金额（元）
[8 empty] | 综合单价 | 合价
32 | 03B006 | 电动液压一体式升降柱 | 行业规范标准基础性要求： 1、防撞柱体驱动方式：全自动液压机电一体式（每根升降柱内部单独配置液压机芯）； 2、防撞柱体尺寸：直径≥219mm±0.5mm；柱体厚度≥8mm±0.5mm；柱体材质：304 拉丝不锈钢；柱体高度（拦截高度）≥600 mm；盖板厚度≥6mm±0.5mm；表面磨砂工艺； 3、地面装饰法兰直径：380mm±0.5mm；地面装饰法兰厚度：≥6mm±0.5mm； 4、预埋桶尺寸：直径≥330mm；壁厚：≥2.3mm；高度：≥800m m；预埋体材质：A3碳钢氟碳烤漆；底部应设有排水口，排水管口外径≥50mm，壁厚≥3mm；穿线孔中心距离地面面板距离应≥100mm，穿线孔直径应≥φ50mm，壁厚≥3mm；预埋桶边缘需有四方储线盒设计； 5、工作电压220V/50HZ；额定功率≥300W； 6、运行速度：上升时间2~4s,下降：2~4s； 7、工作环境温度：-30~55℃；工作环境湿度：90%，无凝露； 8.警示方式要求：柱体配备反光膜和LED警示灯带，灯带需加亚克力灯罩保护 |  | 根 | 4
本页小计
分部分项工程项目清单计价表
工程名称：电气设备安装工程 |  |  |  | 标段：赤峰市松山区51所学校液压防撞柱安装工程 |  |  | 第 33 页 共 767 页
序号 | 项目编码 | 项目名称 | 项目特征描述 |  | 计量 单位 | 工程量 |  | 金额（元）
[8 empty] | 综合单价 | 合价
本页小计
； 9.机芯防护等级：IP68； 10.路障主体底部应有排水设计，应可有效排水；排水管口直径≥φ50mm,排水管口壁厚≥3mm；需符合GB/T 2423.1-2008电工电子产品环境试验第2部分：试验A：低温；GB/T 2423.2-2008电工电子产品环境试验第2部分：试验方法 试验B：高温；GB/T 2423.17-2008电工电子产品环境试验第2部分：试验方法 试验Ka:盐雾；GB 4943.1-2022音视频、信息技术和通信技术设备 第1部分：安全要求； 11.路障主体应具备可拆卸结构设计，预埋桶和升降动力系统后续可拆卸分离进行维修维护；需符合GB/T 2423.1-2008电工电子产品环境试验第2部分：试验A：低温；GB/T 2423.2-2008电工电子产品环境试验第2部分：试验方法 试验B：高温；GB/T 2423.17-2008电工电子产品环境试验第2部分：试验方法 试验Ka:盐雾；GB 4943.1-2022音视频、信息技术和通信技术设备 第1部分：安全要求； 12.路障阻挡主体在
本页小计
分部分项工程项目清单计价表
工程名称：电气设备安装工程 |  |  |  | 标段：赤峰市松山区51所学校液压防撞柱安装工程 |  |  | 第 34 页 共 767 页
序号 | 项目编码 | 项目名称 | 项目特征描述 |  | 计量 单位 | 工程量 |  | 金额（元）
[8 empty] | 综合单价 | 合价
本页小计
升起或下降时可以紧急停止；路障阻挡主体遇到停电时，配有应急电源用于紧急下降，应急电源容量应大于等于12V/7.5Ah；需符合GB/T 2423.1-2008电工电子产品环境试验第2部分：试验A：低温；GB/T 2423.2-2008电工电子产品环境试验第2部分：试验方法 试验B：高温；GB/T 2423.17-2008电工电子产品环境试验第2部分：试验方法 试验Ka:盐雾；GB 4943.1-2022音视频、信息技术和通信技术设备 第1部分：安全要求； 13、路障阻挡主体应能正常升降、无卡滞、到位可靠；内部升降行程导柱数量应大于等于3根实心导轨；需符合GB/T 2423.1-2008电工电子产品环境试验第2部分：试验A：低温；GB/T 2423.2-2008电工电子产品环境试验第2部分：试验方法 试验B：高温；GB/T 2423.17-2008电工电子产品环境试验第2部分：试验方法 试验Ka:盐雾；GB 4943.1-2022音视频、信息技术和通信技术设备 第1部分：安全要求； 14.液压一体机芯：液压一体机芯，包括电机、油泵、液压阀
本页小计
分部分项工程项目清单计价表
工程名称：电气设备安装工程 |  |  |  | 标段：赤峰市松山区51所学校液压防撞柱安装工程 |  |  | 第 35 页 共 767 页
序号 | 项目编码 | 项目名称 | 项目特征描述 |  | 计量 单位 | 工程量 |  | 金额（元）
[8 empty] | 综合单价 | 合价
本页小计
块、油箱筒和液压油缸；液压机芯以液压阀块为底座，油箱筒和液压油缸垂直向上地连接在液压阀块的上平面上；电机为浸油式电机，浸油式电机和油泵安装在油箱筒内；浸油式电机与油泵连接，用于通过液压阀块向液压油缸供油，液压机芯将浸油式电机和油泵安装在油箱筒内。液压机芯的液压油缸及机芯支架材质；304不锈钢，液压控制逻辑块及油箱和上下阀块采用高强度铝合金，内置式溢流阀；接头要求：液压泵与油管之间采用快速304不锈钢国标接头，可方便的进行拆装；液压一体机芯外壳防护等级，不低于《外壳防护等级》(GB/T4208-2017) 规定的IP68等级。 15.恒定湿热：符合+60±2℃RH(90+2-3)%72h。 16.振动试验：符合频率10～55～10Hz、振幅10mm,每一轴向循1套。 17.保压功能检验：升降柱上升到最高点后，无操作168h保持升起状态，柱体下降不超过5mm 产品材料及工艺规范要求： 1.升降式拦截柱体、柱体顶盖、地面面板材质应依据GB/T2
本页小计
分部分项工程项目清单计价表
工程名称：电气设备安装工程 |  |  |  | 标段：赤峰市松山区51所学校液压防撞柱安装工程 |  |  | 第 36 页 共 767 页
序号 | 项目编码 | 项目名称 | 项目特征描述 |  | 计量 单位 | 工程量 |  | 金额（元）
[8 empty] | 综合单价 | 合价
本页小计
0878—2007《不锈钢和耐热钢牌号及化学成分范围》标准，符合SUS304不锈钢材质。 升降式拦截柱体、柱体顶盖、地面面板材质应依据GB/T228.1-2010《金属材料拉伸试验方法》标准，符合延伸强度≥485Mpa，抗拉强度≥665Mpa/，断后伸长率≥66.6%。 2.升降式柱体顶盖、地面面板带有不低于3mm深度防滑纹设计，无毛刺、无裂纹、褪色及永久污浊，亦无明显变形和划痕； 3.阻挡主体表面应无锈蚀，无裂痕，褪色及永久污迹，亦无明显变形和划痕，金属外壳表面采用喷涂工艺的，应不能漏出金属底层，并无起泡、腐蚀、划痕、图层脱落和沙孔等。阻挡主体运行平稳、无明显卡阻，窜动、晃动； 4.柱体防腐性能：升降地柱柱体耐腐蚀等级应≥9级；（满足防暴升降式阻车路障（GA/T1343-2016）标准） 5.预埋外筒：预埋外筒外测需有抗冲撞、保稳定的加强筋装置。 6.法兰防腐：碳钢件达克罗防腐工艺； 7.隔离护圈：运动
本页小计
分部分项工程项目清单计价表
工程名称：电气设备安装工程 |  |  |  | 标段：赤峰市松山区51所学校液压防撞柱安装工程 |  |  | 第 37 页 共 767 页
序号 | 项目编码 | 项目名称 | 项目特征描述 |  | 计量 单位 | 工程量 |  | 金额（元）
[8 empty] | 综合单价 | 合价
本页小计
柱体与地埋柱体之间应设置非金属材质的隔离护圈，以避免地面面板刮花运动柱体； 8.LED灯防护等级：IP68,应符合GB/T 4208-2017《外壳防护等级（IP代码）》标准中IP68的要求。 9.LED灯盘：LED灯应有独立的灯盘保护，灯盘为PC材质，硬度≥85绍尔D, 拉伸应力(屈服)≥61.0Mpa,透光率≥95%;PC灯盘低温检测-30℃48小时后无冻裂、脆化，高温检测100℃48小时后无明 显软化、形变。 保护功能：当升降柱电机线路短路或发生堵转现象导致电流增大过载时应有自动保护功能且响应时间≤5秒为保证线路安全当升降柱电机线路过热时，在设定时间内15-65S继电器热保护冷却后，应能复位且正常工作；灼热丝：需正常无火焰不灼热或者火焰在灼热丝移开后≥30s内熄灭； 一般要求： 1.防暴升降式阻车路障(以下简称“路障”)，一般由阻挡主体、动力系统和控制系统等组成。 路障表面应无锈蚀和机械损伤，紧固部位应牢固可靠，无松动
本页小计
分部分项工程项目清单计价表
工程名称：电气设备安装工程 |  |  |  | 标段：赤峰市松山区51所学校液压防撞柱安装工程 |  |  | 第 38 页 共 767 页
序号 | 项目编码 | 项目名称 | 项目特征描述 |  | 计量 单位 | 工程量 |  | 金额（元）
[8 empty] | 综合单价 | 合价
本页小计
，升降应灵活。 （满足防暴升降式阻车路障（GA/T1343-2016）标准） 标志： 1.路障阻挡主体显著位置上应有固定、清晰永久性的标志，标志上应包括下列内容: 制造厂名称;产品名称和代号;电源的性质;执行标准号;生产日期(年月)。（满足防暴升降式阻车路障（GA/T1343-2016）标准） 升降性能： 1.路障阻挡主体应能正常升降、无卡滞、到位可靠;升起速度大于或等于150 mm/s. 2.在外部供电停止状态下，应自备电源或具有手动升降功能。 3.紧急处理功能：当停电时，可以通过操作下降键对液压系统泄压让升降柱进行下降。 警示标识： 路障阻挡主体上应具有明显的警示标识，且具有夜间警示功能。 阻挡性能： 1.阻挡性能：≥B2级；碰撞能量：1108kJ；侵入距离：≤7米（1.01-7米区间）；阻挡能量等级：路障阻挡能力等级代码由碰撞能量代码和侵入距离代码组合表
本页小计
分部分项工程项目清单计价表
工程名称：电气设备安装工程 |  |  |  | 标段：赤峰市松山区51所学校液压防撞柱安装工程 |  |  | 第 39 页 共 767 页
序号 | 项目编码 | 项目名称 | 项目特征描述 |  | 计量 单位 | 工程量 |  | 金额（元）
[8 empty] | 综合单价 | 合价
本页小计
示。路障阻挡能力依据实车碰撞试验结果，按照本标准表3规定进行划分。实车碰撞试验后，车辆应丧失继续行驶能力，路障应能保持阻挡状态。需符合国标B级标准（满足防暴升降式阻车路障（GA/T1343-2016）标准） 电控制系统安全性： 1.抗电强度：应符合GB16796-2009中5.4.3的规定。 2.绝缘电阻：应符合GB16796-2009中5.4.4的规定。 3.泄露电流：应符合GB16796-2009中5.4.6的规定。 电磁兼容性： 1.静电放电抗扰度：应符合GB/T30148-2013中9.3.4的规定。 2.电快速瞬变脉冲群抗扰度：应符合GB/T30148-2013中12.3.4的规定。 3.浪涌(冲击)抗扰度：应符合GB/T30148-2013中13.3.4的规定。（满足防暴升降式阻车路障（GA/T1343-2016）标准） 浸水性能： 1.路桩阻挡主体在浸水状态下无漏电现象，且能正常升降,应符合本标准5.4.1的要求，无漏电现象，工作正常。 （满足防暴升降式阻车路障（GA/T1343-
本页小计
分部分项工程项目清单计价表
工程名称：电气设备安装工程 |  |  |  | 标段：赤峰市松山区51所学校液压防撞柱安装工程 |  |  | 第 40 页 共 767 页
序号 | 项目编码 | 项目名称 | 项目特征描述 |  | 计量 单位 | 工程量 |  | 金额（元）
[8 empty] | 综合单价 | 合价
2016）标准） 可靠性： 1.常温下，路障连续升降5000次应无停机及故障产生，且升降灵活、到位准确。（满足防暴升降式阻车路障（GA/T1343-2016）标准） 环境适应性： 1.低温试验：满足-30℃+2℃24h可正常工作 2.高温试验：满足+55℃+2℃24h可正常工作
本页小计
分部分项工程项目清单计价表
工程名称：电气设备安装工程 |  |  |  | 标段：赤峰市松山区51所学校液压防撞柱安装工程 |  |  | 第 41 页 共 767 页
序号 | 项目编码 | 项目名称 | 项目特征描述 |  | 计量 单位 | 工程量 |  | 金额（元）
[8 empty] | 综合单价 | 合价
33 | 030402011003 | 电动液压升降柱控制系统 | 产品性能规格要求： 1.尺寸：≥450*550*200mm.控制板加继电器控制（一控8室内电控箱）信号加强器 2.EPS紧急下降功能 3.UPS不间断电源接口 4.动力排水专用接口 5.遥控控制,配2个遥控器。 6.有线按钮控制专用接口 7.防护等级：≥IP54； 8.安装方式：立式、挂式均可； 9.泄漏电流：连续对地泄漏电流和外壳泄漏电流小于 10m 10.绝缘电阻：设备电源插头或电源引入端与外壳裸露金属部件之 间的绝缘电阻，在正常环境条件下≥100MΩ 11.断电释放：在停电状态下使用 UPS 电源可以手动下降 12.控制箱防护等级：≥IP66 13.设备可联动控制的升降柱数量 8 台。 14.箱体采用A3碳钢加氟碳喷涂工艺厚度可达2mm 15.需符合GB 16796-2009《安全防范报警设备安全要求和试验方法》《防爆升降柱动力控制系统-企业标准》的标准。 产品智能化要求： 控制方式： 1.设备支持通过遥 |  | 台 | 1
本页小计
分部分项工程项目清单计价表
工程名称：电气设备安装工程 |  |  |  | 标段：赤峰市松山区51所学校液压防撞柱安装工程 |  |  | 第 42 页 共 767 页
序号 | 项目编码 | 项目名称 | 项目特征描述 |  | 计量 单位 | 工程量 |  | 金额（元）
[8 empty] | 综合单价 | 合价
控器远程遥控、物理按钮、手机APP控制软件、物联网远程控制等方式联动控制升降柱运行； 2.遥控器面板分组升降柱数可设定(至少7组)，遥控器应支持全控、分控、单控。 3.维保提醒功能：可设置定期维保提醒功能。 控制系统： 保护功能： 1.具备优先升起反恐保护功能及红外保护接口； 消防联动： 1.具备消防系统联动控制接口； 治安联动： 1.具备治安报警系统联动控制接口； 通道控制： 1.具备单通道和多通道选择控制接口； 远程控制： 1.具备手机APP远程控制接口； 其它功能接口： 1.具备警示灯、门禁系统、车牌识别、地感线圈、红外安全光线感应、蓝牙、射频（RFID）远程控制（TCP/IP）等联动接口;控制柜主板上预留内置开、关、停控制按钮和遥控手柄，遥控距离100米以上（空旷无干扰）。
松山十三幼（东门）
本页小计
分部分项工程项目清单计价表
工程名称：电气设备安装工程 |  |  |  | 标段：赤峰市松山区51所学校液压防撞柱安装工程 |  |  | 第 43 页 共 767 页
序号 | 项目编码 | 项目名称 | 项目特征描述 |  | 计量 单位 | 工程量 |  | 金额（元）
[8 empty] | 综合单价 | 合价
34 | 03B007 | 固定桩 | 1、防撞柱类型：固定式 2、防撞柱体尺寸：直径≥219mm±0.5mm；柱体厚度≥6mm±0.5mm；柱体高度（拦截高度）≥600 mm。 3、预埋高度≥ 400MM 4、法兰直径 ≥350MM 5、柱体抗拉强度 Rm（MPa）：≥650 6、塑性延伸强度（MPa）：≥330 7、断后伸长率 A（%）：≥60 8、地面法兰抗拉强度 Rm（MPa）：≥400 9、防腐性能:耐腐蚀性能等级≥ 9 级 10、固定柱防护等级：IP68 11、预埋体厚度（mm）：≥2 12、预埋体材质：A3碳钢 13、警示方式要求：柱体配备反光膜 14、防撞柱柱体和顶盖采用304不锈钢制作，带有防滑纹设计，无毛刺、无裂纹、褪色及永久污浊，亦无明显变形和划痕。 15、阻挡主体外壳表面应无锈蚀，无裂痕，褪色及永久污迹，亦无明显变形和划痕等。 16、需符合GB 16796-2009《安全防范报警设备安全要求和试验方法》《防爆升降柱动力控制系统- |  | 根 | 8
本页小计
分部分项工程项目清单计价表
工程名称：电气设备安装工程 |  |  |  | 标段：赤峰市松山区51所学校液压防撞柱安装工程 |  |  | 第 44 页 共 767 页
序号 | 项目编码 | 项目名称 | 项目特征描述 |  | 计量 单位 | 工程量 |  | 金额（元）
[8 empty] | 综合单价 | 合价
企业标准》的标准。
赤峰信息职业技术学校（南门）
35 | 030412004010 | 配线 | 1.名称:应急线、灯线 2.型号:RVV 3.规格:RVV-2*0.75mm2 4.配线线制:穿管 |  | m | 127.7
36 | 030412004011 | 配线 | 1.名称:电源线 2.型号:RVV 3.规格:RVV-3*1mm2 4.配线线制:穿管 |  | m | 92.2
37 | 030412004012 | 配线 | 1.名称：电源预留线 2.规格型号：RVV3*2mm2 3.敷设方式：管内敷设 |  | m | 2.2
38 | 030412001010 | 配管 | 1.名称:塑料管 2.材质、规格:PVC20 3.配置形式:明配 |  | m | 1
39 | 030412001011 | 配管 | 1.名称:塑料管 2.材质、规格:PVC50 3.配置形式:埋地 |  | m | 26.99
40 | 030412001012 | 配管 | 1.名称:镀锌钢管 2.材质、规格:SC40 3.配置形式:明敷 |  | m | 6.1
本页小计
分部分项工程项目清单计价表
工程名称：电气设备安装工程 |  |  |  | 标段：赤峰市松山区51所学校液压防撞柱安装工程 |  |  | 第 45 页 共 767 页
序号 | 项目编码 | 项目名称 | 项目特征描述 |  | 计量 单位 | 工程量 |  | 金额（元）
[8 empty] | 综合单价 | 合价
41 | 03B008 | 固定桩 | 1、防撞柱类型：固定式 2、防撞柱体尺寸：直径≥219mm±0.5mm；柱体厚度≥6mm±0.5mm；柱体高度（拦截高度）≥600 mm。 3、预埋高度≥ 400MM 4、法兰直径 ≥350MM 5、柱体抗拉强度 Rm（MPa）：≥650 6、塑性延伸强度（MPa）：≥330 7、断后伸长率 A（%）：≥60 8、地面法兰抗拉强度 Rm（MPa）：≥400 9、防腐性能:耐腐蚀性能等级≥ 9 级 10、固定柱防护等级：IP68 11、预埋体厚度（mm）：≥2 12、预埋体材质：A3碳钢 13、警示方式要求：柱体配备反光膜 14、防撞柱柱体和顶盖采用304不锈钢制作，带有防滑纹设计，无毛刺、无裂纹、褪色及永久污浊，亦无明显变形和划痕。 15、阻挡主体外壳表面应无锈蚀，无裂痕，褪色及永久污迹，亦无明显变形和划痕等。 16、需符合GB 16796-2009《安全防范报警设备安全要求和试验方法》《防爆升降柱动力控制系统- |  | 根 | 6
本页小计
分部分项工程项目清单计价表
工程名称：电气设备安装工程 |  |  |  | 标段：赤峰市松山区51所学校液压防撞柱安装工程 |  |  | 第 46 页 共 767 页
序号 | 项目编码 | 项目名称 | 项目特征描述 |  | 计量 单位 | 工程量 |  | 金额（元）
[8 empty] | 综合单价 | 合价
企业标准》的标准。
本页小计
分部分项工程项目清单计价表
工程名称：电气设备安装工程 |  |  |  | 标段：赤峰市松山区51所学校液压防撞柱安装工程 |  |  | 第 47 页 共 767 页
序号 | 项目编码 | 项目名称 | 项目特征描述 |  | 计量 单位 | 工程量 |  | 金额（元）
[8 empty] | 综合单价 | 合价
42 | 03B009 | 电动液压一体式升降柱 | 行业规范标准基础性要求： 1、防撞柱体驱动方式：全自动液压机电一体式（每根升降柱内部单独配置液压机芯）； 2、防撞柱体尺寸：直径≥219mm±0.5mm；柱体厚度≥8mm±0.5mm；柱体材质：304 拉丝不锈钢；柱体高度（拦截高度）≥600 mm；盖板厚度≥6mm±0.5mm；表面磨砂工艺； 3、地面装饰法兰直径：380mm±0.5mm；地面装饰法兰厚度：≥6mm±0.5mm； 4、预埋桶尺寸：直径≥330mm；壁厚：≥2.3mm；高度：≥800m m；预埋体材质：A3碳钢氟碳烤漆；底部应设有排水口，排水管口外径≥50mm，壁厚≥3mm；穿线孔中心距离地面面板距离应≥100mm，穿线孔直径应≥φ50mm，壁厚≥3mm；预埋桶边缘需有四方储线盒设计； 5、工作电压220V/50HZ；额定功率≥300W； 6、运行速度：上升时间2~4s,下降：2~4s； 7、工作环境温度：-30~55℃；工作环境湿度：90%，无凝露； 8.警示方式要求：柱体配备反光膜和LED警示灯带，灯带需加亚克力灯罩保护 |  | 根 | 4
本页小计
分部分项工程项目清单计价表
工程名称：电气设备安装工程 |  |  |  | 标段：赤峰市松山区51所学校液压防撞柱安装工程 |  |  | 第 48 页 共 767 页
序号 | 项目编码 | 项目名称 | 项目特征描述 |  | 计量 单位 | 工程量 |  | 金额（元）
[8 empty] | 综合单价 | 合价
本页小计
； 9.机芯防护等级：IP68； 10.路障主体底部应有排水设计，应可有效排水；排水管口直径≥φ50mm,排水管口壁厚≥3mm；需符合GB/T 2423.1-2008电工电子产品环境试验第2部分：试验A：低温；GB/T 2423.2-2008电工电子产品环境试验第2部分：试验方法 试验B：高温；GB/T 2423.17-2008电工电子产品环境试验第2部分：试验方法 试验Ka:盐雾；GB 4943.1-2022音视频、信息技术和通信技术设备 第1部分：安全要求； 11.路障主体应具备可拆卸结构设计，预埋桶和升降动力系统后续可拆卸分离进行维修维护；需符合GB/T 2423.1-2008电工电子产品环境试验第2部分：试验A：低温；GB/T 2423.2-2008电工电子产品环境试验第2部分：试验方法 试验B：高温；GB/T 2423.17-2008电工电子产品环境试验第2部分：试验方法 试验Ka:盐雾；GB 4943.1-2022音视频、信息技术和通信技术设备 第1部分：安全要求； 12.路障阻挡主体在
本页小计
分部分项工程项目清单计价表
工程名称：电气设备安装工程 |  |  |  | 标段：赤峰市松山区51所学校液压防撞柱安装工程 |  |  | 第 49 页 共 767 页
序号 | 项目编码 | 项目名称 | 项目特征描述 |  | 计量 单位 | 工程量 |  | 金额（元）
[8 empty] | 综合单价 | 合价
本页小计
升起或下降时可以紧急停止；路障阻挡主体遇到停电时，配有应急电源用于紧急下降，应急电源容量应大于等于12V/7.5Ah；需符合GB/T 2423.1-2008电工电子产品环境试验第2部分：试验A：低温；GB/T 2423.2-2008电工电子产品环境试验第2部分：试验方法 试验B：高温；GB/T 2423.17-2008电工电子产品环境试验第2部分：试验方法 试验Ka:盐雾；GB 4943.1-2022音视频、信息技术和通信技术设备 第1部分：安全要求； 13、路障阻挡主体应能正常升降、无卡滞、到位可靠；内部升降行程导柱数量应大于等于3根实心导轨；需符合GB/T 2423.1-2008电工电子产品环境试验第2部分：试验A：低温；GB/T 2423.2-2008电工电子产品环境试验第2部分：试验方法 试验B：高温；GB/T 2423.17-2008电工电子产品环境试验第2部分：试验方法 试验Ka:盐雾；GB 4943.1-2022音视频、信息技术和通信技术设备 第1部分：安全要求； 14.液压一体机芯：液压一体机芯，包括电机、油泵、液压阀
本页小计
分部分项工程项目清单计价表
工程名称：电气设备安装工程 |  |  |  | 标段：赤峰市松山区51所学校液压防撞柱安装工程 |  |  | 第 50 页 共 767 页
序号 | 项目编码 | 项目名称 | 项目特征描述 |  | 计量 单位 | 工程量 |  | 金额（元）
[8 empty] | 综合单价 | 合价
本页小计
块、油箱筒和液压油缸；液压机芯以液压阀块为底座，油箱筒和液压油缸垂直向上地连接在液压阀块的上平面上；电机为浸油式电机，浸油式电机和油泵安装在油箱筒内；浸油式电机与油泵连接，用于通过液压阀块向液压油缸供油，液压机芯将浸油式电机和油泵安装在油箱筒内。液压机芯的液压油缸及机芯支架材质；304不锈钢，液压控制逻辑块及油箱和上下阀块采用高强度铝合金，内置式溢流阀；接头要求：液压泵与油管之间采用快速304不锈钢国标接头，可方便的进行拆装；液压一体机芯外壳防护等级，不低于《外壳防护等级》(GB/T4208-2017) 规定的IP68等级。 15.恒定湿热：符合+60±2℃RH(90+2-3)%72h。 16.振动试验：符合频率10～55～10Hz、振幅10mm,每一轴向循1套。 17.保压功能检验：升降柱上升到最高点后，无操作168h保持升起状态，柱体下降不超过5mm 产品材料及工艺规范要求： 1.升降式拦截柱体、柱体顶盖、地面面板材质应依据GB/T2
本页小计
分部分项工程项目清单计价表
工程名称：电气设备安装工程 |  |  |  | 标段：赤峰市松山区51所学校液压防撞柱安装工程 |  |  | 第 51 页 共 767 页
序号 | 项目编码 | 项目名称 | 项目特征描述 |  | 计量 单位 | 工程量 |  | 金额（元）
[8 empty] | 综合单价 | 合价
本页小计
0878—2007《不锈钢和耐热钢牌号及化学成分范围》标准，符合SUS304不锈钢材质。 升降式拦截柱体、柱体顶盖、地面面板材质应依据GB/T228.1-2010《金属材料拉伸试验方法》标准，符合延伸强度≥485Mpa，抗拉强度≥665Mpa/，断后伸长率≥66.6%。 2.升降式柱体顶盖、地面面板带有不低于3mm深度防滑纹设计，无毛刺、无裂纹、褪色及永久污浊，亦无明显变形和划痕； 3.阻挡主体表面应无锈蚀，无裂痕，褪色及永久污迹，亦无明显变形和划痕，金属外壳表面采用喷涂工艺的，应不能漏出金属底层，并无起泡、腐蚀、划痕、图层脱落和沙孔等。阻挡主体运行平稳、无明显卡阻，窜动、晃动； 4.柱体防腐性能：升降地柱柱体耐腐蚀等级应≥9级；（满足防暴升降式阻车路障（GA/T1343-2016）标准） 5.预埋外筒：预埋外筒外测需有抗冲撞、保稳定的加强筋装置。 6.法兰防腐：碳钢件达克罗防腐工艺； 7.隔离护圈：运动
本页小计
分部分项工程项目清单计价表
工程名称：电气设备安装工程 |  |  |  | 标段：赤峰市松山区51所学校液压防撞柱安装工程 |  |  | 第 52 页 共 767 页
序号 | 项目编码 | 项目名称 | 项目特征描述 |  | 计量 单位 | 工程量 |  | 金额（元）
[8 empty] | 综合单价 | 合价
本页小计
柱体与地埋柱体之间应设置非金属材质的隔离护圈，以避免地面面板刮花运动柱体； 8.LED灯防护等级：IP68,应符合GB/T 4208-2017《外壳防护等级（IP代码）》标准中IP68的要求。 9.LED灯盘：LED灯应有独立的灯盘保护，灯盘为PC材质，硬度≥85绍尔D, 拉伸应力(屈服)≥61.0Mpa,透光率≥95%;PC灯盘低温检测-30℃48小时后无冻裂、脆化，高温检测100℃48小时后无明 显软化、形变。 保护功能：当升降柱电机线路短路或发生堵转现象导致电流增大过载时应有自动保护功能且响应时间≤5秒为保证线路安全当升降柱电机线路过热时，在设定时间内15-65S继电器热保护冷却后，应能复位且正常工作；灼热丝：需正常无火焰不灼热或者火焰在灼热丝移开后≥30s内熄灭； 一般要求： 1.防暴升降式阻车路障(以下简称“路障”)，一般由阻挡主体、动力系统和控制系统等组成。 路障表面应无锈蚀和机械损伤，紧固部位应牢固可靠，无松动
本页小计
分部分项工程项目清单计价表
工程名称：电气设备安装工程 |  |  |  | 标段：赤峰市松山区51所学校液压防撞柱安装工程 |  |  | 第 53 页 共 767 页
序号 | 项目编码 | 项目名称 | 项目特征描述 |  | 计量 单位 | 工程量 |  | 金额（元）
[8 empty] | 综合单价 | 合价
本页小计
，升降应灵活。 （满足防暴升降式阻车路障（GA/T1343-2016）标准） 标志： 1.路障阻挡主体显著位置上应有固定、清晰永久性的标志，标志上应包括下列内容: 制造厂名称;产品名称和代号;电源的性质;执行标准号;生产日期(年月)。（满足防暴升降式阻车路障（GA/T1343-2016）标准） 升降性能： 1.路障阻挡主体应能正常升降、无卡滞、到位可靠;升起速度大于或等于150 mm/s. 2.在外部供电停止状态下，应自备电源或具有手动升降功能。 3.紧急处理功能：当停电时，可以通过操作下降键对液压系统泄压让升降柱进行下降。 警示标识： 路障阻挡主体上应具有明显的警示标识，且具有夜间警示功能。 阻挡性能： 1.阻挡性能：≥B2级；碰撞能量：1108kJ；侵入距离：≤7米（1.01-7米区间）；阻挡能量等级：路障阻挡能力等级代码由碰撞能量代码和侵入距离代码组合表
本页小计
分部分项工程项目清单计价表
工程名称：电气设备安装工程 |  |  |  | 标段：赤峰市松山区51所学校液压防撞柱安装工程 |  |  | 第 54 页 共 767 页
序号 | 项目编码 | 项目名称 | 项目特征描述 |  | 计量 单位 | 工程量 |  | 金额（元）
[8 empty] | 综合单价 | 合价
本页小计
示。路障阻挡能力依据实车碰撞试验结果，按照本标准表3规定进行划分。实车碰撞试验后，车辆应丧失继续行驶能力，路障应能保持阻挡状态。需符合国标B级标准（满足防暴升降式阻车路障（GA/T1343-2016）标准） 电控制系统安全性： 1.抗电强度：应符合GB16796-2009中5.4.3的规定。 2.绝缘电阻：应符合GB16796-2009中5.4.4的规定。 3.泄露电流：应符合GB16796-2009中5.4.6的规定。 电磁兼容性： 1.静电放电抗扰度：应符合GB/T30148-2013中9.3.4的规定。 2.电快速瞬变脉冲群抗扰度：应符合GB/T30148-2013中12.3.4的规定。 3.浪涌(冲击)抗扰度：应符合GB/T30148-2013中13.3.4的规定。（满足防暴升降式阻车路障（GA/T1343-2016）标准） 浸水性能： 1.路桩阻挡主体在浸水状态下无漏电现象，且能正常升降,应符合本标准5.4.1的要求，无漏电现象，工作正常。 （满足防暴升降式阻车路障（GA/T1343-
本页小计
分部分项工程项目清单计价表
工程名称：电气设备安装工程 |  |  |  | 标段：赤峰市松山区51所学校液压防撞柱安装工程 |  |  | 第 55 页 共 767 页
序号 | 项目编码 | 项目名称 | 项目特征描述 |  | 计量 单位 | 工程量 |  | 金额（元）
[8 empty] | 综合单价 | 合价
2016）标准） 可靠性： 1.常温下，路障连续升降5000次应无停机及故障产生，且升降灵活、到位准确。（满足防暴升降式阻车路障（GA/T1343-2016）标准） 环境适应性： 1.低温试验：满足-30℃+2℃24h可正常工作 2.高温试验：满足+55℃+2℃24h可正常工作
本页小计
分部分项工程项目清单计价表
工程名称：电气设备安装工程 |  |  |  | 标段：赤峰市松山区51所学校液压防撞柱安装工程 |  |  | 第 56 页 共 767 页
序号 | 项目编码 | 项目名称 | 项目特征描述 |  | 计量 单位 | 工程量 |  | 金额（元）
[8 empty] | 综合单价 | 合价
43 | 030402011004 | 电动液压升降柱控制系统 | 产品性能规格要求： 1.尺寸：≥450*550*200mm.控制板加继电器控制（一控8室内电控箱）信号加强器 2.EPS紧急下降功能 3.UPS不间断电源接口 4.动力排水专用接口 5.遥控控制,配2个遥控器。 6.有线按钮控制专用接口 7.防护等级：≥IP54； 8.安装方式：立式、挂式均可； 9.泄漏电流：连续对地泄漏电流和外壳泄漏电流小于 10m 10.绝缘电阻：设备电源插头或电源引入端与外壳裸露金属部件之 间的绝缘电阻，在正常环境条件下≥100MΩ 11.断电释放：在停电状态下使用 UPS 电源可以手动下降 12.控制箱防护等级：≥IP66 13.设备可联动控制的升降柱数量 8 台。 14.箱体采用A3碳钢加氟碳喷涂工艺厚度可达2mm 15.需符合GB 16796-2009《安全防范报警设备安全要求和试验方法》《防爆升降柱动力控制系统-企业标准》的标准。 产品智能化要求： 控制方式： 1.设备支持通过遥 |  | 台 | 1
本页小计
分部分项工程项目清单计价表
工程名称：电气设备安装工程 |  |  |  | 标段：赤峰市松山区51所学校液压防撞柱安装工程 |  |  | 第 57 页 共 767 页
序号 | 项目编码 | 项目名称 | 项目特征描述 |  | 计量 单位 | 工程量 |  | 金额（元）
[8 empty] | 综合单价 | 合价
控器远程遥控、物理按钮、手机APP控制软件、物联网远程控制等方式联动控制升降柱运行； 2.遥控器面板分组升降柱数可设定(至少7组)，遥控器应支持全控、分控、单控。 3.维保提醒功能：可设置定期维保提醒功能。 控制系统： 保护功能： 1.具备优先升起反恐保护功能及红外保护接口； 消防联动： 1.具备消防系统联动控制接口； 治安联动： 1.具备治安报警系统联动控制接口； 通道控制： 1.具备单通道和多通道选择控制接口； 远程控制： 1.具备手机APP远程控制接口； 其它功能接口： 1.具备警示灯、门禁系统、车牌识别、地感线圈、红外安全光线感应、蓝牙、射频（RFID）远程控制（TCP/IP）等联动接口;控制柜主板上预留内置开、关、停控制按钮和遥控手柄，遥控距离100米以上（空旷无干扰）。
赤峰信息职业技术学校（北门）
本页小计
分部分项工程项目清单计价表
工程名称：电气设备安装工程 |  |  |  | 标段：赤峰市松山区51所学校液压防撞柱安装工程 |  |  | 第 58 页 共 767 页
序号 | 项目编码 | 项目名称 | 项目特征描述 |  | 计量 单位 | 工程量 |  | 金额（元）
[8 empty] | 综合单价 | 合价
44 | 030412004013 | 配线 | 1.名称:应急线、灯线 2.型号:RVV 3.规格:RVV-2*0.75mm2 4.配线线制:穿管 |  | m | 127.32
45 | 030412004014 | 配线 | 1.名称:电源线 2.型号:RVV 3.规格:RVV-3*1mm2 4.配线线制:穿管 |  | m | 96.79
46 | 030412004015 | 配线 | 1.名称：电源预留线 2.规格型号：RVV3*2mm2 3.敷设方式：管内敷设 |  | m | 2.2
47 | 030412001013 | 配管 | 1.名称:塑料管 2.材质、规格:PVC20 3.配置形式:明配 |  | m | 1
48 | 030412001014 | 配管 | 1.名称:塑料管 2.材质、规格:PVC50 3.配置形式:埋地 |  | m | 29.39
49 | 031301002004 | 开孔打洞 | 1.墙体打洞 |  | 个 | 1
本页小计
分部分项工程项目清单计价表
工程名称：电气设备安装工程 |  |  |  | 标段：赤峰市松山区51所学校液压防撞柱安装工程 |  |  | 第 59 页 共 767 页
序号 | 项目编码 | 项目名称 | 项目特征描述 |  | 计量 单位 | 工程量 |  | 金额（元）
[8 empty] | 综合单价 | 合价
50 | 03B010 | 固定桩 | 1、防撞柱类型：固定式 2、防撞柱体尺寸：直径≥219mm±0.5mm；柱体厚度≥6mm±0.5mm；柱体高度（拦截高度）≥600 mm。 3、预埋高度≥ 400MM 4、法兰直径 ≥350MM 5、柱体抗拉强度 Rm（MPa）：≥650 6、塑性延伸强度（MPa）：≥330 7、断后伸长率 A（%）：≥60 8、地面法兰抗拉强度 Rm（MPa）：≥400 9、防腐性能:耐腐蚀性能等级≥ 9 级 10、固定柱防护等级：IP68 11、预埋体厚度（mm）：≥2 12、预埋体材质：A3碳钢 13、警示方式要求：柱体配备反光膜 14、防撞柱柱体和顶盖采用304不锈钢制作，带有防滑纹设计，无毛刺、无裂纹、褪色及永久污浊，亦无明显变形和划痕。 15、阻挡主体外壳表面应无锈蚀，无裂痕，褪色及永久污迹，亦无明显变形和划痕等。 16、需符合GB 16796-2009《安全防范报警设备安全要求和试验方法》《防爆升降柱动力控制系统- |  | 根 | 2
本页小计
分部分项工程项目清单计价表
工程名称：电气设备安装工程 |  |  |  | 标段：赤峰市松山区51所学校液压防撞柱安装工程 |  |  | 第 60 页 共 767 页
序号 | 项目编码 | 项目名称 | 项目特征描述 |  | 计量 单位 | 工程量 |  | 金额（元）
[8 empty] | 综合单价 | 合价
企业标准》的标准。
本页小计
分部分项工程项目清单计价表
工程名称：电气设备安装工程 |  |  |  | 标段：赤峰市松山区51所学校液压防撞柱安装工程 |  |  | 第 61 页 共 767 页
序号 | 项目编码 | 项目名称 | 项目特征描述 |  | 计量 单位 | 工程量 |  | 金额（元）
[8 empty] | 综合单价 | 合价
51 | 03B011 | 电动液压一体式升降柱 | 行业规范标准基础性要求： 1、防撞柱体驱动方式：全自动液压机电一体式（每根升降柱内部单独配置液压机芯）； 2、防撞柱体尺寸：直径≥219mm±0.5mm；柱体厚度≥8mm±0.5mm；柱体材质：304 拉丝不锈钢；柱体高度（拦截高度）≥600 mm；盖板厚度≥6mm±0.5mm；表面磨砂工艺； 3、地面装饰法兰直径：380mm±0.5mm；地面装饰法兰厚度：≥6mm±0.5mm； 4、预埋桶尺寸：直径≥330mm；壁厚：≥2.3mm；高度：≥800m m；预埋体材质：A3碳钢氟碳烤漆；底部应设有排水口，排水管口外径≥50mm，壁厚≥3mm；穿线孔中心距离地面面板距离应≥100mm，穿线孔直径应≥φ50mm，壁厚≥3mm；预埋桶边缘需有四方储线盒设计； 5、工作电压220V/50HZ；额定功率≥300W； 6、运行速度：上升时间2~4s,下降：2~4s； 7、工作环境温度：-30~55℃；工作环境湿度：90%，无凝露； 8.警示方式要求：柱体配备反光膜和LED警示灯带，灯带需加亚克力灯罩保护 |  | 根 | 4
本页小计
分部分项工程项目清单计价表
工程名称：电气设备安装工程 |  |  |  | 标段：赤峰市松山区51所学校液压防撞柱安装工程 |  |  | 第 62 页 共 767 页
序号 | 项目编码 | 项目名称 | 项目特征描述 |  | 计量 单位 | 工程量 |  | 金额（元）
[8 empty] | 综合单价 | 合价
本页小计
； 9.机芯防护等级：IP68； 10.路障主体底部应有排水设计，应可有效排水；排水管口直径≥φ50mm,排水管口壁厚≥3mm；需符合GB/T 2423.1-2008电工电子产品环境试验第2部分：试验A：低温；GB/T 2423.2-2008电工电子产品环境试验第2部分：试验方法 试验B：高温；GB/T 2423.17-2008电工电子产品环境试验第2部分：试验方法 试验Ka:盐雾；GB 4943.1-2022音视频、信息技术和通信技术设备 第1部分：安全要求； 11.路障主体应具备可拆卸结构设计，预埋桶和升降动力系统后续可拆卸分离进行维修维护；需符合GB/T 2423.1-2008电工电子产品环境试验第2部分：试验A：低温；GB/T 2423.2-2008电工电子产品环境试验第2部分：试验方法 试验B：高温；GB/T 2423.17-2008电工电子产品环境试验第2部分：试验方法 试验Ka:盐雾；GB 4943.1-2022音视频、信息技术和通信技术设备 第1部分：安全要求； 12.路障阻挡主体在
本页小计
分部分项工程项目清单计价表
工程名称：电气设备安装工程 |  |  |  | 标段：赤峰市松山区51所学校液压防撞柱安装工程 |  |  | 第 63 页 共 767 页
序号 | 项目编码 | 项目名称 | 项目特征描述 |  | 计量 单位 | 工程量 |  | 金额（元）
[8 empty] | 综合单价 | 合价
本页小计
升起或下降时可以紧急停止；路障阻挡主体遇到停电时，配有应急电源用于紧急下降，应急电源容量应大于等于12V/7.5Ah；需符合GB/T 2423.1-2008电工电子产品环境试验第2部分：试验A：低温；GB/T 2423.2-2008电工电子产品环境试验第2部分：试验方法 试验B：高温；GB/T 2423.17-2008电工电子产品环境试验第2部分：试验方法 试验Ka:盐雾；GB 4943.1-2022音视频、信息技术和通信技术设备 第1部分：安全要求； 13、路障阻挡主体应能正常升降、无卡滞、到位可靠；内部升降行程导柱数量应大于等于3根实心导轨；需符合GB/T 2423.1-2008电工电子产品环境试验第2部分：试验A：低温；GB/T 2423.2-2008电工电子产品环境试验第2部分：试验方法 试验B：高温；GB/T 2423.17-2008电工电子产品环境试验第2部分：试验方法 试验Ka:盐雾；GB 4943.1-2022音视频、信息技术和通信技术设备 第1部分：安全要求； 14.液压一体机芯：液压一体机芯，包括电机、油泵、液压阀
本页小计
分部分项工程项目清单计价表
工程名称：电气设备安装工程 |  |  |  | 标段：赤峰市松山区51所学校液压防撞柱安装工程 |  |  | 第 64 页 共 767 页
序号 | 项目编码 | 项目名称 | 项目特征描述 |  | 计量 单位 | 工程量 |  | 金额（元）
[8 empty] | 综合单价 | 合价
本页小计
块、油箱筒和液压油缸；液压机芯以液压阀块为底座，油箱筒和液压油缸垂直向上地连接在液压阀块的上平面上；电机为浸油式电机，浸油式电机和油泵安装在油箱筒内；浸油式电机与油泵连接，用于通过液压阀块向液压油缸供油，液压机芯将浸油式电机和油泵安装在油箱筒内。液压机芯的液压油缸及机芯支架材质；304不锈钢，液压控制逻辑块及油箱和上下阀块采用高强度铝合金，内置式溢流阀；接头要求：液压泵与油管之间采用快速304不锈钢国标接头，可方便的进行拆装；液压一体机芯外壳防护等级，不低于《外壳防护等级》(GB/T4208-2017) 规定的IP68等级。 15.恒定湿热：符合+60±2℃RH(90+2-3)%72h。 16.振动试验：符合频率10～55～10Hz、振幅10mm,每一轴向循1套。 17.保压功能检验：升降柱上升到最高点后，无操作168h保持升起状态，柱体下降不超过5mm 产品材料及工艺规范要求： 1.升降式拦截柱体、柱体顶盖、地面面板材质应依据GB/T2
本页小计
分部分项工程项目清单计价表
工程名称：电气设备安装工程 |  |  |  | 标段：赤峰市松山区51所学校液压防撞柱安装工程 |  |  | 第 65 页 共 767 页
序号 | 项目编码 | 项目名称 | 项目特征描述 |  | 计量 单位 | 工程量 |  | 金额（元）
[8 empty] | 综合单价 | 合价
本页小计
0878—2007《不锈钢和耐热钢牌号及化学成分范围》标准，符合SUS304不锈钢材质。 升降式拦截柱体、柱体顶盖、地面面板材质应依据GB/T228.1-2010《金属材料拉伸试验方法》标准，符合延伸强度≥485Mpa，抗拉强度≥665Mpa/，断后伸长率≥66.6%。 2.升降式柱体顶盖、地面面板带有不低于3mm深度防滑纹设计，无毛刺、无裂纹、褪色及永久污浊，亦无明显变形和划痕； 3.阻挡主体表面应无锈蚀，无裂痕，褪色及永久污迹，亦无明显变形和划痕，金属外壳表面采用喷涂工艺的，应不能漏出金属底层，并无起泡、腐蚀、划痕、图层脱落和沙孔等。阻挡主体运行平稳、无明显卡阻，窜动、晃动； 4.柱体防腐性能：升降地柱柱体耐腐蚀等级应≥9级；（满足防暴升降式阻车路障（GA/T1343-2016）标准） 5.预埋外筒：预埋外筒外测需有抗冲撞、保稳定的加强筋装置。 6.法兰防腐：碳钢件达克罗防腐工艺； 7.隔离护圈：运动
本页小计
分部分项工程项目清单计价表
工程名称：电气设备安装工程 |  |  |  | 标段：赤峰市松山区51所学校液压防撞柱安装工程 |  |  | 第 66 页 共 767 页
序号 | 项目编码 | 项目名称 | 项目特征描述 |  | 计量 单位 | 工程量 |  | 金额（元）
[8 empty] | 综合单价 | 合价
本页小计
柱体与地埋柱体之间应设置非金属材质的隔离护圈，以避免地面面板刮花运动柱体； 8.LED灯防护等级：IP68,应符合GB/T 4208-2017《外壳防护等级（IP代码）》标准中IP68的要求。 9.LED灯盘：LED灯应有独立的灯盘保护，灯盘为PC材质，硬度≥85绍尔D, 拉伸应力(屈服)≥61.0Mpa,透光率≥95%;PC灯盘低温检测-30℃48小时后无冻裂、脆化，高温检测100℃48小时后无明 显软化、形变。 保护功能：当升降柱电机线路短路或发生堵转现象导致电流增大过载时应有自动保护功能且响应时间≤5秒为保证线路安全当升降柱电机线路过热时，在设定时间内15-65S继电器热保护冷却后，应能复位且正常工作；灼热丝：需正常无火焰不灼热或者火焰在灼热丝移开后≥30s内熄灭； 一般要求： 1.防暴升降式阻车路障(以下简称“路障”)，一般由阻挡主体、动力系统和控制系统等组成。 路障表面应无锈蚀和机械损伤，紧固部位应牢固可靠，无松动
本页小计
分部分项工程项目清单计价表
工程名称：电气设备安装工程 |  |  |  | 标段：赤峰市松山区51所学校液压防撞柱安装工程 |  |  | 第 67 页 共 767 页
序号 | 项目编码 | 项目名称 | 项目特征描述 |  | 计量 单位 | 工程量 |  | 金额（元）
[8 empty] | 综合单价 | 合价
本页小计
，升降应灵活。 （满足防暴升降式阻车路障（GA/T1343-2016）标准） 标志： 1.路障阻挡主体显著位置上应有固定、清晰永久性的标志，标志上应包括下列内容: 制造厂名称;产品名称和代号;电源的性质;执行标准号;生产日期(年月)。（满足防暴升降式阻车路障（GA/T1343-2016）标准） 升降性能： 1.路障阻挡主体应能正常升降、无卡滞、到位可靠;升起速度大于或等于150 mm/s. 2.在外部供电停止状态下，应自备电源或具有手动升降功能。 3.紧急处理功能：当停电时，可以通过操作下降键对液压系统泄压让升降柱进行下降。 警示标识： 路障阻挡主体上应具有明显的警示标识，且具有夜间警示功能。 阻挡性能： 1.阻挡性能：≥B2级；碰撞能量：1108kJ；侵入距离：≤7米（1.01-7米区间）；阻挡能量等级：路障阻挡能力等级代码由碰撞能量代码和侵入距离代码组合表
本页小计
分部分项工程项目清单计价表
工程名称：电气设备安装工程 |  |  |  | 标段：赤峰市松山区51所学校液压防撞柱安装工程 |  |  | 第 68 页 共 767 页
序号 | 项目编码 | 项目名称 | 项目特征描述 |  | 计量 单位 | 工程量 |  | 金额（元）
[8 empty] | 综合单价 | 合价
本页小计
示。路障阻挡能力依据实车碰撞试验结果，按照本标准表3规定进行划分。实车碰撞试验后，车辆应丧失继续行驶能力，路障应能保持阻挡状态。需符合国标B级标准（满足防暴升降式阻车路障（GA/T1343-2016）标准） 电控制系统安全性： 1.抗电强度：应符合GB16796-2009中5.4.3的规定。 2.绝缘电阻：应符合GB16796-2009中5.4.4的规定。 3.泄露电流：应符合GB16796-2009中5.4.6的规定。 电磁兼容性： 1.静电放电抗扰度：应符合GB/T30148-2013中9.3.4的规定。 2.电快速瞬变脉冲群抗扰度：应符合GB/T30148-2013中12.3.4的规定。 3.浪涌(冲击)抗扰度：应符合GB/T30148-2013中13.3.4的规定。（满足防暴升降式阻车路障（GA/T1343-2016）标准） 浸水性能： 1.路桩阻挡主体在浸水状态下无漏电现象，且能正常升降,应符合本标准5.4.1的要求，无漏电现象，工作正常。 （满足防暴升降式阻车路障（GA/T1343-
本页小计
分部分项工程项目清单计价表
工程名称：电气设备安装工程 |  |  |  | 标段：赤峰市松山区51所学校液压防撞柱安装工程 |  |  | 第 69 页 共 767 页
序号 | 项目编码 | 项目名称 | 项目特征描述 |  | 计量 单位 | 工程量 |  | 金额（元）
[8 empty] | 综合单价 | 合价
2016）标准） 可靠性： 1.常温下，路障连续升降5000次应无停机及故障产生，且升降灵活、到位准确。（满足防暴升降式阻车路障（GA/T1343-2016）标准） 环境适应性： 1.低温试验：满足-30℃+2℃24h可正常工作 2.高温试验：满足+55℃+2℃24h可正常工作
本页小计
分部分项工程项目清单计价表
工程名称：电气设备安装工程 |  |  |  | 标段：赤峰市松山区51所学校液压防撞柱安装工程 |  |  | 第 70 页 共 767 页
序号 | 项目编码 | 项目名称 | 项目特征描述 |  | 计量 单位 | 工程量 |  | 金额（元）
[8 empty] | 综合单价 | 合价
52 | 030402011005 | 电动液压升降柱控制系统 | 产品性能规格要求： 1.尺寸：≥450*550*200mm.控制板加继电器控制（一控8室内电控箱）信号加强器 2.EPS紧急下降功能 3.UPS不间断电源接口 4.动力排水专用接口 5.遥控控制,配2个遥控器。 6.有线按钮控制专用接口 7.防护等级：≥IP54； 8.安装方式：立式、挂式均可； 9.泄漏电流：连续对地泄漏电流和外壳泄漏电流小于 10m 10.绝缘电阻：设备电源插头或电源引入端与外壳裸露金属部件之 间的绝缘电阻，在正常环境条件下≥100MΩ 11.断电释放：在停电状态下使用 UPS 电源可以手动下降 12.控制箱防护等级：≥IP66 13.设备可联动控制的升降柱数量 8 台。 14.箱体采用A3碳钢加氟碳喷涂工艺厚度可达2mm 15.需符合GB 16796-2009《安全防范报警设备安全要求和试验方法》《防爆升降柱动力控制系统-企业标准》的标准。 产品智能化要求： 控制方式： 1.设备支持通过遥 |  | 台 | 1
本页小计
分部分项工程项目清单计价表
工程名称：电气设备安装工程 |  |  |  | 标段：赤峰市松山区51所学校液压防撞柱安装工程 |  |  | 第 71 页 共 767 页
序号 | 项目编码 | 项目名称 | 项目特征描述 |  | 计量 单位 | 工程量 |  | 金额（元）
[8 empty] | 综合单价 | 合价
控器远程遥控、物理按钮、手机APP控制软件、物联网远程控制等方式联动控制升降柱运行； 2.遥控器面板分组升降柱数可设定(至少7组)，遥控器应支持全控、分控、单控。 3.维保提醒功能：可设置定期维保提醒功能。 控制系统： 保护功能： 1.具备优先升起反恐保护功能及红外保护接口； 消防联动： 1.具备消防系统联动控制接口； 治安联动： 1.具备治安报警系统联动控制接口； 通道控制： 1.具备单通道和多通道选择控制接口； 远程控制： 1.具备手机APP远程控制接口； 其它功能接口： 1.具备警示灯、门禁系统、车牌识别、地感线圈、红外安全光线感应、蓝牙、射频（RFID）远程控制（TCP/IP）等联动接口;控制柜主板上预留内置开、关、停控制按钮和遥控手柄，遥控距离100米以上（空旷无干扰）。
红旗中学（新城校区南门）
本页小计
分部分项工程项目清单计价表
工程名称：电气设备安装工程 |  |  |  | 标段：赤峰市松山区51所学校液压防撞柱安装工程 |  |  | 第 72 页 共 767 页
序号 | 项目编码 | 项目名称 | 项目特征描述 |  | 计量 单位 | 工程量 |  | 金额（元）
[8 empty] | 综合单价 | 合价
53 | 03B012 | 固定桩 | 1、防撞柱类型：固定式 2、防撞柱体尺寸：直径≥219mm±0.5mm；柱体厚度≥6mm±0.5mm；柱体高度（拦截高度）≥600 mm。 3、预埋高度≥ 400MM 4、法兰直径 ≥350MM 5、柱体抗拉强度 Rm（MPa）：≥650 6、塑性延伸强度（MPa）：≥330 7、断后伸长率 A（%）：≥60 8、地面法兰抗拉强度 Rm（MPa）：≥400 9、防腐性能:耐腐蚀性能等级≥ 9 级 10、固定柱防护等级：IP68 11、预埋体厚度（mm）：≥2 12、预埋体材质：A3碳钢 13、警示方式要求：柱体配备反光膜 14、防撞柱柱体和顶盖采用304不锈钢制作，带有防滑纹设计，无毛刺、无裂纹、褪色及永久污浊，亦无明显变形和划痕。 15、阻挡主体外壳表面应无锈蚀，无裂痕，褪色及永久污迹，亦无明显变形和划痕等。 16、需符合GB 16796-2009《安全防范报警设备安全要求和试验方法》《防爆升降柱动力控制系统- |  | 根 | 43
本页小计
分部分项工程项目清单计价表
工程名称：电气设备安装工程 |  |  |  | 标段：赤峰市松山区51所学校液压防撞柱安装工程 |  |  | 第 73 页 共 767 页
序号 | 项目编码 | 项目名称 | 项目特征描述 |  | 计量 单位 | 工程量 |  | 金额（元）
[8 empty] | 综合单价 | 合价
企业标准》的标准。
红旗中学（新城校区北门）
54 | 030412004016 | 配线 | 1.名称:应急线、灯线 2.型号:RVV 3.规格:RVV-2*0.75mm2 4.配线线制:穿管 |  | m | 68.46
55 | 030412004017 | 配线 | 1.名称:电源线 2.型号:RVV 3.规格:RVV-3*1mm2 4.配线线制:穿管 |  | m | 49.26
56 | 030412004018 | 配线 | 1.名称：电源预留线 2.规格型号：RVV3*2mm2 3.敷设方式：管内敷设 |  | m | 2.2
57 | 030412001015 | 配管 | 1.名称:塑料管 2.材质、规格:PVC20 3.配置形式:明配 |  | m | 1
58 | 030412001016 | 配管 | 1.名称:塑料管 2.材质、规格:PVC50 3.配置形式:埋地 |  | m | 21.47
59 | 030412001017 | 配管 | 1.名称:镀锌钢管 2.材质、规格:SC40 3.配置形式:明敷 |  | m | 0.7
60 | 030412002004 | 线槽 | 1.名称:PVC线槽 2.规格:60*30 3.安装形式：明敷 |  | m | 0.9
61 | 031301002005 | 开孔打洞 | 1.墙体打洞 |  | 个 | 1
本页小计
分部分项工程项目清单计价表
工程名称：电气设备安装工程 |  |  |  | 标段：赤峰市松山区51所学校液压防撞柱安装工程 |  |  | 第 74 页 共 767 页
序号 | 项目编码 | 项目名称 | 项目特征描述 |  | 计量 单位 | 工程量 |  | 金额（元）
[8 empty] | 综合单价 | 合价
62 | 03B013 | 固定桩 | 1、防撞柱类型：固定式 2、防撞柱体尺寸：直径≥219mm±0.5mm；柱体厚度≥6mm±0.5mm；柱体高度（拦截高度）≥600 mm。 3、预埋高度≥ 400MM 4、法兰直径 ≥350MM 5、柱体抗拉强度 Rm（MPa）：≥650 6、塑性延伸强度（MPa）：≥330 7、断后伸长率 A（%）：≥60 8、地面法兰抗拉强度 Rm（MPa）：≥400 9、防腐性能:耐腐蚀性能等级≥ 9 级 10、固定柱防护等级：IP68 11、预埋体厚度（mm）：≥2 12、预埋体材质：A3碳钢 13、警示方式要求：柱体配备反光膜 14、防撞柱柱体和顶盖采用304不锈钢制作，带有防滑纹设计，无毛刺、无裂纹、褪色及永久污浊，亦无明显变形和划痕。 15、阻挡主体外壳表面应无锈蚀，无裂痕，褪色及永久污迹，亦无明显变形和划痕等。 16、需符合GB 16796-2009《安全防范报警设备安全要求和试验方法》《防爆升降柱动力控制系统- |  | 根 | 6
本页小计
分部分项工程项目清单计价表
工程名称：电气设备安装工程 |  |  |  | 标段：赤峰市松山区51所学校液压防撞柱安装工程 |  |  | 第 75 页 共 767 页
序号 | 项目编码 | 项目名称 | 项目特征描述 |  | 计量 单位 | 工程量 |  | 金额（元）
[8 empty] | 综合单价 | 合价
企业标准》的标准。
本页小计
分部分项工程项目清单计价表
工程名称：电气设备安装工程 |  |  |  | 标段：赤峰市松山区51所学校液压防撞柱安装工程 |  |  | 第 76 页 共 767 页
序号 | 项目编码 | 项目名称 | 项目特征描述 |  | 计量 单位 | 工程量 |  | 金额（元）
[8 empty] | 综合单价 | 合价
63 | 03B014 | 电动液压一体式升降柱 | 行业规范标准基础性要求： 1、防撞柱体驱动方式：全自动液压机电一体式（每根升降柱内部单独配置液压机芯）； 2、防撞柱体尺寸：直径≥219mm±0.5mm；柱体厚度≥8mm±0.5mm；柱体材质：304 拉丝不锈钢；柱体高度（拦截高度）≥600 mm；盖板厚度≥6mm±0.5mm；表面磨砂工艺； 3、地面装饰法兰直径：380mm±0.5mm；地面装饰法兰厚度：≥6mm±0.5mm； 4、预埋桶尺寸：直径≥330mm；壁厚：≥2.3mm；高度：≥800m m；预埋体材质：A3碳钢氟碳烤漆；底部应设有排水口，排水管口外径≥50mm，壁厚≥3mm；穿线孔中心距离地面面板距离应≥100mm，穿线孔直径应≥φ50mm，壁厚≥3mm；预埋桶边缘需有四方储线盒设计； 5、工作电压220V/50HZ；额定功率≥300W； 6、运行速度：上升时间2~4s,下降：2~4s； 7、工作环境温度：-30~55℃；工作环境湿度：90%，无凝露； 8.警示方式要求：柱体配备反光膜和LED警示灯带，灯带需加亚克力灯罩保护 |  | 根 | 2
本页小计
分部分项工程项目清单计价表
工程名称：电气设备安装工程 |  |  |  | 标段：赤峰市松山区51所学校液压防撞柱安装工程 |  |  | 第 77 页 共 767 页
序号 | 项目编码 | 项目名称 | 项目特征描述 |  | 计量 单位 | 工程量 |  | 金额（元）
[8 empty] | 综合单价 | 合价
本页小计
； 9.机芯防护等级：IP68； 10.路障主体底部应有排水设计，应可有效排水；排水管口直径≥φ50mm,排水管口壁厚≥3mm；需符合GB/T 2423.1-2008电工电子产品环境试验第2部分：试验A：低温；GB/T 2423.2-2008电工电子产品环境试验第2部分：试验方法 试验B：高温；GB/T 2423.17-2008电工电子产品环境试验第2部分：试验方法 试验Ka:盐雾；GB 4943.1-2022音视频、信息技术和通信技术设备 第1部分：安全要求； 11.路障主体应具备可拆卸结构设计，预埋桶和升降动力系统后续可拆卸分离进行维修维护；需符合GB/T 2423.1-2008电工电子产品环境试验第2部分：试验A：低温；GB/T 2423.2-2008电工电子产品环境试验第2部分：试验方法 试验B：高温；GB/T 2423.17-2008电工电子产品环境试验第2部分：试验方法 试验Ka:盐雾；GB 4943.1-2022音视频、信息技术和通信技术设备 第1部分：安全要求； 12.路障阻挡主体在
本页小计
分部分项工程项目清单计价表
工程名称：电气设备安装工程 |  |  |  | 标段：赤峰市松山区51所学校液压防撞柱安装工程 |  |  | 第 78 页 共 767 页
序号 | 项目编码 | 项目名称 | 项目特征描述 |  | 计量 单位 | 工程量 |  | 金额（元）
[8 empty] | 综合单价 | 合价
本页小计
升起或下降时可以紧急停止；路障阻挡主体遇到停电时，配有应急电源用于紧急下降，应急电源容量应大于等于12V/7.5Ah；需符合GB/T 2423.1-2008电工电子产品环境试验第2部分：试验A：低温；GB/T 2423.2-2008电工电子产品环境试验第2部分：试验方法 试验B：高温；GB/T 2423.17-2008电工电子产品环境试验第2部分：试验方法 试验Ka:盐雾；GB 4943.1-2022音视频、信息技术和通信技术设备 第1部分：安全要求； 13、路障阻挡主体应能正常升降、无卡滞、到位可靠；内部升降行程导柱数量应大于等于3根实心导轨；需符合GB/T 2423.1-2008电工电子产品环境试验第2部分：试验A：低温；GB/T 2423.2-2008电工电子产品环境试验第2部分：试验方法 试验B：高温；GB/T 2423.17-2008电工电子产品环境试验第2部分：试验方法 试验Ka:盐雾；GB 4943.1-2022音视频、信息技术和通信技术设备 第1部分：安全要求； 14.液压一体机芯：液压一体机芯，包括电机、油泵、液压阀
本页小计
分部分项工程项目清单计价表
工程名称：电气设备安装工程 |  |  |  | 标段：赤峰市松山区51所学校液压防撞柱安装工程 |  |  | 第 79 页 共 767 页
序号 | 项目编码 | 项目名称 | 项目特征描述 |  | 计量 单位 | 工程量 |  | 金额（元）
[8 empty] | 综合单价 | 合价
本页小计
块、油箱筒和液压油缸；液压机芯以液压阀块为底座，油箱筒和液压油缸垂直向上地连接在液压阀块的上平面上；电机为浸油式电机，浸油式电机和油泵安装在油箱筒内；浸油式电机与油泵连接，用于通过液压阀块向液压油缸供油，液压机芯将浸油式电机和油泵安装在油箱筒内。液压机芯的液压油缸及机芯支架材质；304不锈钢，液压控制逻辑块及油箱和上下阀块采用高强度铝合金，内置式溢流阀；接头要求：液压泵与油管之间采用快速304不锈钢国标接头，可方便的进行拆装；液压一体机芯外壳防护等级，不低于《外壳防护等级》(GB/T4208-2017) 规定的IP68等级。 15.恒定湿热：符合+60±2℃RH(90+2-3)%72h。 16.振动试验：符合频率10～55～10Hz、振幅10mm,每一轴向循1套。 17.保压功能检验：升降柱上升到最高点后，无操作168h保持升起状态，柱体下降不超过5mm 产品材料及工艺规范要求： 1.升降式拦截柱体、柱体顶盖、地面面板材质应依据GB/T2
本页小计
分部分项工程项目清单计价表
工程名称：电气设备安装工程 |  |  |  | 标段：赤峰市松山区51所学校液压防撞柱安装工程 |  |  | 第 80 页 共 767 页
序号 | 项目编码 | 项目名称 | 项目特征描述 |  | 计量 单位 | 工程量 |  | 金额（元）
[8 empty] | 综合单价 | 合价
本页小计
0878—2007《不锈钢和耐热钢牌号及化学成分范围》标准，符合SUS304不锈钢材质。 升降式拦截柱体、柱体顶盖、地面面板材质应依据GB/T228.1-2010《金属材料拉伸试验方法》标准，符合延伸强度≥485Mpa，抗拉强度≥665Mpa/，断后伸长率≥66.6%。 2.升降式柱体顶盖、地面面板带有不低于3mm深度防滑纹设计，无毛刺、无裂纹、褪色及永久污浊，亦无明显变形和划痕； 3.阻挡主体表面应无锈蚀，无裂痕，褪色及永久污迹，亦无明显变形和划痕，金属外壳表面采用喷涂工艺的，应不能漏出金属底层，并无起泡、腐蚀、划痕、图层脱落和沙孔等。阻挡主体运行平稳、无明显卡阻，窜动、晃动； 4.柱体防腐性能：升降地柱柱体耐腐蚀等级应≥9级；（满足防暴升降式阻车路障（GA/T1343-2016）标准） 5.预埋外筒：预埋外筒外测需有抗冲撞、保稳定的加强筋装置。 6.法兰防腐：碳钢件达克罗防腐工艺； 7.隔离护圈：运动
本页小计
分部分项工程项目清单计价表
工程名称：电气设备安装工程 |  |  |  | 标段：赤峰市松山区51所学校液压防撞柱安装工程 |  |  | 第 81 页 共 767 页
序号 | 项目编码 | 项目名称 | 项目特征描述 |  | 计量 单位 | 工程量 |  | 金额（元）
[8 empty] | 综合单价 | 合价
本页小计
柱体与地埋柱体之间应设置非金属材质的隔离护圈，以避免地面面板刮花运动柱体； 8.LED灯防护等级：IP68,应符合GB/T 4208-2017《外壳防护等级（IP代码）》标准中IP68的要求。 9.LED灯盘：LED灯应有独立的灯盘保护，灯盘为PC材质，硬度≥85绍尔D, 拉伸应力(屈服)≥61.0Mpa,透光率≥95%;PC灯盘低温检测-30℃48小时后无冻裂、脆化，高温检测100℃48小时后无明 显软化、形变。 保护功能：当升降柱电机线路短路或发生堵转现象导致电流增大过载时应有自动保护功能且响应时间≤5秒为保证线路安全当升降柱电机线路过热时，在设定时间内15-65S继电器热保护冷却后，应能复位且正常工作；灼热丝：需正常无火焰不灼热或者火焰在灼热丝移开后≥30s内熄灭； 一般要求： 1.防暴升降式阻车路障(以下简称“路障”)，一般由阻挡主体、动力系统和控制系统等组成。 路障表面应无锈蚀和机械损伤，紧固部位应牢固可靠，无松动
本页小计
分部分项工程项目清单计价表
工程名称：电气设备安装工程 |  |  |  | 标段：赤峰市松山区51所学校液压防撞柱安装工程 |  |  | 第 82 页 共 767 页
序号 | 项目编码 | 项目名称 | 项目特征描述 |  | 计量 单位 | 工程量 |  | 金额（元）
[8 empty] | 综合单价 | 合价
本页小计
，升降应灵活。 （满足防暴升降式阻车路障（GA/T1343-2016）标准） 标志： 1.路障阻挡主体显著位置上应有固定、清晰永久性的标志，标志上应包括下列内容: 制造厂名称;产品名称和代号;电源的性质;执行标准号;生产日期(年月)。（满足防暴升降式阻车路障（GA/T1343-2016）标准） 升降性能： 1.路障阻挡主体应能正常升降、无卡滞、到位可靠;升起速度大于或等于150 mm/s. 2.在外部供电停止状态下，应自备电源或具有手动升降功能。 3.紧急处理功能：当停电时，可以通过操作下降键对液压系统泄压让升降柱进行下降。 警示标识： 路障阻挡主体上应具有明显的警示标识，且具有夜间警示功能。 阻挡性能： 1.阻挡性能：≥B2级；碰撞能量：1108kJ；侵入距离：≤7米（1.01-7米区间）；阻挡能量等级：路障阻挡能力等级代码由碰撞能量代码和侵入距离代码组合表
本页小计
分部分项工程项目清单计价表
工程名称：电气设备安装工程 |  |  |  | 标段：赤峰市松山区51所学校液压防撞柱安装工程 |  |  | 第 83 页 共 767 页
序号 | 项目编码 | 项目名称 | 项目特征描述 |  | 计量 单位 | 工程量 |  | 金额（元）
[8 empty] | 综合单价 | 合价
本页小计
示。路障阻挡能力依据实车碰撞试验结果，按照本标准表3规定进行划分。实车碰撞试验后，车辆应丧失继续行驶能力，路障应能保持阻挡状态。需符合国标B级标准（满足防暴升降式阻车路障（GA/T1343-2016）标准） 电控制系统安全性： 1.抗电强度：应符合GB16796-2009中5.4.3的规定。 2.绝缘电阻：应符合GB16796-2009中5.4.4的规定。 3.泄露电流：应符合GB16796-2009中5.4.6的规定。 电磁兼容性： 1.静电放电抗扰度：应符合GB/T30148-2013中9.3.4的规定。 2.电快速瞬变脉冲群抗扰度：应符合GB/T30148-2013中12.3.4的规定。 3.浪涌(冲击)抗扰度：应符合GB/T30148-2013中13.3.4的规定。（满足防暴升降式阻车路障（GA/T1343-2016）标准） 浸水性能： 1.路桩阻挡主体在浸水状态下无漏电现象，且能正常升降,应符合本标准5.4.1的要求，无漏电现象，工作正常。 （满足防暴升降式阻车路障（GA/T1343-
本页小计
分部分项工程项目清单计价表
工程名称：电气设备安装工程 |  |  |  | 标段：赤峰市松山区51所学校液压防撞柱安装工程 |  |  | 第 84 页 共 767 页
序号 | 项目编码 | 项目名称 | 项目特征描述 |  | 计量 单位 | 工程量 |  | 金额（元）
[8 empty] | 综合单价 | 合价
2016）标准） 可靠性： 1.常温下，路障连续升降5000次应无停机及故障产生，且升降灵活、到位准确。（满足防暴升降式阻车路障（GA/T1343-2016）标准） 环境适应性： 1.低温试验：满足-30℃+2℃24h可正常工作 2.高温试验：满足+55℃+2℃24h可正常工作
本页小计
分部分项工程项目清单计价表
工程名称：电气设备安装工程 |  |  |  | 标段：赤峰市松山区51所学校液压防撞柱安装工程 |  |  | 第 85 页 共 767 页
序号 | 项目编码 | 项目名称 | 项目特征描述 |  | 计量 单位 | 工程量 |  | 金额（元）
[8 empty] | 综合单价 | 合价
64 | 030402011006 | 电动液压升降柱控制系统 | 产品性能规格要求： 1.尺寸：≥450*550*200mm.控制板加继电器控制（一控8室内电控箱）信号加强器 2.EPS紧急下降功能 3.UPS不间断电源接口 4.动力排水专用接口 5.遥控控制,配2个遥控器。 6.有线按钮控制专用接口 7.防护等级：≥IP54； 8.安装方式：立式、挂式均可； 9.泄漏电流：连续对地泄漏电流和外壳泄漏电流小于 10m 10.绝缘电阻：设备电源插头或电源引入端与外壳裸露金属部件之 间的绝缘电阻，在正常环境条件下≥100MΩ 11.断电释放：在停电状态下使用 UPS 电源可以手动下降 12.控制箱防护等级：≥IP66 13.设备可联动控制的升降柱数量 8 台。 14.箱体采用A3碳钢加氟碳喷涂工艺厚度可达2mm 15.需符合GB 16796-2009《安全防范报警设备安全要求和试验方法》《防爆升降柱动力控制系统-企业标准》的标准。 产品智能化要求： 控制方式： 1.设备支持通过遥 |  | 台 | 1
本页小计
分部分项工程项目清单计价表
工程名称：电气设备安装工程 |  |  |  | 标段：赤峰市松山区51所学校液压防撞柱安装工程 |  |  | 第 86 页 共 767 页
序号 | 项目编码 | 项目名称 | 项目特征描述 |  | 计量 单位 | 工程量 |  | 金额（元）
[8 empty] | 综合单价 | 合价
控器远程遥控、物理按钮、手机APP控制软件、物联网远程控制等方式联动控制升降柱运行； 2.遥控器面板分组升降柱数可设定(至少7组)，遥控器应支持全控、分控、单控。 3.维保提醒功能：可设置定期维保提醒功能。 控制系统： 保护功能： 1.具备优先升起反恐保护功能及红外保护接口； 消防联动： 1.具备消防系统联动控制接口； 治安联动： 1.具备治安报警系统联动控制接口； 通道控制： 1.具备单通道和多通道选择控制接口； 远程控制： 1.具备手机APP远程控制接口； 其它功能接口： 1.具备警示灯、门禁系统、车牌识别、地感线圈、红外安全光线感应、蓝牙、射频（RFID）远程控制（TCP/IP）等联动接口;控制柜主板上预留内置开、关、停控制按钮和遥控手柄，遥控距离100米以上（空旷无干扰）。
松山三幼（北门）
本页小计
分部分项工程项目清单计价表
工程名称：电气设备安装工程 |  |  |  | 标段：赤峰市松山区51所学校液压防撞柱安装工程 |  |  | 第 87 页 共 767 页
序号 | 项目编码 | 项目名称 | 项目特征描述 |  | 计量 单位 | 工程量 |  | 金额（元）
[8 empty] | 综合单价 | 合价
65 | 030412004019 | 配线 | 1.名称:应急线、灯线 2.型号:RVV 3.规格:RVV-2*0.75mm2 4.配线线制:穿管 |  | m | 183.94
66 | 030412004020 | 配线 | 1.名称:电源线 2.型号:RVV 3.规格:RVV-3*1mm2 4.配线线制:穿管 |  | m | 142.33
67 | 030412004021 | 配线 | 1.名称：电源预留线 2.规格型号：RVV3*2mm2 3.敷设方式：管内敷设 |  | m | 2.2
68 | 030412001018 | 配管 | 1.名称:塑料管 2.材质、规格:PVC20 3.配置形式:明配 |  | m | 1
69 | 030412001019 | 配管 | 1.名称:塑料管 2.材质、规格:PVC50 3.配置形式:埋地 |  | m | 28.87
70 | 030412001020 | 配管 | 1.名称:镀锌钢管 2.材质、规格:SC40 3.配置形式:明敷 |  | m | 0.7
71 | 030412002005 | 线槽 | 1.名称:PVC线槽 2.规格:60*30 3.安装形式：明敷 |  | m | 6.08
72 | 031301002006 | 开孔打洞 | 1.墙体打洞 |  | 个 | 1
本页小计
分部分项工程项目清单计价表
工程名称：电气设备安装工程 |  |  |  | 标段：赤峰市松山区51所学校液压防撞柱安装工程 |  |  | 第 88 页 共 767 页
序号 | 项目编码 | 项目名称 | 项目特征描述 |  | 计量 单位 | 工程量 |  | 金额（元）
[8 empty] | 综合单价 | 合价
73 | 03B015 | 固定桩 | 1、防撞柱类型：固定式 2、防撞柱体尺寸：直径≥219mm±0.5mm；柱体厚度≥6mm±0.5mm；柱体高度（拦截高度）≥600 mm。 3、预埋高度≥ 400MM 4、法兰直径 ≥350MM 5、柱体抗拉强度 Rm（MPa）：≥650 6、塑性延伸强度（MPa）：≥330 7、断后伸长率 A（%）：≥60 8、地面法兰抗拉强度 Rm（MPa）：≥400 9、防腐性能:耐腐蚀性能等级≥ 9 级 10、固定柱防护等级：IP68 11、预埋体厚度（mm）：≥2 12、预埋体材质：A3碳钢 13、警示方式要求：柱体配备反光膜 14、防撞柱柱体和顶盖采用304不锈钢制作，带有防滑纹设计，无毛刺、无裂纹、褪色及永久污浊，亦无明显变形和划痕。 15、阻挡主体外壳表面应无锈蚀，无裂痕，褪色及永久污迹，亦无明显变形和划痕等。 16、需符合GB 16796-2009《安全防范报警设备安全要求和试验方法》《防爆升降柱动力控制系统- |  | 根 | 2
本页小计
分部分项工程项目清单计价表
工程名称：电气设备安装工程 |  |  |  | 标段：赤峰市松山区51所学校液压防撞柱安装工程 |  |  | 第 89 页 共 767 页
序号 | 项目编码 | 项目名称 | 项目特征描述 |  | 计量 单位 | 工程量 |  | 金额（元）
[8 empty] | 综合单价 | 合价
企业标准》的标准。
本页小计
分部分项工程项目清单计价表
工程名称：电气设备安装工程 |  |  |  | 标段：赤峰市松山区51所学校液压防撞柱安装工程 |  |  | 第 90 页 共 767 页
序号 | 项目编码 | 项目名称 | 项目特征描述 |  | 计量 单位 | 工程量 |  | 金额（元）
[8 empty] | 综合单价 | 合价
74 | 03B016 | 电动液压一体式升降柱 | 行业规范标准基础性要求： 1、防撞柱体驱动方式：全自动液压机电一体式（每根升降柱内部单独配置液压机芯）； 2、防撞柱体尺寸：直径≥219mm±0.5mm；柱体厚度≥8mm±0.5mm；柱体材质：304 拉丝不锈钢；柱体高度（拦截高度）≥600 mm；盖板厚度≥6mm±0.5mm；表面磨砂工艺； 3、地面装饰法兰直径：380mm±0.5mm；地面装饰法兰厚度：≥6mm±0.5mm； 4、预埋桶尺寸：直径≥330mm；壁厚：≥2.3mm；高度：≥800m m；预埋体材质：A3碳钢氟碳烤漆；底部应设有排水口，排水管口外径≥50mm，壁厚≥3mm；穿线孔中心距离地面面板距离应≥100mm，穿线孔直径应≥φ50mm，壁厚≥3mm；预埋桶边缘需有四方储线盒设计； 5、工作电压220V/50HZ；额定功率≥300W； 6、运行速度：上升时间2~4s,下降：2~4s； 7、工作环境温度：-30~55℃；工作环境湿度：90%，无凝露； 8.警示方式要求：柱体配备反光膜和LED警示灯带，灯带需加亚克力灯罩保护 |  | 根 | 4
本页小计
分部分项工程项目清单计价表
工程名称：电气设备安装工程 |  |  |  | 标段：赤峰市松山区51所学校液压防撞柱安装工程 |  |  | 第 91 页 共 767 页
序号 | 项目编码 | 项目名称 | 项目特征描述 |  | 计量 单位 | 工程量 |  | 金额（元）
[8 empty] | 综合单价 | 合价
本页小计
； 9.机芯防护等级：IP68； 10.路障主体底部应有排水设计，应可有效排水；排水管口直径≥φ50mm,排水管口壁厚≥3mm；需符合GB/T 2423.1-2008电工电子产品环境试验第2部分：试验A：低温；GB/T 2423.2-2008电工电子产品环境试验第2部分：试验方法 试验B：高温；GB/T 2423.17-2008电工电子产品环境试验第2部分：试验方法 试验Ka:盐雾；GB 4943.1-2022音视频、信息技术和通信技术设备 第1部分：安全要求； 11.路障主体应具备可拆卸结构设计，预埋桶和升降动力系统后续可拆卸分离进行维修维护；需符合GB/T 2423.1-2008电工电子产品环境试验第2部分：试验A：低温；GB/T 2423.2-2008电工电子产品环境试验第2部分：试验方法 试验B：高温；GB/T 2423.17-2008电工电子产品环境试验第2部分：试验方法 试验Ka:盐雾；GB 4943.1-2022音视频、信息技术和通信技术设备 第1部分：安全要求； 12.路障阻挡主体在
本页小计
分部分项工程项目清单计价表
工程名称：电气设备安装工程 |  |  |  | 标段：赤峰市松山区51所学校液压防撞柱安装工程 |  |  | 第 92 页 共 767 页
序号 | 项目编码 | 项目名称 | 项目特征描述 |  | 计量 单位 | 工程量 |  | 金额（元）
[8 empty] | 综合单价 | 合价
本页小计
升起或下降时可以紧急停止；路障阻挡主体遇到停电时，配有应急电源用于紧急下降，应急电源容量应大于等于12V/7.5Ah；需符合GB/T 2423.1-2008电工电子产品环境试验第2部分：试验A：低温；GB/T 2423.2-2008电工电子产品环境试验第2部分：试验方法 试验B：高温；GB/T 2423.17-2008电工电子产品环境试验第2部分：试验方法 试验Ka:盐雾；GB 4943.1-2022音视频、信息技术和通信技术设备 第1部分：安全要求； 13、路障阻挡主体应能正常升降、无卡滞、到位可靠；内部升降行程导柱数量应大于等于3根实心导轨；需符合GB/T 2423.1-2008电工电子产品环境试验第2部分：试验A：低温；GB/T 2423.2-2008电工电子产品环境试验第2部分：试验方法 试验B：高温；GB/T 2423.17-2008电工电子产品环境试验第2部分：试验方法 试验Ka:盐雾；GB 4943.1-2022音视频、信息技术和通信技术设备 第1部分：安全要求； 14.液压一体机芯：液压一体机芯，包括电机、油泵、液压阀
本页小计
分部分项工程项目清单计价表
工程名称：电气设备安装工程 |  |  |  | 标段：赤峰市松山区51所学校液压防撞柱安装工程 |  |  | 第 93 页 共 767 页
序号 | 项目编码 | 项目名称 | 项目特征描述 |  | 计量 单位 | 工程量 |  | 金额（元）
[8 empty] | 综合单价 | 合价
本页小计
块、油箱筒和液压油缸；液压机芯以液压阀块为底座，油箱筒和液压油缸垂直向上地连接在液压阀块的上平面上；电机为浸油式电机，浸油式电机和油泵安装在油箱筒内；浸油式电机与油泵连接，用于通过液压阀块向液压油缸供油，液压机芯将浸油式电机和油泵安装在油箱筒内。液压机芯的液压油缸及机芯支架材质；304不锈钢，液压控制逻辑块及油箱和上下阀块采用高强度铝合金，内置式溢流阀；接头要求：液压泵与油管之间采用快速304不锈钢国标接头，可方便的进行拆装；液压一体机芯外壳防护等级，不低于《外壳防护等级》(GB/T4208-2017) 规定的IP68等级。 15.恒定湿热：符合+60±2℃RH(90+2-3)%72h。 16.振动试验：符合频率10～55～10Hz、振幅10mm,每一轴向循1套。 17.保压功能检验：升降柱上升到最高点后，无操作168h保持升起状态，柱体下降不超过5mm 产品材料及工艺规范要求： 1.升降式拦截柱体、柱体顶盖、地面面板材质应依据GB/T2
本页小计
分部分项工程项目清单计价表
工程名称：电气设备安装工程 |  |  |  | 标段：赤峰市松山区51所学校液压防撞柱安装工程 |  |  | 第 94 页 共 767 页
序号 | 项目编码 | 项目名称 | 项目特征描述 |  | 计量 单位 | 工程量 |  | 金额（元）
[8 empty] | 综合单价 | 合价
本页小计
0878—2007《不锈钢和耐热钢牌号及化学成分范围》标准，符合SUS304不锈钢材质。 升降式拦截柱体、柱体顶盖、地面面板材质应依据GB/T228.1-2010《金属材料拉伸试验方法》标准，符合延伸强度≥485Mpa，抗拉强度≥665Mpa/，断后伸长率≥66.6%。 2.升降式柱体顶盖、地面面板带有不低于3mm深度防滑纹设计，无毛刺、无裂纹、褪色及永久污浊，亦无明显变形和划痕； 3.阻挡主体表面应无锈蚀，无裂痕，褪色及永久污迹，亦无明显变形和划痕，金属外壳表面采用喷涂工艺的，应不能漏出金属底层，并无起泡、腐蚀、划痕、图层脱落和沙孔等。阻挡主体运行平稳、无明显卡阻，窜动、晃动； 4.柱体防腐性能：升降地柱柱体耐腐蚀等级应≥9级；（满足防暴升降式阻车路障（GA/T1343-2016）标准） 5.预埋外筒：预埋外筒外测需有抗冲撞、保稳定的加强筋装置。 6.法兰防腐：碳钢件达克罗防腐工艺； 7.隔离护圈：运动
本页小计
分部分项工程项目清单计价表
工程名称：电气设备安装工程 |  |  |  | 标段：赤峰市松山区51所学校液压防撞柱安装工程 |  |  | 第 95 页 共 767 页
序号 | 项目编码 | 项目名称 | 项目特征描述 |  | 计量 单位 | 工程量 |  | 金额（元）
[8 empty] | 综合单价 | 合价
本页小计
柱体与地埋柱体之间应设置非金属材质的隔离护圈，以避免地面面板刮花运动柱体； 8.LED灯防护等级：IP68,应符合GB/T 4208-2017《外壳防护等级（IP代码）》标准中IP68的要求。 9.LED灯盘：LED灯应有独立的灯盘保护，灯盘为PC材质，硬度≥85绍尔D, 拉伸应力(屈服)≥61.0Mpa,透光率≥95%;PC灯盘低温检测-30℃48小时后无冻裂、脆化，高温检测100℃48小时后无明 显软化、形变。 保护功能：当升降柱电机线路短路或发生堵转现象导致电流增大过载时应有自动保护功能且响应时间≤5秒为保证线路安全当升降柱电机线路过热时，在设定时间内15-65S继电器热保护冷却后，应能复位且正常工作；灼热丝：需正常无火焰不灼热或者火焰在灼热丝移开后≥30s内熄灭； 一般要求： 1.防暴升降式阻车路障(以下简称“路障”)，一般由阻挡主体、动力系统和控制系统等组成。 路障表面应无锈蚀和机械损伤，紧固部位应牢固可靠，无松动
本页小计
分部分项工程项目清单计价表
工程名称：电气设备安装工程 |  |  |  | 标段：赤峰市松山区51所学校液压防撞柱安装工程 |  |  | 第 96 页 共 767 页
序号 | 项目编码 | 项目名称 | 项目特征描述 |  | 计量 单位 | 工程量 |  | 金额（元）
[8 empty] | 综合单价 | 合价
本页小计
，升降应灵活。 （满足防暴升降式阻车路障（GA/T1343-2016）标准） 标志： 1.路障阻挡主体显著位置上应有固定、清晰永久性的标志，标志上应包括下列内容: 制造厂名称;产品名称和代号;电源的性质;执行标准号;生产日期(年月)。（满足防暴升降式阻车路障（GA/T1343-2016）标准） 升降性能： 1.路障阻挡主体应能正常升降、无卡滞、到位可靠;升起速度大于或等于150 mm/s. 2.在外部供电停止状态下，应自备电源或具有手动升降功能。 3.紧急处理功能：当停电时，可以通过操作下降键对液压系统泄压让升降柱进行下降。 警示标识： 路障阻挡主体上应具有明显的警示标识，且具有夜间警示功能。 阻挡性能： 1.阻挡性能：≥B2级；碰撞能量：1108kJ；侵入距离：≤7米（1.01-7米区间）；阻挡能量等级：路障阻挡能力等级代码由碰撞能量代码和侵入距离代码组合表
本页小计
分部分项工程项目清单计价表
工程名称：电气设备安装工程 |  |  |  | 标段：赤峰市松山区51所学校液压防撞柱安装工程 |  |  | 第 97 页 共 767 页
序号 | 项目编码 | 项目名称 | 项目特征描述 |  | 计量 单位 | 工程量 |  | 金额（元）
[8 empty] | 综合单价 | 合价
本页小计
示。路障阻挡能力依据实车碰撞试验结果，按照本标准表3规定进行划分。实车碰撞试验后，车辆应丧失继续行驶能力，路障应能保持阻挡状态。需符合国标B级标准（满足防暴升降式阻车路障（GA/T1343-2016）标准） 电控制系统安全性： 1.抗电强度：应符合GB16796-2009中5.4.3的规定。 2.绝缘电阻：应符合GB16796-2009中5.4.4的规定。 3.泄露电流：应符合GB16796-2009中5.4.6的规定。 电磁兼容性： 1.静电放电抗扰度：应符合GB/T30148-2013中9.3.4的规定。 2.电快速瞬变脉冲群抗扰度：应符合GB/T30148-2013中12.3.4的规定。 3.浪涌(冲击)抗扰度：应符合GB/T30148-2013中13.3.4的规定。（满足防暴升降式阻车路障（GA/T1343-2016）标准） 浸水性能： 1.路桩阻挡主体在浸水状态下无漏电现象，且能正常升降,应符合本标准5.4.1的要求，无漏电现象，工作正常。 （满足防暴升降式阻车路障（GA/T1343-
本页小计
分部分项工程项目清单计价表
工程名称：电气设备安装工程 |  |  |  | 标段：赤峰市松山区51所学校液压防撞柱安装工程 |  |  | 第 98 页 共 767 页
序号 | 项目编码 | 项目名称 | 项目特征描述 |  | 计量 单位 | 工程量 |  | 金额（元）
[8 empty] | 综合单价 | 合价
2016）标准） 可靠性： 1.常温下，路障连续升降5000次应无停机及故障产生，且升降灵活、到位准确。（满足防暴升降式阻车路障（GA/T1343-2016）标准） 环境适应性： 1.低温试验：满足-30℃+2℃24h可正常工作 2.高温试验：满足+55℃+2℃24h可正常工作
本页小计
分部分项工程项目清单计价表
工程名称：电气设备安装工程 |  |  |  | 标段：赤峰市松山区51所学校液压防撞柱安装工程 |  |  | 第 99 页 共 767 页
序号 | 项目编码 | 项目名称 | 项目特征描述 |  | 计量 单位 | 工程量 |  | 金额（元）
[8 empty] | 综合单价 | 合价
75 | 030402011007 | 电动液压升降柱控制系统 | 产品性能规格要求： 1.尺寸：≥450*550*200mm.控制板加继电器控制（一控8室内电控箱）信号加强器 2.EPS紧急下降功能 3.UPS不间断电源接口 4.动力排水专用接口 5.遥控控制,配2个遥控器。 6.有线按钮控制专用接口 7.防护等级：≥IP54； 8.安装方式：立式、挂式均可； 9.泄漏电流：连续对地泄漏电流和外壳泄漏电流小于 10m 10.绝缘电阻：设备电源插头或电源引入端与外壳裸露金属部件之 间的绝缘电阻，在正常环境条件下≥100MΩ 11.断电释放：在停电状态下使用 UPS 电源可以手动下降 12.控制箱防护等级：≥IP66 13.设备可联动控制的升降柱数量 8 台。 14.箱体采用A3碳钢加氟碳喷涂工艺厚度可达2mm 15.需符合GB 16796-2009《安全防范报警设备安全要求和试验方法》《防爆升降柱动力控制系统-企业标准》的标准。 产品智能化要求： 控制方式： 1.设备支持通过遥 |  | 台 | 1
本页小计
分部分项工程项目清单计价表
工程名称：电气设备安装工程 |  |  |  | 标段：赤峰市松山区51所学校液压防撞柱安装工程 |  |  | 第 100 页 共 767 页
序号 | 项目编码 | 项目名称 | 项目特征描述 |  | 计量 单位 | 工程量 |  | 金额（元）
[8 empty] | 综合单价 | 合价
控器远程遥控、物理按钮、手机APP控制软件、物联网远程控制等方式联动控制升降柱运行； 2.遥控器面板分组升降柱数可设定(至少7组)，遥控器应支持全控、分控、单控。 3.维保提醒功能：可设置定期维保提醒功能。 控制系统： 保护功能： 1.具备优先升起反恐保护功能及红外保护接口； 消防联动： 1.具备消防系统联动控制接口； 治安联动： 1.具备治安报警系统联动控制接口； 通道控制： 1.具备单通道和多通道选择控制接口； 远程控制： 1.具备手机APP远程控制接口； 其它功能接口： 1.具备警示灯、门禁系统、车牌识别、地感线圈、红外安全光线感应、蓝牙、射频（RFID）远程控制（TCP/IP）等联动接口;控制柜主板上预留内置开、关、停控制按钮和遥控手柄，遥控距离100米以上（空旷无干扰）。
松山十一幼（北门）
本页小计
分部分项工程项目清单计价表
工程名称：电气设备安装工程 |  |  |  | 标段：赤峰市松山区51所学校液压防撞柱安装工程 |  |  | 第 101 页 共 767 页
序号 | 项目编码 | 项目名称 | 项目特征描述 |  | 计量 单位 | 工程量 |  | 金额（元）
[8 empty] | 综合单价 | 合价
76 | 030412004022 | 配线 | 1.名称:应急线、灯线 2.型号:RVV 3.规格:RVV-2*0.75mm2 4.配线线制:穿管 |  | m | 181.3
77 | 030412004023 | 配线 | 1.名称:电源线 2.型号:RVV 3.规格:RVV-3*1mm2 4.配线线制:穿管 |  | m | 140.11
78 | 030412004024 | 配线 | 1.名称：电源预留线 2.规格型号：RVV3*2mm2 3.敷设方式：管内敷设 |  | m | 2.2
79 | 030412001021 | 配管 | 1.名称:塑料管 2.材质、规格:PVC20 3.配置形式:明配 |  | m | 1
80 | 030412001022 | 配管 | 1.名称:塑料管 2.材质、规格:PVC50 3.配置形式:埋地 |  | m | 26.59
81 | 030412001023 | 配管 | 1.名称:镀锌钢管 2.材质、规格:SC40 3.配置形式:明敷 |  | m | 0.7
82 | 030412002006 | 线槽 | 1.名称:PVC线槽 2.规格:60*30 3.安装形式：明敷 |  | m | 8
83 | 031301002007 | 开孔打洞 | 1.墙体打洞 |  | 个 | 1
本页小计
分部分项工程项目清单计价表
工程名称：电气设备安装工程 |  |  |  | 标段：赤峰市松山区51所学校液压防撞柱安装工程 |  |  | 第 102 页 共 767 页
序号 | 项目编码 | 项目名称 | 项目特征描述 |  | 计量 单位 | 工程量 |  | 金额（元）
[8 empty] | 综合单价 | 合价
84 | 03B017 | 固定桩 | 1、防撞柱类型：固定式 2、防撞柱体尺寸：直径≥219mm±0.5mm；柱体厚度≥6mm±0.5mm；柱体高度（拦截高度）≥600 mm。 3、预埋高度≥ 400MM 4、法兰直径 ≥350MM 5、柱体抗拉强度 Rm（MPa）：≥650 6、塑性延伸强度（MPa）：≥330 7、断后伸长率 A（%）：≥60 8、地面法兰抗拉强度 Rm（MPa）：≥400 9、防腐性能:耐腐蚀性能等级≥ 9 级 10、固定柱防护等级：IP68 11、预埋体厚度（mm）：≥2 12、预埋体材质：A3碳钢 13、警示方式要求：柱体配备反光膜 14、防撞柱柱体和顶盖采用304不锈钢制作，带有防滑纹设计，无毛刺、无裂纹、褪色及永久污浊，亦无明显变形和划痕。 15、阻挡主体外壳表面应无锈蚀，无裂痕，褪色及永久污迹，亦无明显变形和划痕等。 16、需符合GB 16796-2009《安全防范报警设备安全要求和试验方法》《防爆升降柱动力控制系统- |  | 根 | 2
本页小计
分部分项工程项目清单计价表
工程名称：电气设备安装工程 |  |  |  | 标段：赤峰市松山区51所学校液压防撞柱安装工程 |  |  | 第 103 页 共 767 页
序号 | 项目编码 | 项目名称 | 项目特征描述 |  | 计量 单位 | 工程量 |  | 金额（元）
[8 empty] | 综合单价 | 合价
企业标准》的标准。
本页小计
分部分项工程项目清单计价表
工程名称：电气设备安装工程 |  |  |  | 标段：赤峰市松山区51所学校液压防撞柱安装工程 |  |  | 第 104 页 共 767 页
序号 | 项目编码 | 项目名称 | 项目特征描述 |  | 计量 单位 | 工程量 |  | 金额（元）
[8 empty] | 综合单价 | 合价
85 | 03B018 | 电动液压一体式升降柱 | 行业规范标准基础性要求： 1、防撞柱体驱动方式：全自动液压机电一体式（每根升降柱内部单独配置液压机芯）； 2、防撞柱体尺寸：直径≥219mm±0.5mm；柱体厚度≥8mm±0.5mm；柱体材质：304 拉丝不锈钢；柱体高度（拦截高度）≥600 mm；盖板厚度≥6mm±0.5mm；表面磨砂工艺； 3、地面装饰法兰直径：380mm±0.5mm；地面装饰法兰厚度：≥6mm±0.5mm； 4、预埋桶尺寸：直径≥330mm；壁厚：≥2.3mm；高度：≥800m m；预埋体材质：A3碳钢氟碳烤漆；底部应设有排水口，排水管口外径≥50mm，壁厚≥3mm；穿线孔中心距离地面面板距离应≥100mm，穿线孔直径应≥φ50mm，壁厚≥3mm；预埋桶边缘需有四方储线盒设计； 5、工作电压220V/50HZ；额定功率≥300W； 6、运行速度：上升时间2~4s,下降：2~4s； 7、工作环境温度：-30~55℃；工作环境湿度：90%，无凝露； 8.警示方式要求：柱体配备反光膜和LED警示灯带，灯带需加亚克力灯罩保护 |  | 根 | 4
本页小计
分部分项工程项目清单计价表
工程名称：电气设备安装工程 |  |  |  | 标段：赤峰市松山区51所学校液压防撞柱安装工程 |  |  | 第 105 页 共 767 页
序号 | 项目编码 | 项目名称 | 项目特征描述 |  | 计量 单位 | 工程量 |  | 金额（元）
[8 empty] | 综合单价 | 合价
本页小计
； 9.机芯防护等级：IP68； 10.路障主体底部应有排水设计，应可有效排水；排水管口直径≥φ50mm,排水管口壁厚≥3mm；需符合GB/T 2423.1-2008电工电子产品环境试验第2部分：试验A：低温；GB/T 2423.2-2008电工电子产品环境试验第2部分：试验方法 试验B：高温；GB/T 2423.17-2008电工电子产品环境试验第2部分：试验方法 试验Ka:盐雾；GB 4943.1-2022音视频、信息技术和通信技术设备 第1部分：安全要求； 11.路障主体应具备可拆卸结构设计，预埋桶和升降动力系统后续可拆卸分离进行维修维护；需符合GB/T 2423.1-2008电工电子产品环境试验第2部分：试验A：低温；GB/T 2423.2-2008电工电子产品环境试验第2部分：试验方法 试验B：高温；GB/T 2423.17-2008电工电子产品环境试验第2部分：试验方法 试验Ka:盐雾；GB 4943.1-2022音视频、信息技术和通信技术设备 第1部分：安全要求； 12.路障阻挡主体在
本页小计
分部分项工程项目清单计价表
工程名称：电气设备安装工程 |  |  |  | 标段：赤峰市松山区51所学校液压防撞柱安装工程 |  |  | 第 106 页 共 767 页
序号 | 项目编码 | 项目名称 | 项目特征描述 |  | 计量 单位 | 工程量 |  | 金额（元）
[8 empty] | 综合单价 | 合价
本页小计
升起或下降时可以紧急停止；路障阻挡主体遇到停电时，配有应急电源用于紧急下降，应急电源容量应大于等于12V/7.5Ah；需符合GB/T 2423.1-2008电工电子产品环境试验第2部分：试验A：低温；GB/T 2423.2-2008电工电子产品环境试验第2部分：试验方法 试验B：高温；GB/T 2423.17-2008电工电子产品环境试验第2部分：试验方法 试验Ka:盐雾；GB 4943.1-2022音视频、信息技术和通信技术设备 第1部分：安全要求； 13、路障阻挡主体应能正常升降、无卡滞、到位可靠；内部升降行程导柱数量应大于等于3根实心导轨；需符合GB/T 2423.1-2008电工电子产品环境试验第2部分：试验A：低温；GB/T 2423.2-2008电工电子产品环境试验第2部分：试验方法 试验B：高温；GB/T 2423.17-2008电工电子产品环境试验第2部分：试验方法 试验Ka:盐雾；GB 4943.1-2022音视频、信息技术和通信技术设备 第1部分：安全要求； 14.液压一体机芯：液压一体机芯，包括电机、油泵、液压阀
本页小计
分部分项工程项目清单计价表
工程名称：电气设备安装工程 |  |  |  | 标段：赤峰市松山区51所学校液压防撞柱安装工程 |  |  | 第 107 页 共 767 页
序号 | 项目编码 | 项目名称 | 项目特征描述 |  | 计量 单位 | 工程量 |  | 金额（元）
[8 empty] | 综合单价 | 合价
本页小计
块、油箱筒和液压油缸；液压机芯以液压阀块为底座，油箱筒和液压油缸垂直向上地连接在液压阀块的上平面上；电机为浸油式电机，浸油式电机和油泵安装在油箱筒内；浸油式电机与油泵连接，用于通过液压阀块向液压油缸供油，液压机芯将浸油式电机和油泵安装在油箱筒内。液压机芯的液压油缸及机芯支架材质；304不锈钢，液压控制逻辑块及油箱和上下阀块采用高强度铝合金，内置式溢流阀；接头要求：液压泵与油管之间采用快速304不锈钢国标接头，可方便的进行拆装；液压一体机芯外壳防护等级，不低于《外壳防护等级》(GB/T4208-2017) 规定的IP68等级。 15.恒定湿热：符合+60±2℃RH(90+2-3)%72h。 16.振动试验：符合频率10～55～10Hz、振幅10mm,每一轴向循1套。 17.保压功能检验：升降柱上升到最高点后，无操作168h保持升起状态，柱体下降不超过5mm 产品材料及工艺规范要求： 1.升降式拦截柱体、柱体顶盖、地面面板材质应依据GB/T2
本页小计
分部分项工程项目清单计价表
工程名称：电气设备安装工程 |  |  |  | 标段：赤峰市松山区51所学校液压防撞柱安装工程 |  |  | 第 108 页 共 767 页
序号 | 项目编码 | 项目名称 | 项目特征描述 |  | 计量 单位 | 工程量 |  | 金额（元）
[8 empty] | 综合单价 | 合价
本页小计
0878—2007《不锈钢和耐热钢牌号及化学成分范围》标准，符合SUS304不锈钢材质。 升降式拦截柱体、柱体顶盖、地面面板材质应依据GB/T228.1-2010《金属材料拉伸试验方法》标准，符合延伸强度≥485Mpa，抗拉强度≥665Mpa/，断后伸长率≥66.6%。 2.升降式柱体顶盖、地面面板带有不低于3mm深度防滑纹设计，无毛刺、无裂纹、褪色及永久污浊，亦无明显变形和划痕； 3.阻挡主体表面应无锈蚀，无裂痕，褪色及永久污迹，亦无明显变形和划痕，金属外壳表面采用喷涂工艺的，应不能漏出金属底层，并无起泡、腐蚀、划痕、图层脱落和沙孔等。阻挡主体运行平稳、无明显卡阻，窜动、晃动； 4.柱体防腐性能：升降地柱柱体耐腐蚀等级应≥9级；（满足防暴升降式阻车路障（GA/T1343-2016）标准） 5.预埋外筒：预埋外筒外测需有抗冲撞、保稳定的加强筋装置。 6.法兰防腐：碳钢件达克罗防腐工艺； 7.隔离护圈：运动
本页小计
分部分项工程项目清单计价表
工程名称：电气设备安装工程 |  |  |  | 标段：赤峰市松山区51所学校液压防撞柱安装工程 |  |  | 第 109 页 共 767 页
序号 | 项目编码 | 项目名称 | 项目特征描述 |  | 计量 单位 | 工程量 |  | 金额（元）
[8 empty] | 综合单价 | 合价
本页小计
柱体与地埋柱体之间应设置非金属材质的隔离护圈，以避免地面面板刮花运动柱体； 8.LED灯防护等级：IP68,应符合GB/T 4208-2017《外壳防护等级（IP代码）》标准中IP68的要求。 9.LED灯盘：LED灯应有独立的灯盘保护，灯盘为PC材质，硬度≥85绍尔D, 拉伸应力(屈服)≥61.0Mpa,透光率≥95%;PC灯盘低温检测-30℃48小时后无冻裂、脆化，高温检测100℃48小时后无明 显软化、形变。 保护功能：当升降柱电机线路短路或发生堵转现象导致电流增大过载时应有自动保护功能且响应时间≤5秒为保证线路安全当升降柱电机线路过热时，在设定时间内15-65S继电器热保护冷却后，应能复位且正常工作；灼热丝：需正常无火焰不灼热或者火焰在灼热丝移开后≥30s内熄灭； 一般要求： 1.防暴升降式阻车路障(以下简称“路障”)，一般由阻挡主体、动力系统和控制系统等组成。 路障表面应无锈蚀和机械损伤，紧固部位应牢固可靠，无松动
本页小计
分部分项工程项目清单计价表
工程名称：电气设备安装工程 |  |  |  | 标段：赤峰市松山区51所学校液压防撞柱安装工程 |  |  | 第 110 页 共 767 页
序号 | 项目编码 | 项目名称 | 项目特征描述 |  | 计量 单位 | 工程量 |  | 金额（元）
[8 empty] | 综合单价 | 合价
本页小计
，升降应灵活。 （满足防暴升降式阻车路障（GA/T1343-2016）标准） 标志： 1.路障阻挡主体显著位置上应有固定、清晰永久性的标志，标志上应包括下列内容: 制造厂名称;产品名称和代号;电源的性质;执行标准号;生产日期(年月)。（满足防暴升降式阻车路障（GA/T1343-2016）标准） 升降性能： 1.路障阻挡主体应能正常升降、无卡滞、到位可靠;升起速度大于或等于150 mm/s. 2.在外部供电停止状态下，应自备电源或具有手动升降功能。 3.紧急处理功能：当停电时，可以通过操作下降键对液压系统泄压让升降柱进行下降。 警示标识： 路障阻挡主体上应具有明显的警示标识，且具有夜间警示功能。 阻挡性能： 1.阻挡性能：≥B2级；碰撞能量：1108kJ；侵入距离：≤7米（1.01-7米区间）；阻挡能量等级：路障阻挡能力等级代码由碰撞能量代码和侵入距离代码组合表
本页小计
分部分项工程项目清单计价表
工程名称：电气设备安装工程 |  |  |  | 标段：赤峰市松山区51所学校液压防撞柱安装工程 |  |  | 第 111 页 共 767 页
序号 | 项目编码 | 项目名称 | 项目特征描述 |  | 计量 单位 | 工程量 |  | 金额（元）
[8 empty] | 综合单价 | 合价
本页小计
示。路障阻挡能力依据实车碰撞试验结果，按照本标准表3规定进行划分。实车碰撞试验后，车辆应丧失继续行驶能力，路障应能保持阻挡状态。需符合国标B级标准（满足防暴升降式阻车路障（GA/T1343-2016）标准） 电控制系统安全性： 1.抗电强度：应符合GB16796-2009中5.4.3的规定。 2.绝缘电阻：应符合GB16796-2009中5.4.4的规定。 3.泄露电流：应符合GB16796-2009中5.4.6的规定。 电磁兼容性： 1.静电放电抗扰度：应符合GB/T30148-2013中9.3.4的规定。 2.电快速瞬变脉冲群抗扰度：应符合GB/T30148-2013中12.3.4的规定。 3.浪涌(冲击)抗扰度：应符合GB/T30148-2013中13.3.4的规定。（满足防暴升降式阻车路障（GA/T1343-2016）标准） 浸水性能： 1.路桩阻挡主体在浸水状态下无漏电现象，且能正常升降,应符合本标准5.4.1的要求，无漏电现象，工作正常。 （满足防暴升降式阻车路障（GA/T1343-
本页小计
分部分项工程项目清单计价表
工程名称：电气设备安装工程 |  |  |  | 标段：赤峰市松山区51所学校液压防撞柱安装工程 |  |  | 第 112 页 共 767 页
序号 | 项目编码 | 项目名称 | 项目特征描述 |  | 计量 单位 | 工程量 |  | 金额（元）
[8 empty] | 综合单价 | 合价
2016）标准） 可靠性： 1.常温下，路障连续升降5000次应无停机及故障产生，且升降灵活、到位准确。（满足防暴升降式阻车路障（GA/T1343-2016）标准） 环境适应性： 1.低温试验：满足-30℃+2℃24h可正常工作 2.高温试验：满足+55℃+2℃24h可正常工作
本页小计
分部分项工程项目清单计价表
工程名称：电气设备安装工程 |  |  |  | 标段：赤峰市松山区51所学校液压防撞柱安装工程 |  |  | 第 113 页 共 767 页
序号 | 项目编码 | 项目名称 | 项目特征描述 |  | 计量 单位 | 工程量 |  | 金额（元）
[8 empty] | 综合单价 | 合价
86 | 030402011008 | 电动液压升降柱控制系统 | 产品性能规格要求： 1.尺寸：≥450*550*200mm.控制板加继电器控制（一控8室内电控箱）信号加强器 2.EPS紧急下降功能 3.UPS不间断电源接口 4.动力排水专用接口 5.遥控控制,配2个遥控器。 6.有线按钮控制专用接口 7.防护等级：≥IP54； 8.安装方式：立式、挂式均可； 9.泄漏电流：连续对地泄漏电流和外壳泄漏电流小于 10m 10.绝缘电阻：设备电源插头或电源引入端与外壳裸露金属部件之 间的绝缘电阻，在正常环境条件下≥100MΩ 11.断电释放：在停电状态下使用 UPS 电源可以手动下降 12.控制箱防护等级：≥IP66 13.设备可联动控制的升降柱数量 8 台。 14.箱体采用A3碳钢加氟碳喷涂工艺厚度可达2mm 15.需符合GB 16796-2009《安全防范报警设备安全要求和试验方法》《防爆升降柱动力控制系统-企业标准》的标准。 产品智能化要求： 控制方式： 1.设备支持通过遥 |  | 台 | 1
本页小计
分部分项工程项目清单计价表
工程名称：电气设备安装工程 |  |  |  | 标段：赤峰市松山区51所学校液压防撞柱安装工程 |  |  | 第 114 页 共 767 页
序号 | 项目编码 | 项目名称 | 项目特征描述 |  | 计量 单位 | 工程量 |  | 金额（元）
[8 empty] | 综合单价 | 合价
控器远程遥控、物理按钮、手机APP控制软件、物联网远程控制等方式联动控制升降柱运行； 2.遥控器面板分组升降柱数可设定(至少7组)，遥控器应支持全控、分控、单控。 3.维保提醒功能：可设置定期维保提醒功能。 控制系统： 保护功能： 1.具备优先升起反恐保护功能及红外保护接口； 消防联动： 1.具备消防系统联动控制接口； 治安联动： 1.具备治安报警系统联动控制接口； 通道控制： 1.具备单通道和多通道选择控制接口； 远程控制： 1.具备手机APP远程控制接口； 其它功能接口： 1.具备警示灯、门禁系统、车牌识别、地感线圈、红外安全光线感应、蓝牙、射频（RFID）远程控制（TCP/IP）等联动接口;控制柜主板上预留内置开、关、停控制按钮和遥控手柄，遥控距离100米以上（空旷无干扰）。
松山四中分校（东门）
本页小计
分部分项工程项目清单计价表
工程名称：电气设备安装工程 |  |  |  | 标段：赤峰市松山区51所学校液压防撞柱安装工程 |  |  | 第 115 页 共 767 页
序号 | 项目编码 | 项目名称 | 项目特征描述 |  | 计量 单位 | 工程量 |  | 金额（元）
[8 empty] | 综合单价 | 合价
87 | 030412004025 | 配线 | 1.名称:应急线、灯线 2.型号:RVV 3.规格:RVV-2*0.75mm2 4.配线线制:穿管 |  | m | 228.42
88 | 030412004026 | 配线 | 1.名称:电源线 2.型号:RVV 3.规格:RVV-3*1mm2 4.配线线制:穿管 |  | m | 181.25
89 | 030412004027 | 配线 | 1.名称：电源预留线 2.规格型号：RVV3*2mm2 3.敷设方式：管内敷设 |  | m | 2.4
90 | 030412001024 | 配管 | 1.名称:塑料管 2.材质、规格:PVC20 3.配置形式:明配 |  | m | 1.2
91 | 030412001025 | 配管 | 1.名称:塑料管 2.材质、规格:PVC50 3.配置形式:埋地 |  | m | 41.3
92 | 030412001026 | 配管 | 1.名称:镀锌钢管 2.材质、规格:SC40 3.配置形式:明敷 |  | m | 0.7
93 | 030412002007 | 线槽 | 1.名称:PVC线槽 2.规格:60*30 3.安装形式：明敷 |  | m | 2.1
94 | 031301002008 | 开孔打洞 | 1.墙体打洞 |  | 个 | 1
本页小计
分部分项工程项目清单计价表
工程名称：电气设备安装工程 |  |  |  | 标段：赤峰市松山区51所学校液压防撞柱安装工程 |  |  | 第 116 页 共 767 页
序号 | 项目编码 | 项目名称 | 项目特征描述 |  | 计量 单位 | 工程量 |  | 金额（元）
[8 empty] | 综合单价 | 合价
95 | 03B019 | 固定桩 | 1、防撞柱类型：固定式 2、防撞柱体尺寸：直径≥219mm±0.5mm；柱体厚度≥6mm±0.5mm；柱体高度（拦截高度）≥600 mm。 3、预埋高度≥ 400MM 4、法兰直径 ≥350MM 5、柱体抗拉强度 Rm（MPa）：≥650 6、塑性延伸强度（MPa）：≥330 7、断后伸长率 A（%）：≥60 8、地面法兰抗拉强度 Rm（MPa）：≥400 9、防腐性能:耐腐蚀性能等级≥ 9 级 10、固定柱防护等级：IP68 11、预埋体厚度（mm）：≥2 12、预埋体材质：A3碳钢 13、警示方式要求：柱体配备反光膜 14、防撞柱柱体和顶盖采用304不锈钢制作，带有防滑纹设计，无毛刺、无裂纹、褪色及永久污浊，亦无明显变形和划痕。 15、阻挡主体外壳表面应无锈蚀，无裂痕，褪色及永久污迹，亦无明显变形和划痕等。 16、需符合GB 16796-2009《安全防范报警设备安全要求和试验方法》《防爆升降柱动力控制系统- |  | 根 | 2
本页小计
分部分项工程项目清单计价表
工程名称：电气设备安装工程 |  |  |  | 标段：赤峰市松山区51所学校液压防撞柱安装工程 |  |  | 第 117 页 共 767 页
序号 | 项目编码 | 项目名称 | 项目特征描述 |  | 计量 单位 | 工程量 |  | 金额（元）
[8 empty] | 综合单价 | 合价
企业标准》的标准。
本页小计
分部分项工程项目清单计价表
工程名称：电气设备安装工程 |  |  |  | 标段：赤峰市松山区51所学校液压防撞柱安装工程 |  |  | 第 118 页 共 767 页
序号 | 项目编码 | 项目名称 | 项目特征描述 |  | 计量 单位 | 工程量 |  | 金额（元）
[8 empty] | 综合单价 | 合价
96 | 03B020 | 电动液压一体式升降柱 | 行业规范标准基础性要求： 1、防撞柱体驱动方式：全自动液压机电一体式（每根升降柱内部单独配置液压机芯）； 2、防撞柱体尺寸：直径≥219mm±0.5mm；柱体厚度≥8mm±0.5mm；柱体材质：304 拉丝不锈钢；柱体高度（拦截高度）≥600 mm；盖板厚度≥6mm±0.5mm；表面磨砂工艺； 3、地面装饰法兰直径：380mm±0.5mm；地面装饰法兰厚度：≥6mm±0.5mm； 4、预埋桶尺寸：直径≥330mm；壁厚：≥2.3mm；高度：≥800m m；预埋体材质：A3碳钢氟碳烤漆；底部应设有排水口，排水管口外径≥50mm，壁厚≥3mm；穿线孔中心距离地面面板距离应≥100mm，穿线孔直径应≥φ50mm，壁厚≥3mm；预埋桶边缘需有四方储线盒设计； 5、工作电压220V/50HZ；额定功率≥300W； 6、运行速度：上升时间2~4s,下降：2~4s； 7、工作环境温度：-30~55℃；工作环境湿度：90%，无凝露； 8.警示方式要求：柱体配备反光膜和LED警示灯带，灯带需加亚克力灯罩保护 |  | 根 | 4
本页小计
分部分项工程项目清单计价表
工程名称：电气设备安装工程 |  |  |  | 标段：赤峰市松山区51所学校液压防撞柱安装工程 |  |  | 第 119 页 共 767 页
序号 | 项目编码 | 项目名称 | 项目特征描述 |  | 计量 单位 | 工程量 |  | 金额（元）
[8 empty] | 综合单价 | 合价
本页小计
； 9.机芯防护等级：IP68； 10.路障主体底部应有排水设计，应可有效排水；排水管口直径≥φ50mm,排水管口壁厚≥3mm；需符合GB/T 2423.1-2008电工电子产品环境试验第2部分：试验A：低温；GB/T 2423.2-2008电工电子产品环境试验第2部分：试验方法 试验B：高温；GB/T 2423.17-2008电工电子产品环境试验第2部分：试验方法 试验Ka:盐雾；GB 4943.1-2022音视频、信息技术和通信技术设备 第1部分：安全要求； 11.路障主体应具备可拆卸结构设计，预埋桶和升降动力系统后续可拆卸分离进行维修维护；需符合GB/T 2423.1-2008电工电子产品环境试验第2部分：试验A：低温；GB/T 2423.2-2008电工电子产品环境试验第2部分：试验方法 试验B：高温；GB/T 2423.17-2008电工电子产品环境试验第2部分：试验方法 试验Ka:盐雾；GB 4943.1-2022音视频、信息技术和通信技术设备 第1部分：安全要求； 12.路障阻挡主体在
本页小计
分部分项工程项目清单计价表
工程名称：电气设备安装工程 |  |  |  | 标段：赤峰市松山区51所学校液压防撞柱安装工程 |  |  | 第 120 页 共 767 页
序号 | 项目编码 | 项目名称 | 项目特征描述 |  | 计量 单位 | 工程量 |  | 金额（元）
[8 empty] | 综合单价 | 合价
本页小计
升起或下降时可以紧急停止；路障阻挡主体遇到停电时，配有应急电源用于紧急下降，应急电源容量应大于等于12V/7.5Ah；需符合GB/T 2423.1-2008电工电子产品环境试验第2部分：试验A：低温；GB/T 2423.2-2008电工电子产品环境试验第2部分：试验方法 试验B：高温；GB/T 2423.17-2008电工电子产品环境试验第2部分：试验方法 试验Ka:盐雾；GB 4943.1-2022音视频、信息技术和通信技术设备 第1部分：安全要求； 13、路障阻挡主体应能正常升降、无卡滞、到位可靠；内部升降行程导柱数量应大于等于3根实心导轨；需符合GB/T 2423.1-2008电工电子产品环境试验第2部分：试验A：低温；GB/T 2423.2-2008电工电子产品环境试验第2部分：试验方法 试验B：高温；GB/T 2423.17-2008电工电子产品环境试验第2部分：试验方法 试验Ka:盐雾；GB 4943.1-2022音视频、信息技术和通信技术设备 第1部分：安全要求； 14.液压一体机芯：液压一体机芯，包括电机、油泵、液压阀
本页小计
分部分项工程项目清单计价表
工程名称：电气设备安装工程 |  |  |  | 标段：赤峰市松山区51所学校液压防撞柱安装工程 |  |  | 第 121 页 共 767 页
序号 | 项目编码 | 项目名称 | 项目特征描述 |  | 计量 单位 | 工程量 |  | 金额（元）
[8 empty] | 综合单价 | 合价
本页小计
块、油箱筒和液压油缸；液压机芯以液压阀块为底座，油箱筒和液压油缸垂直向上地连接在液压阀块的上平面上；电机为浸油式电机，浸油式电机和油泵安装在油箱筒内；浸油式电机与油泵连接，用于通过液压阀块向液压油缸供油，液压机芯将浸油式电机和油泵安装在油箱筒内。液压机芯的液压油缸及机芯支架材质；304不锈钢，液压控制逻辑块及油箱和上下阀块采用高强度铝合金，内置式溢流阀；接头要求：液压泵与油管之间采用快速304不锈钢国标接头，可方便的进行拆装；液压一体机芯外壳防护等级，不低于《外壳防护等级》(GB/T4208-2017) 规定的IP68等级。 15.恒定湿热：符合+60±2℃RH(90+2-3)%72h。 16.振动试验：符合频率10～55～10Hz、振幅10mm,每一轴向循1套。 17.保压功能检验：升降柱上升到最高点后，无操作168h保持升起状态，柱体下降不超过5mm 产品材料及工艺规范要求： 1.升降式拦截柱体、柱体顶盖、地面面板材质应依据GB/T2
本页小计
分部分项工程项目清单计价表
工程名称：电气设备安装工程 |  |  |  | 标段：赤峰市松山区51所学校液压防撞柱安装工程 |  |  | 第 122 页 共 767 页
序号 | 项目编码 | 项目名称 | 项目特征描述 |  | 计量 单位 | 工程量 |  | 金额（元）
[8 empty] | 综合单价 | 合价
本页小计
0878—2007《不锈钢和耐热钢牌号及化学成分范围》标准，符合SUS304不锈钢材质。 升降式拦截柱体、柱体顶盖、地面面板材质应依据GB/T228.1-2010《金属材料拉伸试验方法》标准，符合延伸强度≥485Mpa，抗拉强度≥665Mpa/，断后伸长率≥66.6%。 2.升降式柱体顶盖、地面面板带有不低于3mm深度防滑纹设计，无毛刺、无裂纹、褪色及永久污浊，亦无明显变形和划痕； 3.阻挡主体表面应无锈蚀，无裂痕，褪色及永久污迹，亦无明显变形和划痕，金属外壳表面采用喷涂工艺的，应不能漏出金属底层，并无起泡、腐蚀、划痕、图层脱落和沙孔等。阻挡主体运行平稳、无明显卡阻，窜动、晃动； 4.柱体防腐性能：升降地柱柱体耐腐蚀等级应≥9级；（满足防暴升降式阻车路障（GA/T1343-2016）标准） 5.预埋外筒：预埋外筒外测需有抗冲撞、保稳定的加强筋装置。 6.法兰防腐：碳钢件达克罗防腐工艺； 7.隔离护圈：运动
本页小计
分部分项工程项目清单计价表
工程名称：电气设备安装工程 |  |  |  | 标段：赤峰市松山区51所学校液压防撞柱安装工程 |  |  | 第 123 页 共 767 页
序号 | 项目编码 | 项目名称 | 项目特征描述 |  | 计量 单位 | 工程量 |  | 金额（元）
[8 empty] | 综合单价 | 合价
本页小计
柱体与地埋柱体之间应设置非金属材质的隔离护圈，以避免地面面板刮花运动柱体； 8.LED灯防护等级：IP68,应符合GB/T 4208-2017《外壳防护等级（IP代码）》标准中IP68的要求。 9.LED灯盘：LED灯应有独立的灯盘保护，灯盘为PC材质，硬度≥85绍尔D, 拉伸应力(屈服)≥61.0Mpa,透光率≥95%;PC灯盘低温检测-30℃48小时后无冻裂、脆化，高温检测100℃48小时后无明 显软化、形变。 保护功能：当升降柱电机线路短路或发生堵转现象导致电流增大过载时应有自动保护功能且响应时间≤5秒为保证线路安全当升降柱电机线路过热时，在设定时间内15-65S继电器热保护冷却后，应能复位且正常工作；灼热丝：需正常无火焰不灼热或者火焰在灼热丝移开后≥30s内熄灭； 一般要求： 1.防暴升降式阻车路障(以下简称“路障”)，一般由阻挡主体、动力系统和控制系统等组成。 路障表面应无锈蚀和机械损伤，紧固部位应牢固可靠，无松动
本页小计
分部分项工程项目清单计价表
工程名称：电气设备安装工程 |  |  |  | 标段：赤峰市松山区51所学校液压防撞柱安装工程 |  |  | 第 124 页 共 767 页
序号 | 项目编码 | 项目名称 | 项目特征描述 |  | 计量 单位 | 工程量 |  | 金额（元）
[8 empty] | 综合单价 | 合价
本页小计
，升降应灵活。 （满足防暴升降式阻车路障（GA/T1343-2016）标准） 标志： 1.路障阻挡主体显著位置上应有固定、清晰永久性的标志，标志上应包括下列内容: 制造厂名称;产品名称和代号;电源的性质;执行标准号;生产日期(年月)。（满足防暴升降式阻车路障（GA/T1343-2016）标准） 升降性能： 1.路障阻挡主体应能正常升降、无卡滞、到位可靠;升起速度大于或等于150 mm/s. 2.在外部供电停止状态下，应自备电源或具有手动升降功能。 3.紧急处理功能：当停电时，可以通过操作下降键对液压系统泄压让升降柱进行下降。 警示标识： 路障阻挡主体上应具有明显的警示标识，且具有夜间警示功能。 阻挡性能： 1.阻挡性能：≥B2级；碰撞能量：1108kJ；侵入距离：≤7米（1.01-7米区间）；阻挡能量等级：路障阻挡能力等级代码由碰撞能量代码和侵入距离代码组合表
本页小计
分部分项工程项目清单计价表
工程名称：电气设备安装工程 |  |  |  | 标段：赤峰市松山区51所学校液压防撞柱安装工程 |  |  | 第 125 页 共 767 页
序号 | 项目编码 | 项目名称 | 项目特征描述 |  | 计量 单位 | 工程量 |  | 金额（元）
[8 empty] | 综合单价 | 合价
本页小计
示。路障阻挡能力依据实车碰撞试验结果，按照本标准表3规定进行划分。实车碰撞试验后，车辆应丧失继续行驶能力，路障应能保持阻挡状态。需符合国标B级标准（满足防暴升降式阻车路障（GA/T1343-2016）标准） 电控制系统安全性： 1.抗电强度：应符合GB16796-2009中5.4.3的规定。 2.绝缘电阻：应符合GB16796-2009中5.4.4的规定。 3.泄露电流：应符合GB16796-2009中5.4.6的规定。 电磁兼容性： 1.静电放电抗扰度：应符合GB/T30148-2013中9.3.4的规定。 2.电快速瞬变脉冲群抗扰度：应符合GB/T30148-2013中12.3.4的规定。 3.浪涌(冲击)抗扰度：应符合GB/T30148-2013中13.3.4的规定。（满足防暴升降式阻车路障（GA/T1343-2016）标准） 浸水性能： 1.路桩阻挡主体在浸水状态下无漏电现象，且能正常升降,应符合本标准5.4.1的要求，无漏电现象，工作正常。 （满足防暴升降式阻车路障（GA/T1343-
本页小计
分部分项工程项目清单计价表
工程名称：电气设备安装工程 |  |  |  | 标段：赤峰市松山区51所学校液压防撞柱安装工程 |  |  | 第 126 页 共 767 页
序号 | 项目编码 | 项目名称 | 项目特征描述 |  | 计量 单位 | 工程量 |  | 金额（元）
[8 empty] | 综合单价 | 合价
2016）标准） 可靠性： 1.常温下，路障连续升降5000次应无停机及故障产生，且升降灵活、到位准确。（满足防暴升降式阻车路障（GA/T1343-2016）标准） 环境适应性： 1.低温试验：满足-30℃+2℃24h可正常工作 2.高温试验：满足+55℃+2℃24h可正常工作
本页小计
分部分项工程项目清单计价表
工程名称：电气设备安装工程 |  |  |  | 标段：赤峰市松山区51所学校液压防撞柱安装工程 |  |  | 第 127 页 共 767 页
序号 | 项目编码 | 项目名称 | 项目特征描述 |  | 计量 单位 | 工程量 |  | 金额（元）
[8 empty] | 综合单价 | 合价
97 | 030402011009 | 电动液压升降柱控制系统 | 产品性能规格要求： 1.尺寸：≥450*550*200mm.控制板加继电器控制（一控8室内电控箱）信号加强器 2.EPS紧急下降功能 3.UPS不间断电源接口 4.动力排水专用接口 5.遥控控制,配2个遥控器。 6.有线按钮控制专用接口 7.防护等级：≥IP54； 8.安装方式：立式、挂式均可； 9.泄漏电流：连续对地泄漏电流和外壳泄漏电流小于 10m 10.绝缘电阻：设备电源插头或电源引入端与外壳裸露金属部件之 间的绝缘电阻，在正常环境条件下≥100MΩ 11.断电释放：在停电状态下使用 UPS 电源可以手动下降 12.控制箱防护等级：≥IP66 13.设备可联动控制的升降柱数量 8 台。 14.箱体采用A3碳钢加氟碳喷涂工艺厚度可达2mm 15.需符合GB 16796-2009《安全防范报警设备安全要求和试验方法》《防爆升降柱动力控制系统-企业标准》的标准。 产品智能化要求： 控制方式： 1.设备支持通过遥 |  | 台 | 1
本页小计
分部分项工程项目清单计价表
工程名称：电气设备安装工程 |  |  |  | 标段：赤峰市松山区51所学校液压防撞柱安装工程 |  |  | 第 128 页 共 767 页
序号 | 项目编码 | 项目名称 | 项目特征描述 |  | 计量 单位 | 工程量 |  | 金额（元）
[8 empty] | 综合单价 | 合价
控器远程遥控、物理按钮、手机APP控制软件、物联网远程控制等方式联动控制升降柱运行； 2.遥控器面板分组升降柱数可设定(至少7组)，遥控器应支持全控、分控、单控。 3.维保提醒功能：可设置定期维保提醒功能。 控制系统： 保护功能： 1.具备优先升起反恐保护功能及红外保护接口； 消防联动： 1.具备消防系统联动控制接口； 治安联动： 1.具备治安报警系统联动控制接口； 通道控制： 1.具备单通道和多通道选择控制接口； 远程控制： 1.具备手机APP远程控制接口； 其它功能接口： 1.具备警示灯、门禁系统、车牌识别、地感线圈、红外安全光线感应、蓝牙、射频（RFID）远程控制（TCP/IP）等联动接口;控制柜主板上预留内置开、关、停控制按钮和遥控手柄，遥控距离100米以上（空旷无干扰）。
松山四中分校（西门）
本页小计
分部分项工程项目清单计价表
工程名称：电气设备安装工程 |  |  |  | 标段：赤峰市松山区51所学校液压防撞柱安装工程 |  |  | 第 129 页 共 767 页
序号 | 项目编码 | 项目名称 | 项目特征描述 |  | 计量 单位 | 工程量 |  | 金额（元）
[8 empty] | 综合单价 | 合价
98 | 030412004028 | 配线 | 1.名称:应急线、灯线 2.型号:RVV 3.规格:RVV-2*0.75mm2 4.配线线制:穿管 |  | m | 175.29
99 | 030412004029 | 配线 | 1.名称:电源线 2.型号:RVV 3.规格:RVV-3*1mm2 4.配线线制:穿管 |  | m | 136.23
100 | 030412004030 | 配线 | 1.名称：电源预留线 2.规格型号：RVV3*2mm2 3.敷设方式：管内敷设 |  | m | 2.2
101 | 030412001027 | 配管 | 1.名称:塑料管 2.材质、规格:PVC20 3.配置形式:明配 |  | m | 1
102 | 030412001028 | 配管 | 1.名称:塑料管 2.材质、规格:PVC50 3.配置形式:埋地 |  | m | 22.49
103 | 030412001029 | 配管 | 1.名称:镀锌钢管 2.材质、规格:SC40 3.配置形式:明敷 |  | m | 0.9
104 | 030412002008 | 线槽 | 1.名称:PVC线槽 2.规格:60*30 3.安装形式：明敷 |  | m | 11.24
105 | 031301002009 | 开孔打洞 | 1.墙体打洞 |  | 个 | 1
本页小计
分部分项工程项目清单计价表
工程名称：电气设备安装工程 |  |  |  | 标段：赤峰市松山区51所学校液压防撞柱安装工程 |  |  | 第 130 页 共 767 页
序号 | 项目编码 | 项目名称 | 项目特征描述 |  | 计量 单位 | 工程量 |  | 金额（元）
[8 empty] | 综合单价 | 合价
106 | 03B021 | 固定桩 | 1、防撞柱类型：固定式 2、防撞柱体尺寸：直径≥219mm±0.5mm；柱体厚度≥6mm±0.5mm；柱体高度（拦截高度）≥600 mm。 3、预埋高度≥ 400MM 4、法兰直径 ≥350MM 5、柱体抗拉强度 Rm（MPa）：≥650 6、塑性延伸强度（MPa）：≥330 7、断后伸长率 A（%）：≥60 8、地面法兰抗拉强度 Rm（MPa）：≥400 9、防腐性能:耐腐蚀性能等级≥ 9 级 10、固定柱防护等级：IP68 11、预埋体厚度（mm）：≥2 12、预埋体材质：A3碳钢 13、警示方式要求：柱体配备反光膜 14、防撞柱柱体和顶盖采用304不锈钢制作，带有防滑纹设计，无毛刺、无裂纹、褪色及永久污浊，亦无明显变形和划痕。 15、阻挡主体外壳表面应无锈蚀，无裂痕，褪色及永久污迹，亦无明显变形和划痕等。 16、需符合GB 16796-2009《安全防范报警设备安全要求和试验方法》《防爆升降柱动力控制系统- |  | 根 | 6
本页小计
分部分项工程项目清单计价表
工程名称：电气设备安装工程 |  |  |  | 标段：赤峰市松山区51所学校液压防撞柱安装工程 |  |  | 第 131 页 共 767 页
序号 | 项目编码 | 项目名称 | 项目特征描述 |  | 计量 单位 | 工程量 |  | 金额（元）
[8 empty] | 综合单价 | 合价
企业标准》的标准。
本页小计
分部分项工程项目清单计价表
工程名称：电气设备安装工程 |  |  |  | 标段：赤峰市松山区51所学校液压防撞柱安装工程 |  |  | 第 132 页 共 767 页
序号 | 项目编码 | 项目名称 | 项目特征描述 |  | 计量 单位 | 工程量 |  | 金额（元）
[8 empty] | 综合单价 | 合价
107 | 03B022 | 电动液压一体式升降柱 | 行业规范标准基础性要求： 1、防撞柱体驱动方式：全自动液压机电一体式（每根升降柱内部单独配置液压机芯）； 2、防撞柱体尺寸：直径≥219mm±0.5mm；柱体厚度≥8mm±0.5mm；柱体材质：304 拉丝不锈钢；柱体高度（拦截高度）≥600 mm；盖板厚度≥6mm±0.5mm；表面磨砂工艺； 3、地面装饰法兰直径：380mm±0.5mm；地面装饰法兰厚度：≥6mm±0.5mm； 4、预埋桶尺寸：直径≥330mm；壁厚：≥2.3mm；高度：≥800m m；预埋体材质：A3碳钢氟碳烤漆；底部应设有排水口，排水管口外径≥50mm，壁厚≥3mm；穿线孔中心距离地面面板距离应≥100mm，穿线孔直径应≥φ50mm，壁厚≥3mm；预埋桶边缘需有四方储线盒设计； 5、工作电压220V/50HZ；额定功率≥300W； 6、运行速度：上升时间2~4s,下降：2~4s； 7、工作环境温度：-30~55℃；工作环境湿度：90%，无凝露； 8.警示方式要求：柱体配备反光膜和LED警示灯带，灯带需加亚克力灯罩保护 |  | 根 | 4
本页小计
分部分项工程项目清单计价表
工程名称：电气设备安装工程 |  |  |  | 标段：赤峰市松山区51所学校液压防撞柱安装工程 |  |  | 第 133 页 共 767 页
序号 | 项目编码 | 项目名称 | 项目特征描述 |  | 计量 单位 | 工程量 |  | 金额（元）
[8 empty] | 综合单价 | 合价
本页小计
； 9.机芯防护等级：IP68； 10.路障主体底部应有排水设计，应可有效排水；排水管口直径≥φ50mm,排水管口壁厚≥3mm；需符合GB/T 2423.1-2008电工电子产品环境试验第2部分：试验A：低温；GB/T 2423.2-2008电工电子产品环境试验第2部分：试验方法 试验B：高温；GB/T 2423.17-2008电工电子产品环境试验第2部分：试验方法 试验Ka:盐雾；GB 4943.1-2022音视频、信息技术和通信技术设备 第1部分：安全要求； 11.路障主体应具备可拆卸结构设计，预埋桶和升降动力系统后续可拆卸分离进行维修维护；需符合GB/T 2423.1-2008电工电子产品环境试验第2部分：试验A：低温；GB/T 2423.2-2008电工电子产品环境试验第2部分：试验方法 试验B：高温；GB/T 2423.17-2008电工电子产品环境试验第2部分：试验方法 试验Ka:盐雾；GB 4943.1-2022音视频、信息技术和通信技术设备 第1部分：安全要求； 12.路障阻挡主体在
本页小计
分部分项工程项目清单计价表
工程名称：电气设备安装工程 |  |  |  | 标段：赤峰市松山区51所学校液压防撞柱安装工程 |  |  | 第 134 页 共 767 页
序号 | 项目编码 | 项目名称 | 项目特征描述 |  | 计量 单位 | 工程量 |  | 金额（元）
[8 empty] | 综合单价 | 合价
本页小计
升起或下降时可以紧急停止；路障阻挡主体遇到停电时，配有应急电源用于紧急下降，应急电源容量应大于等于12V/7.5Ah；需符合GB/T 2423.1-2008电工电子产品环境试验第2部分：试验A：低温；GB/T 2423.2-2008电工电子产品环境试验第2部分：试验方法 试验B：高温；GB/T 2423.17-2008电工电子产品环境试验第2部分：试验方法 试验Ka:盐雾；GB 4943.1-2022音视频、信息技术和通信技术设备 第1部分：安全要求； 13、路障阻挡主体应能正常升降、无卡滞、到位可靠；内部升降行程导柱数量应大于等于3根实心导轨；需符合GB/T 2423.1-2008电工电子产品环境试验第2部分：试验A：低温；GB/T 2423.2-2008电工电子产品环境试验第2部分：试验方法 试验B：高温；GB/T 2423.17-2008电工电子产品环境试验第2部分：试验方法 试验Ka:盐雾；GB 4943.1-2022音视频、信息技术和通信技术设备 第1部分：安全要求； 14.液压一体机芯：液压一体机芯，包括电机、油泵、液压阀
本页小计
分部分项工程项目清单计价表
工程名称：电气设备安装工程 |  |  |  | 标段：赤峰市松山区51所学校液压防撞柱安装工程 |  |  | 第 135 页 共 767 页
序号 | 项目编码 | 项目名称 | 项目特征描述 |  | 计量 单位 | 工程量 |  | 金额（元）
[8 empty] | 综合单价 | 合价
本页小计
块、油箱筒和液压油缸；液压机芯以液压阀块为底座，油箱筒和液压油缸垂直向上地连接在液压阀块的上平面上；电机为浸油式电机，浸油式电机和油泵安装在油箱筒内；浸油式电机与油泵连接，用于通过液压阀块向液压油缸供油，液压机芯将浸油式电机和油泵安装在油箱筒内。液压机芯的液压油缸及机芯支架材质；304不锈钢，液压控制逻辑块及油箱和上下阀块采用高强度铝合金，内置式溢流阀；接头要求：液压泵与油管之间采用快速304不锈钢国标接头，可方便的进行拆装；液压一体机芯外壳防护等级，不低于《外壳防护等级》(GB/T4208-2017) 规定的IP68等级。 15.恒定湿热：符合+60±2℃RH(90+2-3)%72h。 16.振动试验：符合频率10～55～10Hz、振幅10mm,每一轴向循1套。 17.保压功能检验：升降柱上升到最高点后，无操作168h保持升起状态，柱体下降不超过5mm 产品材料及工艺规范要求： 1.升降式拦截柱体、柱体顶盖、地面面板材质应依据GB/T2
本页小计
分部分项工程项目清单计价表
工程名称：电气设备安装工程 |  |  |  | 标段：赤峰市松山区51所学校液压防撞柱安装工程 |  |  | 第 136 页 共 767 页
序号 | 项目编码 | 项目名称 | 项目特征描述 |  | 计量 单位 | 工程量 |  | 金额（元）
[8 empty] | 综合单价 | 合价
本页小计
0878—2007《不锈钢和耐热钢牌号及化学成分范围》标准，符合SUS304不锈钢材质。 升降式拦截柱体、柱体顶盖、地面面板材质应依据GB/T228.1-2010《金属材料拉伸试验方法》标准，符合延伸强度≥485Mpa，抗拉强度≥665Mpa/，断后伸长率≥66.6%。 2.升降式柱体顶盖、地面面板带有不低于3mm深度防滑纹设计，无毛刺、无裂纹、褪色及永久污浊，亦无明显变形和划痕； 3.阻挡主体表面应无锈蚀，无裂痕，褪色及永久污迹，亦无明显变形和划痕，金属外壳表面采用喷涂工艺的，应不能漏出金属底层，并无起泡、腐蚀、划痕、图层脱落和沙孔等。阻挡主体运行平稳、无明显卡阻，窜动、晃动； 4.柱体防腐性能：升降地柱柱体耐腐蚀等级应≥9级；（满足防暴升降式阻车路障（GA/T1343-2016）标准） 5.预埋外筒：预埋外筒外测需有抗冲撞、保稳定的加强筋装置。 6.法兰防腐：碳钢件达克罗防腐工艺； 7.隔离护圈：运动
本页小计
分部分项工程项目清单计价表
工程名称：电气设备安装工程 |  |  |  | 标段：赤峰市松山区51所学校液压防撞柱安装工程 |  |  | 第 137 页 共 767 页
序号 | 项目编码 | 项目名称 | 项目特征描述 |  | 计量 单位 | 工程量 |  | 金额（元）
[8 empty] | 综合单价 | 合价
本页小计
柱体与地埋柱体之间应设置非金属材质的隔离护圈，以避免地面面板刮花运动柱体； 8.LED灯防护等级：IP68,应符合GB/T 4208-2017《外壳防护等级（IP代码）》标准中IP68的要求。 9.LED灯盘：LED灯应有独立的灯盘保护，灯盘为PC材质，硬度≥85绍尔D, 拉伸应力(屈服)≥61.0Mpa,透光率≥95%;PC灯盘低温检测-30℃48小时后无冻裂、脆化，高温检测100℃48小时后无明 显软化、形变。 保护功能：当升降柱电机线路短路或发生堵转现象导致电流增大过载时应有自动保护功能且响应时间≤5秒为保证线路安全当升降柱电机线路过热时，在设定时间内15-65S继电器热保护冷却后，应能复位且正常工作；灼热丝：需正常无火焰不灼热或者火焰在灼热丝移开后≥30s内熄灭； 一般要求： 1.防暴升降式阻车路障(以下简称“路障”)，一般由阻挡主体、动力系统和控制系统等组成。 路障表面应无锈蚀和机械损伤，紧固部位应牢固可靠，无松动
本页小计
分部分项工程项目清单计价表
工程名称：电气设备安装工程 |  |  |  | 标段：赤峰市松山区51所学校液压防撞柱安装工程 |  |  | 第 138 页 共 767 页
序号 | 项目编码 | 项目名称 | 项目特征描述 |  | 计量 单位 | 工程量 |  | 金额（元）
[8 empty] | 综合单价 | 合价
本页小计
，升降应灵活。 （满足防暴升降式阻车路障（GA/T1343-2016）标准） 标志： 1.路障阻挡主体显著位置上应有固定、清晰永久性的标志，标志上应包括下列内容: 制造厂名称;产品名称和代号;电源的性质;执行标准号;生产日期(年月)。（满足防暴升降式阻车路障（GA/T1343-2016）标准） 升降性能： 1.路障阻挡主体应能正常升降、无卡滞、到位可靠;升起速度大于或等于150 mm/s. 2.在外部供电停止状态下，应自备电源或具有手动升降功能。 3.紧急处理功能：当停电时，可以通过操作下降键对液压系统泄压让升降柱进行下降。 警示标识： 路障阻挡主体上应具有明显的警示标识，且具有夜间警示功能。 阻挡性能： 1.阻挡性能：≥B2级；碰撞能量：1108kJ；侵入距离：≤7米（1.01-7米区间）；阻挡能量等级：路障阻挡能力等级代码由碰撞能量代码和侵入距离代码组合表
本页小计
分部分项工程项目清单计价表
工程名称：电气设备安装工程 |  |  |  | 标段：赤峰市松山区51所学校液压防撞柱安装工程 |  |  | 第 139 页 共 767 页
序号 | 项目编码 | 项目名称 | 项目特征描述 |  | 计量 单位 | 工程量 |  | 金额（元）
[8 empty] | 综合单价 | 合价
本页小计
示。路障阻挡能力依据实车碰撞试验结果，按照本标准表3规定进行划分。实车碰撞试验后，车辆应丧失继续行驶能力，路障应能保持阻挡状态。需符合国标B级标准（满足防暴升降式阻车路障（GA/T1343-2016）标准） 电控制系统安全性： 1.抗电强度：应符合GB16796-2009中5.4.3的规定。 2.绝缘电阻：应符合GB16796-2009中5.4.4的规定。 3.泄露电流：应符合GB16796-2009中5.4.6的规定。 电磁兼容性： 1.静电放电抗扰度：应符合GB/T30148-2013中9.3.4的规定。 2.电快速瞬变脉冲群抗扰度：应符合GB/T30148-2013中12.3.4的规定。 3.浪涌(冲击)抗扰度：应符合GB/T30148-2013中13.3.4的规定。（满足防暴升降式阻车路障（GA/T1343-2016）标准） 浸水性能： 1.路桩阻挡主体在浸水状态下无漏电现象，且能正常升降,应符合本标准5.4.1的要求，无漏电现象，工作正常。 （满足防暴升降式阻车路障（GA/T1343-
本页小计
分部分项工程项目清单计价表
工程名称：电气设备安装工程 |  |  |  | 标段：赤峰市松山区51所学校液压防撞柱安装工程 |  |  | 第 140 页 共 767 页
序号 | 项目编码 | 项目名称 | 项目特征描述 |  | 计量 单位 | 工程量 |  | 金额（元）
[8 empty] | 综合单价 | 合价
2016）标准） 可靠性： 1.常温下，路障连续升降5000次应无停机及故障产生，且升降灵活、到位准确。（满足防暴升降式阻车路障（GA/T1343-2016）标准） 环境适应性： 1.低温试验：满足-30℃+2℃24h可正常工作 2.高温试验：满足+55℃+2℃24h可正常工作
本页小计
分部分项工程项目清单计价表
工程名称：电气设备安装工程 |  |  |  | 标段：赤峰市松山区51所学校液压防撞柱安装工程 |  |  | 第 141 页 共 767 页
序号 | 项目编码 | 项目名称 | 项目特征描述 |  | 计量 单位 | 工程量 |  | 金额（元）
[8 empty] | 综合单价 | 合价
108 | 030402011010 | 电动液压升降柱控制系统 | 产品性能规格要求： 1.尺寸：≥450*550*200mm.控制板加继电器控制（一控8室内电控箱）信号加强器 2.EPS紧急下降功能 3.UPS不间断电源接口 4.动力排水专用接口 5.遥控控制,配2个遥控器。 6.有线按钮控制专用接口 7.防护等级：≥IP54； 8.安装方式：立式、挂式均可； 9.泄漏电流：连续对地泄漏电流和外壳泄漏电流小于 10m 10.绝缘电阻：设备电源插头或电源引入端与外壳裸露金属部件之 间的绝缘电阻，在正常环境条件下≥100MΩ 11.断电释放：在停电状态下使用 UPS 电源可以手动下降 12.控制箱防护等级：≥IP66 13.设备可联动控制的升降柱数量 8 台。 14.箱体采用A3碳钢加氟碳喷涂工艺厚度可达2mm 15.需符合GB 16796-2009《安全防范报警设备安全要求和试验方法》《防爆升降柱动力控制系统-企业标准》的标准。 产品智能化要求： 控制方式： 1.设备支持通过遥 |  | 台 | 1
本页小计
分部分项工程项目清单计价表
工程名称：电气设备安装工程 |  |  |  | 标段：赤峰市松山区51所学校液压防撞柱安装工程 |  |  | 第 142 页 共 767 页
序号 | 项目编码 | 项目名称 | 项目特征描述 |  | 计量 单位 | 工程量 |  | 金额（元）
[8 empty] | 综合单价 | 合价
控器远程遥控、物理按钮、手机APP控制软件、物联网远程控制等方式联动控制升降柱运行； 2.遥控器面板分组升降柱数可设定(至少7组)，遥控器应支持全控、分控、单控。 3.维保提醒功能：可设置定期维保提醒功能。 控制系统： 保护功能： 1.具备优先升起反恐保护功能及红外保护接口； 消防联动： 1.具备消防系统联动控制接口； 治安联动： 1.具备治安报警系统联动控制接口； 通道控制： 1.具备单通道和多通道选择控制接口； 远程控制： 1.具备手机APP远程控制接口； 其它功能接口： 1.具备警示灯、门禁系统、车牌识别、地感线圈、红外安全光线感应、蓝牙、射频（RFID）远程控制（TCP/IP）等联动接口;控制柜主板上预留内置开、关、停控制按钮和遥控手柄，遥控距离100米以上（空旷无干扰）。
松山十幼
本页小计
分部分项工程项目清单计价表
工程名称：电气设备安装工程 |  |  |  | 标段：赤峰市松山区51所学校液压防撞柱安装工程 |  |  | 第 143 页 共 767 页
序号 | 项目编码 | 项目名称 | 项目特征描述 |  | 计量 单位 | 工程量 |  | 金额（元）
[8 empty] | 综合单价 | 合价
109 | 030412004031 | 配线 | 1.名称:应急线、灯线 2.型号:RVV 3.规格:RVV-2*0.75mm2 4.配线线制:穿管 |  | m | 111.9
110 | 030412004032 | 配线 | 1.名称:电源线 2.型号:RVV 3.规格:RVV-3*1mm2 4.配线线制:穿管 |  | m | 84.31
111 | 030412004033 | 配线 | 1.名称：电源预留线 2.规格型号：RVV3*2mm2 3.敷设方式：管内敷设 |  | m | 2.2
112 | 030412001030 | 配管 | 1.名称:塑料管 2.材质、规格:PVC20 3.配置形式:明配 |  | m | 1
113 | 030412001031 | 配管 | 1.名称:塑料管 2.材质、规格:PVC50 3.配置形式:埋地 |  | m | 13.18
114 | 030412001032 | 配管 | 1.名称:镀锌钢管 2.材质、规格:SC40 3.配置形式:明敷 |  | m | 0.9
115 | 030412002009 | 线槽 | 1.名称:PVC线槽 2.规格:60*30 3.安装形式：明敷 |  | m | 8.43
116 | 031301002010 | 开孔打洞 | 1.墙体打洞 |  | 个 | 1
本页小计
分部分项工程项目清单计价表
工程名称：电气设备安装工程 |  |  |  | 标段：赤峰市松山区51所学校液压防撞柱安装工程 |  |  | 第 144 页 共 767 页
序号 | 项目编码 | 项目名称 | 项目特征描述 |  | 计量 单位 | 工程量 |  | 金额（元）
[8 empty] | 综合单价 | 合价
117 | 03B023 | 固定桩 | 1、防撞柱类型：固定式 2、防撞柱体尺寸：直径≥219mm±0.5mm；柱体厚度≥6mm±0.5mm；柱体高度（拦截高度）≥600 mm。 3、预埋高度≥ 400MM 4、法兰直径 ≥350MM 5、柱体抗拉强度 Rm（MPa）：≥650 6、塑性延伸强度（MPa）：≥330 7、断后伸长率 A（%）：≥60 8、地面法兰抗拉强度 Rm（MPa）：≥400 9、防腐性能:耐腐蚀性能等级≥ 9 级 10、固定柱防护等级：IP68 11、预埋体厚度（mm）：≥2 12、预埋体材质：A3碳钢 13、警示方式要求：柱体配备反光膜 14、防撞柱柱体和顶盖采用304不锈钢制作，带有防滑纹设计，无毛刺、无裂纹、褪色及永久污浊，亦无明显变形和划痕。 15、阻挡主体外壳表面应无锈蚀，无裂痕，褪色及永久污迹，亦无明显变形和划痕等。 16、需符合GB 16796-2009《安全防范报警设备安全要求和试验方法》《防爆升降柱动力控制系统- |  | 根 | 2
本页小计
分部分项工程项目清单计价表
工程名称：电气设备安装工程 |  |  |  | 标段：赤峰市松山区51所学校液压防撞柱安装工程 |  |  | 第 145 页 共 767 页
序号 | 项目编码 | 项目名称 | 项目特征描述 |  | 计量 单位 | 工程量 |  | 金额（元）
[8 empty] | 综合单价 | 合价
企业标准》的标准。
本页小计
分部分项工程项目清单计价表
工程名称：电气设备安装工程 |  |  |  | 标段：赤峰市松山区51所学校液压防撞柱安装工程 |  |  | 第 146 页 共 767 页
序号 | 项目编码 | 项目名称 | 项目特征描述 |  | 计量 单位 | 工程量 |  | 金额（元）
[8 empty] | 综合单价 | 合价
118 | 03B024 | 电动液压一体式升降柱 | 行业规范标准基础性要求： 1、防撞柱体驱动方式：全自动液压机电一体式（每根升降柱内部单独配置液压机芯）； 2、防撞柱体尺寸：直径≥219mm±0.5mm；柱体厚度≥8mm±0.5mm；柱体材质：304 拉丝不锈钢；柱体高度（拦截高度）≥600 mm；盖板厚度≥6mm±0.5mm；表面磨砂工艺； 3、地面装饰法兰直径：380mm±0.5mm；地面装饰法兰厚度：≥6mm±0.5mm； 4、预埋桶尺寸：直径≥330mm；壁厚：≥2.3mm；高度：≥800m m；预埋体材质：A3碳钢氟碳烤漆；底部应设有排水口，排水管口外径≥50mm，壁厚≥3mm；穿线孔中心距离地面面板距离应≥100mm，穿线孔直径应≥φ50mm，壁厚≥3mm；预埋桶边缘需有四方储线盒设计； 5、工作电压220V/50HZ；额定功率≥300W； 6、运行速度：上升时间2~4s,下降：2~4s； 7、工作环境温度：-30~55℃；工作环境湿度：90%，无凝露； 8.警示方式要求：柱体配备反光膜和LED警示灯带，灯带需加亚克力灯罩保护 |  | 根 | 4
本页小计
分部分项工程项目清单计价表
工程名称：电气设备安装工程 |  |  |  | 标段：赤峰市松山区51所学校液压防撞柱安装工程 |  |  | 第 147 页 共 767 页
序号 | 项目编码 | 项目名称 | 项目特征描述 |  | 计量 单位 | 工程量 |  | 金额（元）
[8 empty] | 综合单价 | 合价
本页小计
； 9.机芯防护等级：IP68； 10.路障主体底部应有排水设计，应可有效排水；排水管口直径≥φ50mm,排水管口壁厚≥3mm；需符合GB/T 2423.1-2008电工电子产品环境试验第2部分：试验A：低温；GB/T 2423.2-2008电工电子产品环境试验第2部分：试验方法 试验B：高温；GB/T 2423.17-2008电工电子产品环境试验第2部分：试验方法 试验Ka:盐雾；GB 4943.1-2022音视频、信息技术和通信技术设备 第1部分：安全要求； 11.路障主体应具备可拆卸结构设计，预埋桶和升降动力系统后续可拆卸分离进行维修维护；需符合GB/T 2423.1-2008电工电子产品环境试验第2部分：试验A：低温；GB/T 2423.2-2008电工电子产品环境试验第2部分：试验方法 试验B：高温；GB/T 2423.17-2008电工电子产品环境试验第2部分：试验方法 试验Ka:盐雾；GB 4943.1-2022音视频、信息技术和通信技术设备 第1部分：安全要求； 12.路障阻挡主体在
本页小计
分部分项工程项目清单计价表
工程名称：电气设备安装工程 |  |  |  | 标段：赤峰市松山区51所学校液压防撞柱安装工程 |  |  | 第 148 页 共 767 页
序号 | 项目编码 | 项目名称 | 项目特征描述 |  | 计量 单位 | 工程量 |  | 金额（元）
[8 empty] | 综合单价 | 合价
本页小计
升起或下降时可以紧急停止；路障阻挡主体遇到停电时，配有应急电源用于紧急下降，应急电源容量应大于等于12V/7.5Ah；需符合GB/T 2423.1-2008电工电子产品环境试验第2部分：试验A：低温；GB/T 2423.2-2008电工电子产品环境试验第2部分：试验方法 试验B：高温；GB/T 2423.17-2008电工电子产品环境试验第2部分：试验方法 试验Ka:盐雾；GB 4943.1-2022音视频、信息技术和通信技术设备 第1部分：安全要求； 13、路障阻挡主体应能正常升降、无卡滞、到位可靠；内部升降行程导柱数量应大于等于3根实心导轨；需符合GB/T 2423.1-2008电工电子产品环境试验第2部分：试验A：低温；GB/T 2423.2-2008电工电子产品环境试验第2部分：试验方法 试验B：高温；GB/T 2423.17-2008电工电子产品环境试验第2部分：试验方法 试验Ka:盐雾；GB 4943.1-2022音视频、信息技术和通信技术设备 第1部分：安全要求； 14.液压一体机芯：液压一体机芯，包括电机、油泵、液压阀
本页小计
分部分项工程项目清单计价表
工程名称：电气设备安装工程 |  |  |  | 标段：赤峰市松山区51所学校液压防撞柱安装工程 |  |  | 第 149 页 共 767 页
序号 | 项目编码 | 项目名称 | 项目特征描述 |  | 计量 单位 | 工程量 |  | 金额（元）
[8 empty] | 综合单价 | 合价
本页小计
块、油箱筒和液压油缸；液压机芯以液压阀块为底座，油箱筒和液压油缸垂直向上地连接在液压阀块的上平面上；电机为浸油式电机，浸油式电机和油泵安装在油箱筒内；浸油式电机与油泵连接，用于通过液压阀块向液压油缸供油，液压机芯将浸油式电机和油泵安装在油箱筒内。液压机芯的液压油缸及机芯支架材质；304不锈钢，液压控制逻辑块及油箱和上下阀块采用高强度铝合金，内置式溢流阀；接头要求：液压泵与油管之间采用快速304不锈钢国标接头，可方便的进行拆装；液压一体机芯外壳防护等级，不低于《外壳防护等级》(GB/T4208-2017) 规定的IP68等级。 15.恒定湿热：符合+60±2℃RH(90+2-3)%72h。 16.振动试验：符合频率10～55～10Hz、振幅10mm,每一轴向循1套。 17.保压功能检验：升降柱上升到最高点后，无操作168h保持升起状态，柱体下降不超过5mm 产品材料及工艺规范要求： 1.升降式拦截柱体、柱体顶盖、地面面板材质应依据GB/T2
本页小计
分部分项工程项目清单计价表
工程名称：电气设备安装工程 |  |  |  | 标段：赤峰市松山区51所学校液压防撞柱安装工程 |  |  | 第 150 页 共 767 页
序号 | 项目编码 | 项目名称 | 项目特征描述 |  | 计量 单位 | 工程量 |  | 金额（元）
[8 empty] | 综合单价 | 合价
本页小计
0878—2007《不锈钢和耐热钢牌号及化学成分范围》标准，符合SUS304不锈钢材质。 升降式拦截柱体、柱体顶盖、地面面板材质应依据GB/T228.1-2010《金属材料拉伸试验方法》标准，符合延伸强度≥485Mpa，抗拉强度≥665Mpa/，断后伸长率≥66.6%。 2.升降式柱体顶盖、地面面板带有不低于3mm深度防滑纹设计，无毛刺、无裂纹、褪色及永久污浊，亦无明显变形和划痕； 3.阻挡主体表面应无锈蚀，无裂痕，褪色及永久污迹，亦无明显变形和划痕，金属外壳表面采用喷涂工艺的，应不能漏出金属底层，并无起泡、腐蚀、划痕、图层脱落和沙孔等。阻挡主体运行平稳、无明显卡阻，窜动、晃动； 4.柱体防腐性能：升降地柱柱体耐腐蚀等级应≥9级；（满足防暴升降式阻车路障（GA/T1343-2016）标准） 5.预埋外筒：预埋外筒外测需有抗冲撞、保稳定的加强筋装置。 6.法兰防腐：碳钢件达克罗防腐工艺； 7.隔离护圈：运动
本页小计
分部分项工程项目清单计价表
工程名称：电气设备安装工程 |  |  |  | 标段：赤峰市松山区51所学校液压防撞柱安装工程 |  |  | 第 151 页 共 767 页
序号 | 项目编码 | 项目名称 | 项目特征描述 |  | 计量 单位 | 工程量 |  | 金额（元）
[8 empty] | 综合单价 | 合价
本页小计
柱体与地埋柱体之间应设置非金属材质的隔离护圈，以避免地面面板刮花运动柱体； 8.LED灯防护等级：IP68,应符合GB/T 4208-2017《外壳防护等级（IP代码）》标准中IP68的要求。 9.LED灯盘：LED灯应有独立的灯盘保护，灯盘为PC材质，硬度≥85绍尔D, 拉伸应力(屈服)≥61.0Mpa,透光率≥95%;PC灯盘低温检测-30℃48小时后无冻裂、脆化，高温检测100℃48小时后无明 显软化、形变。 保护功能：当升降柱电机线路短路或发生堵转现象导致电流增大过载时应有自动保护功能且响应时间≤5秒为保证线路安全当升降柱电机线路过热时，在设定时间内15-65S继电器热保护冷却后，应能复位且正常工作；灼热丝：需正常无火焰不灼热或者火焰在灼热丝移开后≥30s内熄灭； 一般要求： 1.防暴升降式阻车路障(以下简称“路障”)，一般由阻挡主体、动力系统和控制系统等组成。 路障表面应无锈蚀和机械损伤，紧固部位应牢固可靠，无松动
本页小计
分部分项工程项目清单计价表
工程名称：电气设备安装工程 |  |  |  | 标段：赤峰市松山区51所学校液压防撞柱安装工程 |  |  | 第 152 页 共 767 页
序号 | 项目编码 | 项目名称 | 项目特征描述 |  | 计量 单位 | 工程量 |  | 金额（元）
[8 empty] | 综合单价 | 合价
本页小计
，升降应灵活。 （满足防暴升降式阻车路障（GA/T1343-2016）标准） 标志： 1.路障阻挡主体显著位置上应有固定、清晰永久性的标志，标志上应包括下列内容: 制造厂名称;产品名称和代号;电源的性质;执行标准号;生产日期(年月)。（满足防暴升降式阻车路障（GA/T1343-2016）标准） 升降性能： 1.路障阻挡主体应能正常升降、无卡滞、到位可靠;升起速度大于或等于150 mm/s. 2.在外部供电停止状态下，应自备电源或具有手动升降功能。 3.紧急处理功能：当停电时，可以通过操作下降键对液压系统泄压让升降柱进行下降。 警示标识： 路障阻挡主体上应具有明显的警示标识，且具有夜间警示功能。 阻挡性能： 1.阻挡性能：≥B2级；碰撞能量：1108kJ；侵入距离：≤7米（1.01-7米区间）；阻挡能量等级：路障阻挡能力等级代码由碰撞能量代码和侵入距离代码组合表
本页小计
分部分项工程项目清单计价表
工程名称：电气设备安装工程 |  |  |  | 标段：赤峰市松山区51所学校液压防撞柱安装工程 |  |  | 第 153 页 共 767 页
序号 | 项目编码 | 项目名称 | 项目特征描述 |  | 计量 单位 | 工程量 |  | 金额（元）
[8 empty] | 综合单价 | 合价
本页小计
示。路障阻挡能力依据实车碰撞试验结果，按照本标准表3规定进行划分。实车碰撞试验后，车辆应丧失继续行驶能力，路障应能保持阻挡状态。需符合国标B级标准（满足防暴升降式阻车路障（GA/T1343-2016）标准） 电控制系统安全性： 1.抗电强度：应符合GB16796-2009中5.4.3的规定。 2.绝缘电阻：应符合GB16796-2009中5.4.4的规定。 3.泄露电流：应符合GB16796-2009中5.4.6的规定。 电磁兼容性： 1.静电放电抗扰度：应符合GB/T30148-2013中9.3.4的规定。 2.电快速瞬变脉冲群抗扰度：应符合GB/T30148-2013中12.3.4的规定。 3.浪涌(冲击)抗扰度：应符合GB/T30148-2013中13.3.4的规定。（满足防暴升降式阻车路障（GA/T1343-2016）标准） 浸水性能： 1.路桩阻挡主体在浸水状态下无漏电现象，且能正常升降,应符合本标准5.4.1的要求，无漏电现象，工作正常。 （满足防暴升降式阻车路障（GA/T1343-
本页小计
分部分项工程项目清单计价表
工程名称：电气设备安装工程 |  |  |  | 标段：赤峰市松山区51所学校液压防撞柱安装工程 |  |  | 第 154 页 共 767 页
序号 | 项目编码 | 项目名称 | 项目特征描述 |  | 计量 单位 | 工程量 |  | 金额（元）
[8 empty] | 综合单价 | 合价
2016）标准） 可靠性： 1.常温下，路障连续升降5000次应无停机及故障产生，且升降灵活、到位准确。（满足防暴升降式阻车路障（GA/T1343-2016）标准） 环境适应性： 1.低温试验：满足-30℃+2℃24h可正常工作 2.高温试验：满足+55℃+2℃24h可正常工作
本页小计
分部分项工程项目清单计价表
工程名称：电气设备安装工程 |  |  |  | 标段：赤峰市松山区51所学校液压防撞柱安装工程 |  |  | 第 155 页 共 767 页
序号 | 项目编码 | 项目名称 | 项目特征描述 |  | 计量 单位 | 工程量 |  | 金额（元）
[8 empty] | 综合单价 | 合价
119 | 030402011011 | 电动液压升降柱控制系统 | 产品性能规格要求： 1.尺寸：≥450*550*200mm.控制板加继电器控制（一控8室内电控箱）信号加强器 2.EPS紧急下降功能 3.UPS不间断电源接口 4.动力排水专用接口 5.遥控控制,配2个遥控器。 6.有线按钮控制专用接口 7.防护等级：≥IP54； 8.安装方式：立式、挂式均可； 9.泄漏电流：连续对地泄漏电流和外壳泄漏电流小于 10m 10.绝缘电阻：设备电源插头或电源引入端与外壳裸露金属部件之 间的绝缘电阻，在正常环境条件下≥100MΩ 11.断电释放：在停电状态下使用 UPS 电源可以手动下降 12.控制箱防护等级：≥IP66 13.设备可联动控制的升降柱数量 8 台。 14.箱体采用A3碳钢加氟碳喷涂工艺厚度可达2mm 15.需符合GB 16796-2009《安全防范报警设备安全要求和试验方法》《防爆升降柱动力控制系统-企业标准》的标准。 产品智能化要求： 控制方式： 1.设备支持通过遥 |  | 台 | 1
本页小计
分部分项工程项目清单计价表
工程名称：电气设备安装工程 |  |  |  | 标段：赤峰市松山区51所学校液压防撞柱安装工程 |  |  | 第 156 页 共 767 页
序号 | 项目编码 | 项目名称 | 项目特征描述 |  | 计量 单位 | 工程量 |  | 金额（元）
[8 empty] | 综合单价 | 合价
控器远程遥控、物理按钮、手机APP控制软件、物联网远程控制等方式联动控制升降柱运行； 2.遥控器面板分组升降柱数可设定(至少7组)，遥控器应支持全控、分控、单控。 3.维保提醒功能：可设置定期维保提醒功能。 控制系统： 保护功能： 1.具备优先升起反恐保护功能及红外保护接口； 消防联动： 1.具备消防系统联动控制接口； 治安联动： 1.具备治安报警系统联动控制接口； 通道控制： 1.具备单通道和多通道选择控制接口； 远程控制： 1.具备手机APP远程控制接口； 其它功能接口： 1.具备警示灯、门禁系统、车牌识别、地感线圈、红外安全光线感应、蓝牙、射频（RFID）远程控制（TCP/IP）等联动接口;控制柜主板上预留内置开、关、停控制按钮和遥控手柄，遥控距离100米以上（空旷无干扰）。
松山十九幼（南门）
本页小计
分部分项工程项目清单计价表
工程名称：电气设备安装工程 |  |  |  | 标段：赤峰市松山区51所学校液压防撞柱安装工程 |  |  | 第 157 页 共 767 页
序号 | 项目编码 | 项目名称 | 项目特征描述 |  | 计量 单位 | 工程量 |  | 金额（元）
[8 empty] | 综合单价 | 合价
120 | 030412004034 | 配线 | 1.名称:应急线、灯线 2.型号:RVV 3.规格:RVV-2*0.75mm2 4.配线线制:穿管 |  | m | 317.81
121 | 030412004035 | 配线 | 1.名称:电源线 2.型号:RVV 3.规格:RVV-3*1mm2 4.配线线制:穿管 |  | m | 250.55
122 | 030412004036 | 配线 | 1.名称：电源预留线 2.规格型号：RVV3*2mm2 3.敷设方式：管内敷设 |  | m | 2.2
123 | 030412001033 | 配管 | 1.名称:塑料管 2.材质、规格:PVC20 3.配置形式:明配 |  | m | 1
124 | 030412001034 | 配管 | 1.名称:塑料管 2.材质、规格:PVC50 3.配置形式:埋地 |  | m | 48.94
125 | 030412001035 | 配管 | 1.名称:镀锌钢管 2.材质、规格:SC40 3.配置形式:明敷 |  | m | 0.8
126 | 030412002010 | 线槽 | 1.名称:PVC线槽 2.规格:60*30 3.安装形式：明敷 |  | m | 12.85
127 | 031301002011 | 开孔打洞 | 1.墙体打洞 |  | 个 | 1
本页小计
分部分项工程项目清单计价表
工程名称：电气设备安装工程 |  |  |  | 标段：赤峰市松山区51所学校液压防撞柱安装工程 |  |  | 第 158 页 共 767 页
序号 | 项目编码 | 项目名称 | 项目特征描述 |  | 计量 单位 | 工程量 |  | 金额（元）
[8 empty] | 综合单价 | 合价
128 | 03B025 | 固定桩 | 1、防撞柱类型：固定式 2、防撞柱体尺寸：直径≥219mm±0.5mm；柱体厚度≥6mm±0.5mm；柱体高度（拦截高度）≥600 mm。 3、预埋高度≥ 400MM 4、法兰直径 ≥350MM 5、柱体抗拉强度 Rm（MPa）：≥650 6、塑性延伸强度（MPa）：≥330 7、断后伸长率 A（%）：≥60 8、地面法兰抗拉强度 Rm（MPa）：≥400 9、防腐性能:耐腐蚀性能等级≥ 9 级 10、固定柱防护等级：IP68 11、预埋体厚度（mm）：≥2 12、预埋体材质：A3碳钢 13、警示方式要求：柱体配备反光膜 14、防撞柱柱体和顶盖采用304不锈钢制作，带有防滑纹设计，无毛刺、无裂纹、褪色及永久污浊，亦无明显变形和划痕。 15、阻挡主体外壳表面应无锈蚀，无裂痕，褪色及永久污迹，亦无明显变形和划痕等。 16、需符合GB 16796-2009《安全防范报警设备安全要求和试验方法》《防爆升降柱动力控制系统- |  | 根 | 6
本页小计
分部分项工程项目清单计价表
工程名称：电气设备安装工程 |  |  |  | 标段：赤峰市松山区51所学校液压防撞柱安装工程 |  |  | 第 159 页 共 767 页
序号 | 项目编码 | 项目名称 | 项目特征描述 |  | 计量 单位 | 工程量 |  | 金额（元）
[8 empty] | 综合单价 | 合价
企业标准》的标准。
本页小计
分部分项工程项目清单计价表
工程名称：电气设备安装工程 |  |  |  | 标段：赤峰市松山区51所学校液压防撞柱安装工程 |  |  | 第 160 页 共 767 页
序号 | 项目编码 | 项目名称 | 项目特征描述 |  | 计量 单位 | 工程量 |  | 金额（元）
[8 empty] | 综合单价 | 合价
129 | 03B026 | 电动液压一体式升降柱 | 行业规范标准基础性要求： 1、防撞柱体驱动方式：全自动液压机电一体式（每根升降柱内部单独配置液压机芯）； 2、防撞柱体尺寸：直径≥219mm±0.5mm；柱体厚度≥8mm±0.5mm；柱体材质：304 拉丝不锈钢；柱体高度（拦截高度）≥600 mm；盖板厚度≥6mm±0.5mm；表面磨砂工艺； 3、地面装饰法兰直径：380mm±0.5mm；地面装饰法兰厚度：≥6mm±0.5mm； 4、预埋桶尺寸：直径≥330mm；壁厚：≥2.3mm；高度：≥800m m；预埋体材质：A3碳钢氟碳烤漆；底部应设有排水口，排水管口外径≥50mm，壁厚≥3mm；穿线孔中心距离地面面板距离应≥100mm，穿线孔直径应≥φ50mm，壁厚≥3mm；预埋桶边缘需有四方储线盒设计； 5、工作电压220V/50HZ；额定功率≥300W； 6、运行速度：上升时间2~4s,下降：2~4s； 7、工作环境温度：-30~55℃；工作环境湿度：90%，无凝露； 8.警示方式要求：柱体配备反光膜和LED警示灯带，灯带需加亚克力灯罩保护 |  | 根 | 4
本页小计
分部分项工程项目清单计价表
工程名称：电气设备安装工程 |  |  |  | 标段：赤峰市松山区51所学校液压防撞柱安装工程 |  |  | 第 161 页 共 767 页
序号 | 项目编码 | 项目名称 | 项目特征描述 |  | 计量 单位 | 工程量 |  | 金额（元）
[8 empty] | 综合单价 | 合价
本页小计
； 9.机芯防护等级：IP68； 10.路障主体底部应有排水设计，应可有效排水；排水管口直径≥φ50mm,排水管口壁厚≥3mm；需符合GB/T 2423.1-2008电工电子产品环境试验第2部分：试验A：低温；GB/T 2423.2-2008电工电子产品环境试验第2部分：试验方法 试验B：高温；GB/T 2423.17-2008电工电子产品环境试验第2部分：试验方法 试验Ka:盐雾；GB 4943.1-2022音视频、信息技术和通信技术设备 第1部分：安全要求； 11.路障主体应具备可拆卸结构设计，预埋桶和升降动力系统后续可拆卸分离进行维修维护；需符合GB/T 2423.1-2008电工电子产品环境试验第2部分：试验A：低温；GB/T 2423.2-2008电工电子产品环境试验第2部分：试验方法 试验B：高温；GB/T 2423.17-2008电工电子产品环境试验第2部分：试验方法 试验Ka:盐雾；GB 4943.1-2022音视频、信息技术和通信技术设备 第1部分：安全要求； 12.路障阻挡主体在
本页小计
分部分项工程项目清单计价表
工程名称：电气设备安装工程 |  |  |  | 标段：赤峰市松山区51所学校液压防撞柱安装工程 |  |  | 第 162 页 共 767 页
序号 | 项目编码 | 项目名称 | 项目特征描述 |  | 计量 单位 | 工程量 |  | 金额（元）
[8 empty] | 综合单价 | 合价
本页小计
升起或下降时可以紧急停止；路障阻挡主体遇到停电时，配有应急电源用于紧急下降，应急电源容量应大于等于12V/7.5Ah；需符合GB/T 2423.1-2008电工电子产品环境试验第2部分：试验A：低温；GB/T 2423.2-2008电工电子产品环境试验第2部分：试验方法 试验B：高温；GB/T 2423.17-2008电工电子产品环境试验第2部分：试验方法 试验Ka:盐雾；GB 4943.1-2022音视频、信息技术和通信技术设备 第1部分：安全要求； 13、路障阻挡主体应能正常升降、无卡滞、到位可靠；内部升降行程导柱数量应大于等于3根实心导轨；需符合GB/T 2423.1-2008电工电子产品环境试验第2部分：试验A：低温；GB/T 2423.2-2008电工电子产品环境试验第2部分：试验方法 试验B：高温；GB/T 2423.17-2008电工电子产品环境试验第2部分：试验方法 试验Ka:盐雾；GB 4943.1-2022音视频、信息技术和通信技术设备 第1部分：安全要求； 14.液压一体机芯：液压一体机芯，包括电机、油泵、液压阀
本页小计
分部分项工程项目清单计价表
工程名称：电气设备安装工程 |  |  |  | 标段：赤峰市松山区51所学校液压防撞柱安装工程 |  |  | 第 163 页 共 767 页
序号 | 项目编码 | 项目名称 | 项目特征描述 |  | 计量 单位 | 工程量 |  | 金额（元）
[8 empty] | 综合单价 | 合价
本页小计
块、油箱筒和液压油缸；液压机芯以液压阀块为底座，油箱筒和液压油缸垂直向上地连接在液压阀块的上平面上；电机为浸油式电机，浸油式电机和油泵安装在油箱筒内；浸油式电机与油泵连接，用于通过液压阀块向液压油缸供油，液压机芯将浸油式电机和油泵安装在油箱筒内。液压机芯的液压油缸及机芯支架材质；304不锈钢，液压控制逻辑块及油箱和上下阀块采用高强度铝合金，内置式溢流阀；接头要求：液压泵与油管之间采用快速304不锈钢国标接头，可方便的进行拆装；液压一体机芯外壳防护等级，不低于《外壳防护等级》(GB/T4208-2017) 规定的IP68等级。 15.恒定湿热：符合+60±2℃RH(90+2-3)%72h。 16.振动试验：符合频率10～55～10Hz、振幅10mm,每一轴向循1套。 17.保压功能检验：升降柱上升到最高点后，无操作168h保持升起状态，柱体下降不超过5mm 产品材料及工艺规范要求： 1.升降式拦截柱体、柱体顶盖、地面面板材质应依据GB/T2
本页小计
分部分项工程项目清单计价表
工程名称：电气设备安装工程 |  |  |  | 标段：赤峰市松山区51所学校液压防撞柱安装工程 |  |  | 第 164 页 共 767 页
序号 | 项目编码 | 项目名称 | 项目特征描述 |  | 计量 单位 | 工程量 |  | 金额（元）
[8 empty] | 综合单价 | 合价
本页小计
0878—2007《不锈钢和耐热钢牌号及化学成分范围》标准，符合SUS304不锈钢材质。 升降式拦截柱体、柱体顶盖、地面面板材质应依据GB/T228.1-2010《金属材料拉伸试验方法》标准，符合延伸强度≥485Mpa，抗拉强度≥665Mpa/，断后伸长率≥66.6%。 2.升降式柱体顶盖、地面面板带有不低于3mm深度防滑纹设计，无毛刺、无裂纹、褪色及永久污浊，亦无明显变形和划痕； 3.阻挡主体表面应无锈蚀，无裂痕，褪色及永久污迹，亦无明显变形和划痕，金属外壳表面采用喷涂工艺的，应不能漏出金属底层，并无起泡、腐蚀、划痕、图层脱落和沙孔等。阻挡主体运行平稳、无明显卡阻，窜动、晃动； 4.柱体防腐性能：升降地柱柱体耐腐蚀等级应≥9级；（满足防暴升降式阻车路障（GA/T1343-2016）标准） 5.预埋外筒：预埋外筒外测需有抗冲撞、保稳定的加强筋装置。 6.法兰防腐：碳钢件达克罗防腐工艺； 7.隔离护圈：运动
本页小计
分部分项工程项目清单计价表
工程名称：电气设备安装工程 |  |  |  | 标段：赤峰市松山区51所学校液压防撞柱安装工程 |  |  | 第 165 页 共 767 页
序号 | 项目编码 | 项目名称 | 项目特征描述 |  | 计量 单位 | 工程量 |  | 金额（元）
[8 empty] | 综合单价 | 合价
本页小计
柱体与地埋柱体之间应设置非金属材质的隔离护圈，以避免地面面板刮花运动柱体； 8.LED灯防护等级：IP68,应符合GB/T 4208-2017《外壳防护等级（IP代码）》标准中IP68的要求。 9.LED灯盘：LED灯应有独立的灯盘保护，灯盘为PC材质，硬度≥85绍尔D, 拉伸应力(屈服)≥61.0Mpa,透光率≥95%;PC灯盘低温检测-30℃48小时后无冻裂、脆化，高温检测100℃48小时后无明 显软化、形变。 保护功能：当升降柱电机线路短路或发生堵转现象导致电流增大过载时应有自动保护功能且响应时间≤5秒为保证线路安全当升降柱电机线路过热时，在设定时间内15-65S继电器热保护冷却后，应能复位且正常工作；灼热丝：需正常无火焰不灼热或者火焰在灼热丝移开后≥30s内熄灭； 一般要求： 1.防暴升降式阻车路障(以下简称“路障”)，一般由阻挡主体、动力系统和控制系统等组成。 路障表面应无锈蚀和机械损伤，紧固部位应牢固可靠，无松动
本页小计
分部分项工程项目清单计价表
工程名称：电气设备安装工程 |  |  |  | 标段：赤峰市松山区51所学校液压防撞柱安装工程 |  |  | 第 166 页 共 767 页
序号 | 项目编码 | 项目名称 | 项目特征描述 |  | 计量 单位 | 工程量 |  | 金额（元）
[8 empty] | 综合单价 | 合价
本页小计
，升降应灵活。 （满足防暴升降式阻车路障（GA/T1343-2016）标准） 标志： 1.路障阻挡主体显著位置上应有固定、清晰永久性的标志，标志上应包括下列内容: 制造厂名称;产品名称和代号;电源的性质;执行标准号;生产日期(年月)。（满足防暴升降式阻车路障（GA/T1343-2016）标准） 升降性能： 1.路障阻挡主体应能正常升降、无卡滞、到位可靠;升起速度大于或等于150 mm/s. 2.在外部供电停止状态下，应自备电源或具有手动升降功能。 3.紧急处理功能：当停电时，可以通过操作下降键对液压系统泄压让升降柱进行下降。 警示标识： 路障阻挡主体上应具有明显的警示标识，且具有夜间警示功能。 阻挡性能： 1.阻挡性能：≥B2级；碰撞能量：1108kJ；侵入距离：≤7米（1.01-7米区间）；阻挡能量等级：路障阻挡能力等级代码由碰撞能量代码和侵入距离代码组合表
本页小计
分部分项工程项目清单计价表
工程名称：电气设备安装工程 |  |  |  | 标段：赤峰市松山区51所学校液压防撞柱安装工程 |  |  | 第 167 页 共 767 页
序号 | 项目编码 | 项目名称 | 项目特征描述 |  | 计量 单位 | 工程量 |  | 金额（元）
[8 empty] | 综合单价 | 合价
本页小计
示。路障阻挡能力依据实车碰撞试验结果，按照本标准表3规定进行划分。实车碰撞试验后，车辆应丧失继续行驶能力，路障应能保持阻挡状态。需符合国标B级标准（满足防暴升降式阻车路障（GA/T1343-2016）标准） 电控制系统安全性： 1.抗电强度：应符合GB16796-2009中5.4.3的规定。 2.绝缘电阻：应符合GB16796-2009中5.4.4的规定。 3.泄露电流：应符合GB16796-2009中5.4.6的规定。 电磁兼容性： 1.静电放电抗扰度：应符合GB/T30148-2013中9.3.4的规定。 2.电快速瞬变脉冲群抗扰度：应符合GB/T30148-2013中12.3.4的规定。 3.浪涌(冲击)抗扰度：应符合GB/T30148-2013中13.3.4的规定。（满足防暴升降式阻车路障（GA/T1343-2016）标准） 浸水性能： 1.路桩阻挡主体在浸水状态下无漏电现象，且能正常升降,应符合本标准5.4.1的要求，无漏电现象，工作正常。 （满足防暴升降式阻车路障（GA/T1343-
本页小计
分部分项工程项目清单计价表
工程名称：电气设备安装工程 |  |  |  | 标段：赤峰市松山区51所学校液压防撞柱安装工程 |  |  | 第 168 页 共 767 页
序号 | 项目编码 | 项目名称 | 项目特征描述 |  | 计量 单位 | 工程量 |  | 金额（元）
[8 empty] | 综合单价 | 合价
2016）标准） 可靠性： 1.常温下，路障连续升降5000次应无停机及故障产生，且升降灵活、到位准确。（满足防暴升降式阻车路障（GA/T1343-2016）标准） 环境适应性： 1.低温试验：满足-30℃+2℃24h可正常工作 2.高温试验：满足+55℃+2℃24h可正常工作
本页小计
分部分项工程项目清单计价表
工程名称：电气设备安装工程 |  |  |  | 标段：赤峰市松山区51所学校液压防撞柱安装工程 |  |  | 第 169 页 共 767 页
序号 | 项目编码 | 项目名称 | 项目特征描述 |  | 计量 单位 | 工程量 |  | 金额（元）
[8 empty] | 综合单价 | 合价
130 | 030402011012 | 电动液压升降柱控制系统 | 产品性能规格要求： 1.尺寸：≥450*550*200mm.控制板加继电器控制（一控8室内电控箱）信号加强器 2.EPS紧急下降功能 3.UPS不间断电源接口 4.动力排水专用接口 5.遥控控制,配2个遥控器。 6.有线按钮控制专用接口 7.防护等级：≥IP54； 8.安装方式：立式、挂式均可； 9.泄漏电流：连续对地泄漏电流和外壳泄漏电流小于 10m 10.绝缘电阻：设备电源插头或电源引入端与外壳裸露金属部件之 间的绝缘电阻，在正常环境条件下≥100MΩ 11.断电释放：在停电状态下使用 UPS 电源可以手动下降 12.控制箱防护等级：≥IP66 13.设备可联动控制的升降柱数量 8 台。 14.箱体采用A3碳钢加氟碳喷涂工艺厚度可达2mm 15.需符合GB 16796-2009《安全防范报警设备安全要求和试验方法》《防爆升降柱动力控制系统-企业标准》的标准。 产品智能化要求： 控制方式： 1.设备支持通过遥 |  | 台 | 1
本页小计
分部分项工程项目清单计价表
工程名称：电气设备安装工程 |  |  |  | 标段：赤峰市松山区51所学校液压防撞柱安装工程 |  |  | 第 170 页 共 767 页
序号 | 项目编码 | 项目名称 | 项目特征描述 |  | 计量 单位 | 工程量 |  | 金额（元）
[8 empty] | 综合单价 | 合价
控器远程遥控、物理按钮、手机APP控制软件、物联网远程控制等方式联动控制升降柱运行； 2.遥控器面板分组升降柱数可设定(至少7组)，遥控器应支持全控、分控、单控。 3.维保提醒功能：可设置定期维保提醒功能。 控制系统： 保护功能： 1.具备优先升起反恐保护功能及红外保护接口； 消防联动： 1.具备消防系统联动控制接口； 治安联动： 1.具备治安报警系统联动控制接口； 通道控制： 1.具备单通道和多通道选择控制接口； 远程控制： 1.具备手机APP远程控制接口； 其它功能接口： 1.具备警示灯、门禁系统、车牌识别、地感线圈、红外安全光线感应、蓝牙、射频（RFID）远程控制（TCP/IP）等联动接口;控制柜主板上预留内置开、关、停控制按钮和遥控手柄，遥控距离100米以上（空旷无干扰）。
松山九小（北门）
本页小计
分部分项工程项目清单计价表
工程名称：电气设备安装工程 |  |  |  | 标段：赤峰市松山区51所学校液压防撞柱安装工程 |  |  | 第 171 页 共 767 页
序号 | 项目编码 | 项目名称 | 项目特征描述 |  | 计量 单位 | 工程量 |  | 金额（元）
[8 empty] | 综合单价 | 合价
131 | 030412004037 | 配线 | 1.名称:应急线、灯线 2.型号:RVV 3.规格:RVV-2*0.75mm2 4.配线线制:穿管 |  | m | 433.61
132 | 030412004038 | 配线 | 1.名称:电源线 2.型号:RVV 3.规格:RVV-3*1mm2 4.配线线制:穿管 |  | m | 342
133 | 030412004039 | 配线 | 1.名称：电源预留线 2.规格型号：RVV3*2mm2 3.敷设方式：管内敷设 |  | m | 2.2
134 | 030412001036 | 配管 | 1.名称:塑料管 2.材质、规格:PVC20 3.配置形式:明配 |  | m | 1
135 | 030412001037 | 配管 | 1.名称:塑料管 2.材质、规格:PVC50 3.配置形式:埋地 |  | m | 72.35
136 | 030412001038 | 配管 | 1.名称:镀锌钢管 2.材质、规格:SC40 3.配置形式:明敷 |  | m | 0.8
137 | 030412002011 | 线槽 | 1.名称:PVC线槽 2.规格:60*30 3.安装形式：明敷 |  | m | 12.62
138 | 031301002012 | 开孔打洞 | 1.墙体打洞 |  | 个 | 1
本页小计
分部分项工程项目清单计价表
工程名称：电气设备安装工程 |  |  |  | 标段：赤峰市松山区51所学校液压防撞柱安装工程 |  |  | 第 172 页 共 767 页
序号 | 项目编码 | 项目名称 | 项目特征描述 |  | 计量 单位 | 工程量 |  | 金额（元）
[8 empty] | 综合单价 | 合价
139 | 03B027 | 固定桩 | 1、防撞柱类型：固定式 2、防撞柱体尺寸：直径≥219mm±0.5mm；柱体厚度≥6mm±0.5mm；柱体高度（拦截高度）≥600 mm。 3、预埋高度≥ 400MM 4、法兰直径 ≥350MM 5、柱体抗拉强度 Rm（MPa）：≥650 6、塑性延伸强度（MPa）：≥330 7、断后伸长率 A（%）：≥60 8、地面法兰抗拉强度 Rm（MPa）：≥400 9、防腐性能:耐腐蚀性能等级≥ 9 级 10、固定柱防护等级：IP68 11、预埋体厚度（mm）：≥2 12、预埋体材质：A3碳钢 13、警示方式要求：柱体配备反光膜 14、防撞柱柱体和顶盖采用304不锈钢制作，带有防滑纹设计，无毛刺、无裂纹、褪色及永久污浊，亦无明显变形和划痕。 15、阻挡主体外壳表面应无锈蚀，无裂痕，褪色及永久污迹，亦无明显变形和划痕等。 16、需符合GB 16796-2009《安全防范报警设备安全要求和试验方法》《防爆升降柱动力控制系统- |  | 根 | 4
本页小计
分部分项工程项目清单计价表
工程名称：电气设备安装工程 |  |  |  | 标段：赤峰市松山区51所学校液压防撞柱安装工程 |  |  | 第 173 页 共 767 页
序号 | 项目编码 | 项目名称 | 项目特征描述 |  | 计量 单位 | 工程量 |  | 金额（元）
[8 empty] | 综合单价 | 合价
企业标准》的标准。
本页小计
分部分项工程项目清单计价表
工程名称：电气设备安装工程 |  |  |  | 标段：赤峰市松山区51所学校液压防撞柱安装工程 |  |  | 第 174 页 共 767 页
序号 | 项目编码 | 项目名称 | 项目特征描述 |  | 计量 单位 | 工程量 |  | 金额（元）
[8 empty] | 综合单价 | 合价
140 | 03B028 | 电动液压一体式升降柱 | 行业规范标准基础性要求： 1、防撞柱体驱动方式：全自动液压机电一体式（每根升降柱内部单独配置液压机芯）； 2、防撞柱体尺寸：直径≥219mm±0.5mm；柱体厚度≥8mm±0.5mm；柱体材质：304 拉丝不锈钢；柱体高度（拦截高度）≥600 mm；盖板厚度≥6mm±0.5mm；表面磨砂工艺； 3、地面装饰法兰直径：380mm±0.5mm；地面装饰法兰厚度：≥6mm±0.5mm； 4、预埋桶尺寸：直径≥330mm；壁厚：≥2.3mm；高度：≥800m m；预埋体材质：A3碳钢氟碳烤漆；底部应设有排水口，排水管口外径≥50mm，壁厚≥3mm；穿线孔中心距离地面面板距离应≥100mm，穿线孔直径应≥φ50mm，壁厚≥3mm；预埋桶边缘需有四方储线盒设计； 5、工作电压220V/50HZ；额定功率≥300W； 6、运行速度：上升时间2~4s,下降：2~4s； 7、工作环境温度：-30~55℃；工作环境湿度：90%，无凝露； 8.警示方式要求：柱体配备反光膜和LED警示灯带，灯带需加亚克力灯罩保护 |  | 根 | 4
本页小计
分部分项工程项目清单计价表
工程名称：电气设备安装工程 |  |  |  | 标段：赤峰市松山区51所学校液压防撞柱安装工程 |  |  | 第 175 页 共 767 页
序号 | 项目编码 | 项目名称 | 项目特征描述 |  | 计量 单位 | 工程量 |  | 金额（元）
[8 empty] | 综合单价 | 合价
本页小计
； 9.机芯防护等级：IP68； 10.路障主体底部应有排水设计，应可有效排水；排水管口直径≥φ50mm,排水管口壁厚≥3mm；需符合GB/T 2423.1-2008电工电子产品环境试验第2部分：试验A：低温；GB/T 2423.2-2008电工电子产品环境试验第2部分：试验方法 试验B：高温；GB/T 2423.17-2008电工电子产品环境试验第2部分：试验方法 试验Ka:盐雾；GB 4943.1-2022音视频、信息技术和通信技术设备 第1部分：安全要求； 11.路障主体应具备可拆卸结构设计，预埋桶和升降动力系统后续可拆卸分离进行维修维护；需符合GB/T 2423.1-2008电工电子产品环境试验第2部分：试验A：低温；GB/T 2423.2-2008电工电子产品环境试验第2部分：试验方法 试验B：高温；GB/T 2423.17-2008电工电子产品环境试验第2部分：试验方法 试验Ka:盐雾；GB 4943.1-2022音视频、信息技术和通信技术设备 第1部分：安全要求； 12.路障阻挡主体在
本页小计
分部分项工程项目清单计价表
工程名称：电气设备安装工程 |  |  |  | 标段：赤峰市松山区51所学校液压防撞柱安装工程 |  |  | 第 176 页 共 767 页
序号 | 项目编码 | 项目名称 | 项目特征描述 |  | 计量 单位 | 工程量 |  | 金额（元）
[8 empty] | 综合单价 | 合价
本页小计
升起或下降时可以紧急停止；路障阻挡主体遇到停电时，配有应急电源用于紧急下降，应急电源容量应大于等于12V/7.5Ah；需符合GB/T 2423.1-2008电工电子产品环境试验第2部分：试验A：低温；GB/T 2423.2-2008电工电子产品环境试验第2部分：试验方法 试验B：高温；GB/T 2423.17-2008电工电子产品环境试验第2部分：试验方法 试验Ka:盐雾；GB 4943.1-2022音视频、信息技术和通信技术设备 第1部分：安全要求； 13、路障阻挡主体应能正常升降、无卡滞、到位可靠；内部升降行程导柱数量应大于等于3根实心导轨；需符合GB/T 2423.1-2008电工电子产品环境试验第2部分：试验A：低温；GB/T 2423.2-2008电工电子产品环境试验第2部分：试验方法 试验B：高温；GB/T 2423.17-2008电工电子产品环境试验第2部分：试验方法 试验Ka:盐雾；GB 4943.1-2022音视频、信息技术和通信技术设备 第1部分：安全要求； 14.液压一体机芯：液压一体机芯，包括电机、油泵、液压阀
本页小计
分部分项工程项目清单计价表
工程名称：电气设备安装工程 |  |  |  | 标段：赤峰市松山区51所学校液压防撞柱安装工程 |  |  | 第 177 页 共 767 页
序号 | 项目编码 | 项目名称 | 项目特征描述 |  | 计量 单位 | 工程量 |  | 金额（元）
[8 empty] | 综合单价 | 合价
本页小计
块、油箱筒和液压油缸；液压机芯以液压阀块为底座，油箱筒和液压油缸垂直向上地连接在液压阀块的上平面上；电机为浸油式电机，浸油式电机和油泵安装在油箱筒内；浸油式电机与油泵连接，用于通过液压阀块向液压油缸供油，液压机芯将浸油式电机和油泵安装在油箱筒内。液压机芯的液压油缸及机芯支架材质；304不锈钢，液压控制逻辑块及油箱和上下阀块采用高强度铝合金，内置式溢流阀；接头要求：液压泵与油管之间采用快速304不锈钢国标接头，可方便的进行拆装；液压一体机芯外壳防护等级，不低于《外壳防护等级》(GB/T4208-2017) 规定的IP68等级。 15.恒定湿热：符合+60±2℃RH(90+2-3)%72h。 16.振动试验：符合频率10～55～10Hz、振幅10mm,每一轴向循1套。 17.保压功能检验：升降柱上升到最高点后，无操作168h保持升起状态，柱体下降不超过5mm 产品材料及工艺规范要求： 1.升降式拦截柱体、柱体顶盖、地面面板材质应依据GB/T2
本页小计
分部分项工程项目清单计价表
工程名称：电气设备安装工程 |  |  |  | 标段：赤峰市松山区51所学校液压防撞柱安装工程 |  |  | 第 178 页 共 767 页
序号 | 项目编码 | 项目名称 | 项目特征描述 |  | 计量 单位 | 工程量 |  | 金额（元）
[8 empty] | 综合单价 | 合价
本页小计
0878—2007《不锈钢和耐热钢牌号及化学成分范围》标准，符合SUS304不锈钢材质。 升降式拦截柱体、柱体顶盖、地面面板材质应依据GB/T228.1-2010《金属材料拉伸试验方法》标准，符合延伸强度≥485Mpa，抗拉强度≥665Mpa/，断后伸长率≥66.6%。 2.升降式柱体顶盖、地面面板带有不低于3mm深度防滑纹设计，无毛刺、无裂纹、褪色及永久污浊，亦无明显变形和划痕； 3.阻挡主体表面应无锈蚀，无裂痕，褪色及永久污迹，亦无明显变形和划痕，金属外壳表面采用喷涂工艺的，应不能漏出金属底层，并无起泡、腐蚀、划痕、图层脱落和沙孔等。阻挡主体运行平稳、无明显卡阻，窜动、晃动； 4.柱体防腐性能：升降地柱柱体耐腐蚀等级应≥9级；（满足防暴升降式阻车路障（GA/T1343-2016）标准） 5.预埋外筒：预埋外筒外测需有抗冲撞、保稳定的加强筋装置。 6.法兰防腐：碳钢件达克罗防腐工艺； 7.隔离护圈：运动
本页小计
分部分项工程项目清单计价表
工程名称：电气设备安装工程 |  |  |  | 标段：赤峰市松山区51所学校液压防撞柱安装工程 |  |  | 第 179 页 共 767 页
序号 | 项目编码 | 项目名称 | 项目特征描述 |  | 计量 单位 | 工程量 |  | 金额（元）
[8 empty] | 综合单价 | 合价
本页小计
柱体与地埋柱体之间应设置非金属材质的隔离护圈，以避免地面面板刮花运动柱体； 8.LED灯防护等级：IP68,应符合GB/T 4208-2017《外壳防护等级（IP代码）》标准中IP68的要求。 9.LED灯盘：LED灯应有独立的灯盘保护，灯盘为PC材质，硬度≥85绍尔D, 拉伸应力(屈服)≥61.0Mpa,透光率≥95%;PC灯盘低温检测-30℃48小时后无冻裂、脆化，高温检测100℃48小时后无明 显软化、形变。 保护功能：当升降柱电机线路短路或发生堵转现象导致电流增大过载时应有自动保护功能且响应时间≤5秒为保证线路安全当升降柱电机线路过热时，在设定时间内15-65S继电器热保护冷却后，应能复位且正常工作；灼热丝：需正常无火焰不灼热或者火焰在灼热丝移开后≥30s内熄灭； 一般要求： 1.防暴升降式阻车路障(以下简称“路障”)，一般由阻挡主体、动力系统和控制系统等组成。 路障表面应无锈蚀和机械损伤，紧固部位应牢固可靠，无松动
本页小计
分部分项工程项目清单计价表
工程名称：电气设备安装工程 |  |  |  | 标段：赤峰市松山区51所学校液压防撞柱安装工程 |  |  | 第 180 页 共 767 页
序号 | 项目编码 | 项目名称 | 项目特征描述 |  | 计量 单位 | 工程量 |  | 金额（元）
[8 empty] | 综合单价 | 合价
本页小计
，升降应灵活。 （满足防暴升降式阻车路障（GA/T1343-2016）标准） 标志： 1.路障阻挡主体显著位置上应有固定、清晰永久性的标志，标志上应包括下列内容: 制造厂名称;产品名称和代号;电源的性质;执行标准号;生产日期(年月)。（满足防暴升降式阻车路障（GA/T1343-2016）标准） 升降性能： 1.路障阻挡主体应能正常升降、无卡滞、到位可靠;升起速度大于或等于150 mm/s. 2.在外部供电停止状态下，应自备电源或具有手动升降功能。 3.紧急处理功能：当停电时，可以通过操作下降键对液压系统泄压让升降柱进行下降。 警示标识： 路障阻挡主体上应具有明显的警示标识，且具有夜间警示功能。 阻挡性能： 1.阻挡性能：≥B2级；碰撞能量：1108kJ；侵入距离：≤7米（1.01-7米区间）；阻挡能量等级：路障阻挡能力等级代码由碰撞能量代码和侵入距离代码组合表
本页小计
分部分项工程项目清单计价表
工程名称：电气设备安装工程 |  |  |  | 标段：赤峰市松山区51所学校液压防撞柱安装工程 |  |  | 第 181 页 共 767 页
序号 | 项目编码 | 项目名称 | 项目特征描述 |  | 计量 单位 | 工程量 |  | 金额（元）
[8 empty] | 综合单价 | 合价
本页小计
示。路障阻挡能力依据实车碰撞试验结果，按照本标准表3规定进行划分。实车碰撞试验后，车辆应丧失继续行驶能力，路障应能保持阻挡状态。需符合国标B级标准（满足防暴升降式阻车路障（GA/T1343-2016）标准） 电控制系统安全性： 1.抗电强度：应符合GB16796-2009中5.4.3的规定。 2.绝缘电阻：应符合GB16796-2009中5.4.4的规定。 3.泄露电流：应符合GB16796-2009中5.4.6的规定。 电磁兼容性： 1.静电放电抗扰度：应符合GB/T30148-2013中9.3.4的规定。 2.电快速瞬变脉冲群抗扰度：应符合GB/T30148-2013中12.3.4的规定。 3.浪涌(冲击)抗扰度：应符合GB/T30148-2013中13.3.4的规定。（满足防暴升降式阻车路障（GA/T1343-2016）标准） 浸水性能： 1.路桩阻挡主体在浸水状态下无漏电现象，且能正常升降,应符合本标准5.4.1的要求，无漏电现象，工作正常。 （满足防暴升降式阻车路障（GA/T1343-
本页小计
分部分项工程项目清单计价表
工程名称：电气设备安装工程 |  |  |  | 标段：赤峰市松山区51所学校液压防撞柱安装工程 |  |  | 第 182 页 共 767 页
序号 | 项目编码 | 项目名称 | 项目特征描述 |  | 计量 单位 | 工程量 |  | 金额（元）
[8 empty] | 综合单价 | 合价
2016）标准） 可靠性： 1.常温下，路障连续升降5000次应无停机及故障产生，且升降灵活、到位准确。（满足防暴升降式阻车路障（GA/T1343-2016）标准） 环境适应性： 1.低温试验：满足-30℃+2℃24h可正常工作 2.高温试验：满足+55℃+2℃24h可正常工作
本页小计
分部分项工程项目清单计价表
工程名称：电气设备安装工程 |  |  |  | 标段：赤峰市松山区51所学校液压防撞柱安装工程 |  |  | 第 183 页 共 767 页
序号 | 项目编码 | 项目名称 | 项目特征描述 |  | 计量 单位 | 工程量 |  | 金额（元）
[8 empty] | 综合单价 | 合价
141 | 030402011013 | 电动液压升降柱控制系统 | 产品性能规格要求： 1.尺寸：≥450*550*200mm.控制板加继电器控制（一控8室内电控箱）信号加强器 2.EPS紧急下降功能 3.UPS不间断电源接口 4.动力排水专用接口 5.遥控控制,配2个遥控器。 6.有线按钮控制专用接口 7.防护等级：≥IP54； 8.安装方式：立式、挂式均可； 9.泄漏电流：连续对地泄漏电流和外壳泄漏电流小于 10m 10.绝缘电阻：设备电源插头或电源引入端与外壳裸露金属部件之 间的绝缘电阻，在正常环境条件下≥100MΩ 11.断电释放：在停电状态下使用 UPS 电源可以手动下降 12.控制箱防护等级：≥IP66 13.设备可联动控制的升降柱数量 8 台。 14.箱体采用A3碳钢加氟碳喷涂工艺厚度可达2mm 15.需符合GB 16796-2009《安全防范报警设备安全要求和试验方法》《防爆升降柱动力控制系统-企业标准》的标准。 产品智能化要求： 控制方式： 1.设备支持通过遥 |  | 台 | 1
本页小计
分部分项工程项目清单计价表
工程名称：电气设备安装工程 |  |  |  | 标段：赤峰市松山区51所学校液压防撞柱安装工程 |  |  | 第 184 页 共 767 页
序号 | 项目编码 | 项目名称 | 项目特征描述 |  | 计量 单位 | 工程量 |  | 金额（元）
[8 empty] | 综合单价 | 合价
控器远程遥控、物理按钮、手机APP控制软件、物联网远程控制等方式联动控制升降柱运行； 2.遥控器面板分组升降柱数可设定(至少7组)，遥控器应支持全控、分控、单控。 3.维保提醒功能：可设置定期维保提醒功能。 控制系统： 保护功能： 1.具备优先升起反恐保护功能及红外保护接口； 消防联动： 1.具备消防系统联动控制接口； 治安联动： 1.具备治安报警系统联动控制接口； 通道控制： 1.具备单通道和多通道选择控制接口； 远程控制： 1.具备手机APP远程控制接口； 其它功能接口： 1.具备警示灯、门禁系统、车牌识别、地感线圈、红外安全光线感应、蓝牙、射频（RFID）远程控制（TCP/IP）等联动接口;控制柜主板上预留内置开、关、停控制按钮和遥控手柄，遥控距离100米以上（空旷无干扰）。
松山十八小（南门）
本页小计
分部分项工程项目清单计价表
工程名称：电气设备安装工程 |  |  |  | 标段：赤峰市松山区51所学校液压防撞柱安装工程 |  |  | 第 185 页 共 767 页
序号 | 项目编码 | 项目名称 | 项目特征描述 |  | 计量 单位 | 工程量 |  | 金额（元）
[8 empty] | 综合单价 | 合价
142 | 030412004040 | 配线 | 1.名称:应急线、灯线 2.型号:RVV 3.规格:RVV-2*0.75mm2 4.配线线制:穿管 |  | m | 277.29
143 | 030412004041 | 配线 | 1.名称:电源线 2.型号:RVV 3.规格:RVV-3*1mm2 4.配线线制:穿管 |  | m | 228.99
144 | 030412004042 | 配线 | 1.名称：电源预留线 2.规格型号：RVV3*2mm2 3.敷设方式：管内敷设 |  | m | 2.2
145 | 030412001039 | 配管 | 1.名称:塑料管 2.材质、规格:PVC20 3.配置形式:明配 |  | m | 1
146 | 030412001040 | 配管 | 1.名称:塑料管 2.材质、规格:PVC50 3.配置形式:埋地 |  | m | 27
147 | 030412001041 | 配管 | 1.名称:镀锌钢管 2.材质、规格:SC40 3.配置形式:明敷 |  | m | 0.7
148 | 030412002012 | 线槽 | 1.名称:PVC线槽 2.规格:60*30 3.安装形式：明敷 |  | m | 12.9
149 | 031301002013 | 开孔打洞 | 1.墙体打洞 |  | 个 | 3
本页小计
分部分项工程项目清单计价表
工程名称：电气设备安装工程 |  |  |  | 标段：赤峰市松山区51所学校液压防撞柱安装工程 |  |  | 第 186 页 共 767 页
序号 | 项目编码 | 项目名称 | 项目特征描述 |  | 计量 单位 | 工程量 |  | 金额（元）
[8 empty] | 综合单价 | 合价
150 | 03B030 | 电动液压一体式升降柱 | 行业规范标准基础性要求： 1、防撞柱体驱动方式：全自动液压机电一体式（每根升降柱内部单独配置液压机芯）； 2、防撞柱体尺寸：直径≥219mm±0.5mm；柱体厚度≥8mm±0.5mm；柱体材质：304 拉丝不锈钢；柱体高度（拦截高度）≥600 mm；盖板厚度≥6mm±0.5mm；表面磨砂工艺； 3、地面装饰法兰直径：380mm±0.5mm；地面装饰法兰厚度：≥6mm±0.5mm； 4、预埋桶尺寸：直径≥330mm；壁厚：≥2.3mm；高度：≥800m m；预埋体材质：A3碳钢氟碳烤漆；底部应设有排水口，排水管口外径≥50mm，壁厚≥3mm；穿线孔中心距离地面面板距离应≥100mm，穿线孔直径应≥φ50mm，壁厚≥3mm；预埋桶边缘需有四方储线盒设计； 5、工作电压220V/50HZ；额定功率≥300W； 6、运行速度：上升时间2~4s,下降：2~4s； 7、工作环境温度：-30~55℃；工作环境湿度：90%，无凝露； 8.警示方式要求：柱体配备反光膜和LED警示灯带，灯带需加亚克力灯罩保护 |  | 根 | 6
本页小计
分部分项工程项目清单计价表
工程名称：电气设备安装工程 |  |  |  | 标段：赤峰市松山区51所学校液压防撞柱安装工程 |  |  | 第 187 页 共 767 页
序号 | 项目编码 | 项目名称 | 项目特征描述 |  | 计量 单位 | 工程量 |  | 金额（元）
[8 empty] | 综合单价 | 合价
本页小计
； 9.机芯防护等级：IP68； 10.路障主体底部应有排水设计，应可有效排水；排水管口直径≥φ50mm,排水管口壁厚≥3mm；需符合GB/T 2423.1-2008电工电子产品环境试验第2部分：试验A：低温；GB/T 2423.2-2008电工电子产品环境试验第2部分：试验方法 试验B：高温；GB/T 2423.17-2008电工电子产品环境试验第2部分：试验方法 试验Ka:盐雾；GB 4943.1-2022音视频、信息技术和通信技术设备 第1部分：安全要求； 11.路障主体应具备可拆卸结构设计，预埋桶和升降动力系统后续可拆卸分离进行维修维护；需符合GB/T 2423.1-2008电工电子产品环境试验第2部分：试验A：低温；GB/T 2423.2-2008电工电子产品环境试验第2部分：试验方法 试验B：高温；GB/T 2423.17-2008电工电子产品环境试验第2部分：试验方法 试验Ka:盐雾；GB 4943.1-2022音视频、信息技术和通信技术设备 第1部分：安全要求； 12.路障阻挡主体在
本页小计
分部分项工程项目清单计价表
工程名称：电气设备安装工程 |  |  |  | 标段：赤峰市松山区51所学校液压防撞柱安装工程 |  |  | 第 188 页 共 767 页
序号 | 项目编码 | 项目名称 | 项目特征描述 |  | 计量 单位 | 工程量 |  | 金额（元）
[8 empty] | 综合单价 | 合价
本页小计
升起或下降时可以紧急停止；路障阻挡主体遇到停电时，配有应急电源用于紧急下降，应急电源容量应大于等于12V/7.5Ah；需符合GB/T 2423.1-2008电工电子产品环境试验第2部分：试验A：低温；GB/T 2423.2-2008电工电子产品环境试验第2部分：试验方法 试验B：高温；GB/T 2423.17-2008电工电子产品环境试验第2部分：试验方法 试验Ka:盐雾；GB 4943.1-2022音视频、信息技术和通信技术设备 第1部分：安全要求； 13、路障阻挡主体应能正常升降、无卡滞、到位可靠；内部升降行程导柱数量应大于等于3根实心导轨；需符合GB/T 2423.1-2008电工电子产品环境试验第2部分：试验A：低温；GB/T 2423.2-2008电工电子产品环境试验第2部分：试验方法 试验B：高温；GB/T 2423.17-2008电工电子产品环境试验第2部分：试验方法 试验Ka:盐雾；GB 4943.1-2022音视频、信息技术和通信技术设备 第1部分：安全要求； 14.液压一体机芯：液压一体机芯，包括电机、油泵、液压阀
本页小计
分部分项工程项目清单计价表
工程名称：电气设备安装工程 |  |  |  | 标段：赤峰市松山区51所学校液压防撞柱安装工程 |  |  | 第 189 页 共 767 页
序号 | 项目编码 | 项目名称 | 项目特征描述 |  | 计量 单位 | 工程量 |  | 金额（元）
[8 empty] | 综合单价 | 合价
本页小计
块、油箱筒和液压油缸；液压机芯以液压阀块为底座，油箱筒和液压油缸垂直向上地连接在液压阀块的上平面上；电机为浸油式电机，浸油式电机和油泵安装在油箱筒内；浸油式电机与油泵连接，用于通过液压阀块向液压油缸供油，液压机芯将浸油式电机和油泵安装在油箱筒内。液压机芯的液压油缸及机芯支架材质；304不锈钢，液压控制逻辑块及油箱和上下阀块采用高强度铝合金，内置式溢流阀；接头要求：液压泵与油管之间采用快速304不锈钢国标接头，可方便的进行拆装；液压一体机芯外壳防护等级，不低于《外壳防护等级》(GB/T4208-2017) 规定的IP68等级。 15.恒定湿热：符合+60±2℃RH(90+2-3)%72h。 16.振动试验：符合频率10～55～10Hz、振幅10mm,每一轴向循1套。 17.保压功能检验：升降柱上升到最高点后，无操作168h保持升起状态，柱体下降不超过5mm 产品材料及工艺规范要求： 1.升降式拦截柱体、柱体顶盖、地面面板材质应依据GB/T2
本页小计
分部分项工程项目清单计价表
工程名称：电气设备安装工程 |  |  |  | 标段：赤峰市松山区51所学校液压防撞柱安装工程 |  |  | 第 190 页 共 767 页
序号 | 项目编码 | 项目名称 | 项目特征描述 |  | 计量 单位 | 工程量 |  | 金额（元）
[8 empty] | 综合单价 | 合价
本页小计
0878—2007《不锈钢和耐热钢牌号及化学成分范围》标准，符合SUS304不锈钢材质。 升降式拦截柱体、柱体顶盖、地面面板材质应依据GB/T228.1-2010《金属材料拉伸试验方法》标准，符合延伸强度≥485Mpa，抗拉强度≥665Mpa/，断后伸长率≥66.6%。 2.升降式柱体顶盖、地面面板带有不低于3mm深度防滑纹设计，无毛刺、无裂纹、褪色及永久污浊，亦无明显变形和划痕； 3.阻挡主体表面应无锈蚀，无裂痕，褪色及永久污迹，亦无明显变形和划痕，金属外壳表面采用喷涂工艺的，应不能漏出金属底层，并无起泡、腐蚀、划痕、图层脱落和沙孔等。阻挡主体运行平稳、无明显卡阻，窜动、晃动； 4.柱体防腐性能：升降地柱柱体耐腐蚀等级应≥9级；（满足防暴升降式阻车路障（GA/T1343-2016）标准） 5.预埋外筒：预埋外筒外测需有抗冲撞、保稳定的加强筋装置。 6.法兰防腐：碳钢件达克罗防腐工艺； 7.隔离护圈：运动
本页小计
分部分项工程项目清单计价表
工程名称：电气设备安装工程 |  |  |  | 标段：赤峰市松山区51所学校液压防撞柱安装工程 |  |  | 第 191 页 共 767 页
序号 | 项目编码 | 项目名称 | 项目特征描述 |  | 计量 单位 | 工程量 |  | 金额（元）
[8 empty] | 综合单价 | 合价
本页小计
柱体与地埋柱体之间应设置非金属材质的隔离护圈，以避免地面面板刮花运动柱体； 8.LED灯防护等级：IP68,应符合GB/T 4208-2017《外壳防护等级（IP代码）》标准中IP68的要求。 9.LED灯盘：LED灯应有独立的灯盘保护，灯盘为PC材质，硬度≥85绍尔D, 拉伸应力(屈服)≥61.0Mpa,透光率≥95%;PC灯盘低温检测-30℃48小时后无冻裂、脆化，高温检测100℃48小时后无明 显软化、形变。 保护功能：当升降柱电机线路短路或发生堵转现象导致电流增大过载时应有自动保护功能且响应时间≤5秒为保证线路安全当升降柱电机线路过热时，在设定时间内15-65S继电器热保护冷却后，应能复位且正常工作；灼热丝：需正常无火焰不灼热或者火焰在灼热丝移开后≥30s内熄灭； 一般要求： 1.防暴升降式阻车路障(以下简称“路障”)，一般由阻挡主体、动力系统和控制系统等组成。 路障表面应无锈蚀和机械损伤，紧固部位应牢固可靠，无松动
本页小计
分部分项工程项目清单计价表
工程名称：电气设备安装工程 |  |  |  | 标段：赤峰市松山区51所学校液压防撞柱安装工程 |  |  | 第 192 页 共 767 页
序号 | 项目编码 | 项目名称 | 项目特征描述 |  | 计量 单位 | 工程量 |  | 金额（元）
[8 empty] | 综合单价 | 合价
本页小计
，升降应灵活。 （满足防暴升降式阻车路障（GA/T1343-2016）标准） 标志： 1.路障阻挡主体显著位置上应有固定、清晰永久性的标志，标志上应包括下列内容: 制造厂名称;产品名称和代号;电源的性质;执行标准号;生产日期(年月)。（满足防暴升降式阻车路障（GA/T1343-2016）标准） 升降性能： 1.路障阻挡主体应能正常升降、无卡滞、到位可靠;升起速度大于或等于150 mm/s. 2.在外部供电停止状态下，应自备电源或具有手动升降功能。 3.紧急处理功能：当停电时，可以通过操作下降键对液压系统泄压让升降柱进行下降。 警示标识： 路障阻挡主体上应具有明显的警示标识，且具有夜间警示功能。 阻挡性能： 1.阻挡性能：≥B2级；碰撞能量：1108kJ；侵入距离：≤7米（1.01-7米区间）；阻挡能量等级：路障阻挡能力等级代码由碰撞能量代码和侵入距离代码组合表
本页小计
分部分项工程项目清单计价表
工程名称：电气设备安装工程 |  |  |  | 标段：赤峰市松山区51所学校液压防撞柱安装工程 |  |  | 第 193 页 共 767 页
序号 | 项目编码 | 项目名称 | 项目特征描述 |  | 计量 单位 | 工程量 |  | 金额（元）
[8 empty] | 综合单价 | 合价
本页小计
示。路障阻挡能力依据实车碰撞试验结果，按照本标准表3规定进行划分。实车碰撞试验后，车辆应丧失继续行驶能力，路障应能保持阻挡状态。需符合国标B级标准（满足防暴升降式阻车路障（GA/T1343-2016）标准） 电控制系统安全性： 1.抗电强度：应符合GB16796-2009中5.4.3的规定。 2.绝缘电阻：应符合GB16796-2009中5.4.4的规定。 3.泄露电流：应符合GB16796-2009中5.4.6的规定。 电磁兼容性： 1.静电放电抗扰度：应符合GB/T30148-2013中9.3.4的规定。 2.电快速瞬变脉冲群抗扰度：应符合GB/T30148-2013中12.3.4的规定。 3.浪涌(冲击)抗扰度：应符合GB/T30148-2013中13.3.4的规定。（满足防暴升降式阻车路障（GA/T1343-2016）标准） 浸水性能： 1.路桩阻挡主体在浸水状态下无漏电现象，且能正常升降,应符合本标准5.4.1的要求，无漏电现象，工作正常。 （满足防暴升降式阻车路障（GA/T1343-
本页小计
分部分项工程项目清单计价表
工程名称：电气设备安装工程 |  |  |  | 标段：赤峰市松山区51所学校液压防撞柱安装工程 |  |  | 第 194 页 共 767 页
序号 | 项目编码 | 项目名称 | 项目特征描述 |  | 计量 单位 | 工程量 |  | 金额（元）
[8 empty] | 综合单价 | 合价
2016）标准） 可靠性： 1.常温下，路障连续升降5000次应无停机及故障产生，且升降灵活、到位准确。（满足防暴升降式阻车路障（GA/T1343-2016）标准） 环境适应性： 1.低温试验：满足-30℃+2℃24h可正常工作 2.高温试验：满足+55℃+2℃24h可正常工作
本页小计
分部分项工程项目清单计价表
工程名称：电气设备安装工程 |  |  |  | 标段：赤峰市松山区51所学校液压防撞柱安装工程 |  |  | 第 195 页 共 767 页
序号 | 项目编码 | 项目名称 | 项目特征描述 |  | 计量 单位 | 工程量 |  | 金额（元）
[8 empty] | 综合单价 | 合价
151 | 030402011014 | 电动液压升降柱控制系统 | 产品性能规格要求： 1.尺寸：≥450*550*200mm.控制板加继电器控制（一控8室内电控箱）信号加强器 2.EPS紧急下降功能 3.UPS不间断电源接口 4.动力排水专用接口 5.遥控控制,配2个遥控器。 6.有线按钮控制专用接口 7.防护等级：≥IP54； 8.安装方式：立式、挂式均可； 9.泄漏电流：连续对地泄漏电流和外壳泄漏电流小于 10m 10.绝缘电阻：设备电源插头或电源引入端与外壳裸露金属部件之 间的绝缘电阻，在正常环境条件下≥100MΩ 11.断电释放：在停电状态下使用 UPS 电源可以手动下降 12.控制箱防护等级：≥IP66 13.设备可联动控制的升降柱数量 8 台。 14.箱体采用A3碳钢加氟碳喷涂工艺厚度可达2mm 15.需符合GB 16796-2009《安全防范报警设备安全要求和试验方法》《防爆升降柱动力控制系统-企业标准》的标准。 产品智能化要求： 控制方式： 1.设备支持通过遥 |  | 台 | 1
本页小计
分部分项工程项目清单计价表
工程名称：电气设备安装工程 |  |  |  | 标段：赤峰市松山区51所学校液压防撞柱安装工程 |  |  | 第 196 页 共 767 页
序号 | 项目编码 | 项目名称 | 项目特征描述 |  | 计量 单位 | 工程量 |  | 金额（元）
[8 empty] | 综合单价 | 合价
控器远程遥控、物理按钮、手机APP控制软件、物联网远程控制等方式联动控制升降柱运行； 2.遥控器面板分组升降柱数可设定(至少7组)，遥控器应支持全控、分控、单控。 3.维保提醒功能：可设置定期维保提醒功能。 控制系统： 保护功能： 1.具备优先升起反恐保护功能及红外保护接口； 消防联动： 1.具备消防系统联动控制接口； 治安联动： 1.具备治安报警系统联动控制接口； 通道控制： 1.具备单通道和多通道选择控制接口； 远程控制： 1.具备手机APP远程控制接口； 其它功能接口： 1.具备警示灯、门禁系统、车牌识别、地感线圈、红外安全光线感应、蓝牙、射频（RFID）远程控制（TCP/IP）等联动接口;控制柜主板上预留内置开、关、停控制按钮和遥控手柄，遥控距离100米以上（空旷无干扰）。
松山十二幼（西门）
本页小计
分部分项工程项目清单计价表
工程名称：电气设备安装工程 |  |  |  | 标段：赤峰市松山区51所学校液压防撞柱安装工程 |  |  | 第 197 页 共 767 页
序号 | 项目编码 | 项目名称 | 项目特征描述 |  | 计量 单位 | 工程量 |  | 金额（元）
[8 empty] | 综合单价 | 合价
152 | 030412004043 | 配线 | 1.名称:应急线、灯线 2.型号:RVV 3.规格:RVV-2*0.75mm2 4.配线线制:穿管 |  | m | 89.67
153 | 030412004044 | 配线 | 1.名称:电源线 2.型号:RVV 3.规格:RVV-3*1mm2 4.配线线制:穿管 |  | m | 63.94
154 | 030412004045 | 配线 | 1.名称：电源预留线 2.规格型号：RVV3*2mm2 3.敷设方式：管内敷设 |  | m | 2.2
155 | 030412001042 | 配管 | 1.名称:塑料管 2.材质、规格:PVC20 3.配置形式:明配 |  | m | 1
156 | 030412001043 | 配管 | 1.名称:塑料管 2.材质、规格:PVC50 3.配置形式:埋地 |  | m | 16.71
157 | 030412001044 | 配管 | 1.名称:镀锌钢管 2.材质、规格:SC40 3.配置形式:明敷 |  | m | 1.9
158 | 030412002013 | 线槽 | 1.名称:PVC线槽 2.规格:60*30 3.安装形式：明敷 |  | m | 0.4
159 | 031301002014 | 开孔打洞 | 1.墙体打洞 |  | 个 | 1
本页小计
分部分项工程项目清单计价表
工程名称：电气设备安装工程 |  |  |  | 标段：赤峰市松山区51所学校液压防撞柱安装工程 |  |  | 第 198 页 共 767 页
序号 | 项目编码 | 项目名称 | 项目特征描述 |  | 计量 单位 | 工程量 |  | 金额（元）
[8 empty] | 综合单价 | 合价
160 | 03B031 | 固定桩 | 1、防撞柱类型：固定式 2、防撞柱体尺寸：直径≥219mm±0.5mm；柱体厚度≥6mm±0.5mm；柱体高度（拦截高度）≥600 mm。 3、预埋高度≥ 400MM 4、法兰直径 ≥350MM 5、柱体抗拉强度 Rm（MPa）：≥650 6、塑性延伸强度（MPa）：≥330 7、断后伸长率 A（%）：≥60 8、地面法兰抗拉强度 Rm（MPa）：≥400 9、防腐性能:耐腐蚀性能等级≥ 9 级 10、固定柱防护等级：IP68 11、预埋体厚度（mm）：≥2 12、预埋体材质：A3碳钢 13、警示方式要求：柱体配备反光膜 14、防撞柱柱体和顶盖采用304不锈钢制作，带有防滑纹设计，无毛刺、无裂纹、褪色及永久污浊，亦无明显变形和划痕。 15、阻挡主体外壳表面应无锈蚀，无裂痕，褪色及永久污迹，亦无明显变形和划痕等。 16、需符合GB 16796-2009《安全防范报警设备安全要求和试验方法》《防爆升降柱动力控制系统- |  | 根 | 6
本页小计
分部分项工程项目清单计价表
工程名称：电气设备安装工程 |  |  |  | 标段：赤峰市松山区51所学校液压防撞柱安装工程 |  |  | 第 199 页 共 767 页
序号 | 项目编码 | 项目名称 | 项目特征描述 |  | 计量 单位 | 工程量 |  | 金额（元）
[8 empty] | 综合单价 | 合价
企业标准》的标准。
本页小计
分部分项工程项目清单计价表
工程名称：电气设备安装工程 |  |  |  | 标段：赤峰市松山区51所学校液压防撞柱安装工程 |  |  | 第 200 页 共 767 页
序号 | 项目编码 | 项目名称 | 项目特征描述 |  | 计量 单位 | 工程量 |  | 金额（元）
[8 empty] | 综合单价 | 合价
161 | 03B032 | 电动液压一体式升降柱 | 行业规范标准基础性要求： 1、防撞柱体驱动方式：全自动液压机电一体式（每根升降柱内部单独配置液压机芯）； 2、防撞柱体尺寸：直径≥219mm±0.5mm；柱体厚度≥8mm±0.5mm；柱体材质：304 拉丝不锈钢；柱体高度（拦截高度）≥600 mm；盖板厚度≥6mm±0.5mm；表面磨砂工艺； 3、地面装饰法兰直径：380mm±0.5mm；地面装饰法兰厚度：≥6mm±0.5mm； 4、预埋桶尺寸：直径≥330mm；壁厚：≥2.3mm；高度：≥800m m；预埋体材质：A3碳钢氟碳烤漆；底部应设有排水口，排水管口外径≥50mm，壁厚≥3mm；穿线孔中心距离地面面板距离应≥100mm，穿线孔直径应≥φ50mm，壁厚≥3mm；预埋桶边缘需有四方储线盒设计； 5、工作电压220V/50HZ；额定功率≥300W； 6、运行速度：上升时间2~4s,下降：2~4s； 7、工作环境温度：-30~55℃；工作环境湿度：90%，无凝露； 8.警示方式要求：柱体配备反光膜和LED警示灯带，灯带需加亚克力灯罩保护 |  | 根 | 4
本页小计
分部分项工程项目清单计价表
工程名称：电气设备安装工程 |  |  |  | 标段：赤峰市松山区51所学校液压防撞柱安装工程 |  |  | 第 201 页 共 767 页
序号 | 项目编码 | 项目名称 | 项目特征描述 |  | 计量 单位 | 工程量 |  | 金额（元）
[8 empty] | 综合单价 | 合价
本页小计
； 9.机芯防护等级：IP68； 10.路障主体底部应有排水设计，应可有效排水；排水管口直径≥φ50mm,排水管口壁厚≥3mm；需符合GB/T 2423.1-2008电工电子产品环境试验第2部分：试验A：低温；GB/T 2423.2-2008电工电子产品环境试验第2部分：试验方法 试验B：高温；GB/T 2423.17-2008电工电子产品环境试验第2部分：试验方法 试验Ka:盐雾；GB 4943.1-2022音视频、信息技术和通信技术设备 第1部分：安全要求； 11.路障主体应具备可拆卸结构设计，预埋桶和升降动力系统后续可拆卸分离进行维修维护；需符合GB/T 2423.1-2008电工电子产品环境试验第2部分：试验A：低温；GB/T 2423.2-2008电工电子产品环境试验第2部分：试验方法 试验B：高温；GB/T 2423.17-2008电工电子产品环境试验第2部分：试验方法 试验Ka:盐雾；GB 4943.1-2022音视频、信息技术和通信技术设备 第1部分：安全要求； 12.路障阻挡主体在
本页小计
分部分项工程项目清单计价表
工程名称：电气设备安装工程 |  |  |  | 标段：赤峰市松山区51所学校液压防撞柱安装工程 |  |  | 第 202 页 共 767 页
序号 | 项目编码 | 项目名称 | 项目特征描述 |  | 计量 单位 | 工程量 |  | 金额（元）
[8 empty] | 综合单价 | 合价
本页小计
升起或下降时可以紧急停止；路障阻挡主体遇到停电时，配有应急电源用于紧急下降，应急电源容量应大于等于12V/7.5Ah；需符合GB/T 2423.1-2008电工电子产品环境试验第2部分：试验A：低温；GB/T 2423.2-2008电工电子产品环境试验第2部分：试验方法 试验B：高温；GB/T 2423.17-2008电工电子产品环境试验第2部分：试验方法 试验Ka:盐雾；GB 4943.1-2022音视频、信息技术和通信技术设备 第1部分：安全要求； 13、路障阻挡主体应能正常升降、无卡滞、到位可靠；内部升降行程导柱数量应大于等于3根实心导轨；需符合GB/T 2423.1-2008电工电子产品环境试验第2部分：试验A：低温；GB/T 2423.2-2008电工电子产品环境试验第2部分：试验方法 试验B：高温；GB/T 2423.17-2008电工电子产品环境试验第2部分：试验方法 试验Ka:盐雾；GB 4943.1-2022音视频、信息技术和通信技术设备 第1部分：安全要求； 14.液压一体机芯：液压一体机芯，包括电机、油泵、液压阀
本页小计
分部分项工程项目清单计价表
工程名称：电气设备安装工程 |  |  |  | 标段：赤峰市松山区51所学校液压防撞柱安装工程 |  |  | 第 203 页 共 767 页
序号 | 项目编码 | 项目名称 | 项目特征描述 |  | 计量 单位 | 工程量 |  | 金额（元）
[8 empty] | 综合单价 | 合价
本页小计
块、油箱筒和液压油缸；液压机芯以液压阀块为底座，油箱筒和液压油缸垂直向上地连接在液压阀块的上平面上；电机为浸油式电机，浸油式电机和油泵安装在油箱筒内；浸油式电机与油泵连接，用于通过液压阀块向液压油缸供油，液压机芯将浸油式电机和油泵安装在油箱筒内。液压机芯的液压油缸及机芯支架材质；304不锈钢，液压控制逻辑块及油箱和上下阀块采用高强度铝合金，内置式溢流阀；接头要求：液压泵与油管之间采用快速304不锈钢国标接头，可方便的进行拆装；液压一体机芯外壳防护等级，不低于《外壳防护等级》(GB/T4208-2017) 规定的IP68等级。 15.恒定湿热：符合+60±2℃RH(90+2-3)%72h。 16.振动试验：符合频率10～55～10Hz、振幅10mm,每一轴向循1套。 17.保压功能检验：升降柱上升到最高点后，无操作168h保持升起状态，柱体下降不超过5mm 产品材料及工艺规范要求： 1.升降式拦截柱体、柱体顶盖、地面面板材质应依据GB/T2
本页小计
分部分项工程项目清单计价表
工程名称：电气设备安装工程 |  |  |  | 标段：赤峰市松山区51所学校液压防撞柱安装工程 |  |  | 第 204 页 共 767 页
序号 | 项目编码 | 项目名称 | 项目特征描述 |  | 计量 单位 | 工程量 |  | 金额（元）
[8 empty] | 综合单价 | 合价
本页小计
0878—2007《不锈钢和耐热钢牌号及化学成分范围》标准，符合SUS304不锈钢材质。 升降式拦截柱体、柱体顶盖、地面面板材质应依据GB/T228.1-2010《金属材料拉伸试验方法》标准，符合延伸强度≥485Mpa，抗拉强度≥665Mpa/，断后伸长率≥66.6%。 2.升降式柱体顶盖、地面面板带有不低于3mm深度防滑纹设计，无毛刺、无裂纹、褪色及永久污浊，亦无明显变形和划痕； 3.阻挡主体表面应无锈蚀，无裂痕，褪色及永久污迹，亦无明显变形和划痕，金属外壳表面采用喷涂工艺的，应不能漏出金属底层，并无起泡、腐蚀、划痕、图层脱落和沙孔等。阻挡主体运行平稳、无明显卡阻，窜动、晃动； 4.柱体防腐性能：升降地柱柱体耐腐蚀等级应≥9级；（满足防暴升降式阻车路障（GA/T1343-2016）标准） 5.预埋外筒：预埋外筒外测需有抗冲撞、保稳定的加强筋装置。 6.法兰防腐：碳钢件达克罗防腐工艺； 7.隔离护圈：运动
本页小计
分部分项工程项目清单计价表
工程名称：电气设备安装工程 |  |  |  | 标段：赤峰市松山区51所学校液压防撞柱安装工程 |  |  | 第 205 页 共 767 页
序号 | 项目编码 | 项目名称 | 项目特征描述 |  | 计量 单位 | 工程量 |  | 金额（元）
[8 empty] | 综合单价 | 合价
本页小计
柱体与地埋柱体之间应设置非金属材质的隔离护圈，以避免地面面板刮花运动柱体； 8.LED灯防护等级：IP68,应符合GB/T 4208-2017《外壳防护等级（IP代码）》标准中IP68的要求。 9.LED灯盘：LED灯应有独立的灯盘保护，灯盘为PC材质，硬度≥85绍尔D, 拉伸应力(屈服)≥61.0Mpa,透光率≥95%;PC灯盘低温检测-30℃48小时后无冻裂、脆化，高温检测100℃48小时后无明 显软化、形变。 保护功能：当升降柱电机线路短路或发生堵转现象导致电流增大过载时应有自动保护功能且响应时间≤5秒为保证线路安全当升降柱电机线路过热时，在设定时间内15-65S继电器热保护冷却后，应能复位且正常工作；灼热丝：需正常无火焰不灼热或者火焰在灼热丝移开后≥30s内熄灭； 一般要求： 1.防暴升降式阻车路障(以下简称“路障”)，一般由阻挡主体、动力系统和控制系统等组成。 路障表面应无锈蚀和机械损伤，紧固部位应牢固可靠，无松动
本页小计
分部分项工程项目清单计价表
工程名称：电气设备安装工程 |  |  |  | 标段：赤峰市松山区51所学校液压防撞柱安装工程 |  |  | 第 206 页 共 767 页
序号 | 项目编码 | 项目名称 | 项目特征描述 |  | 计量 单位 | 工程量 |  | 金额（元）
[8 empty] | 综合单价 | 合价
本页小计
，升降应灵活。 （满足防暴升降式阻车路障（GA/T1343-2016）标准） 标志： 1.路障阻挡主体显著位置上应有固定、清晰永久性的标志，标志上应包括下列内容: 制造厂名称;产品名称和代号;电源的性质;执行标准号;生产日期(年月)。（满足防暴升降式阻车路障（GA/T1343-2016）标准） 升降性能： 1.路障阻挡主体应能正常升降、无卡滞、到位可靠;升起速度大于或等于150 mm/s. 2.在外部供电停止状态下，应自备电源或具有手动升降功能。 3.紧急处理功能：当停电时，可以通过操作下降键对液压系统泄压让升降柱进行下降。 警示标识： 路障阻挡主体上应具有明显的警示标识，且具有夜间警示功能。 阻挡性能： 1.阻挡性能：≥B2级；碰撞能量：1108kJ；侵入距离：≤7米（1.01-7米区间）；阻挡能量等级：路障阻挡能力等级代码由碰撞能量代码和侵入距离代码组合表
本页小计
分部分项工程项目清单计价表
工程名称：电气设备安装工程 |  |  |  | 标段：赤峰市松山区51所学校液压防撞柱安装工程 |  |  | 第 207 页 共 767 页
序号 | 项目编码 | 项目名称 | 项目特征描述 |  | 计量 单位 | 工程量 |  | 金额（元）
[8 empty] | 综合单价 | 合价
本页小计
示。路障阻挡能力依据实车碰撞试验结果，按照本标准表3规定进行划分。实车碰撞试验后，车辆应丧失继续行驶能力，路障应能保持阻挡状态。需符合国标B级标准（满足防暴升降式阻车路障（GA/T1343-2016）标准） 电控制系统安全性： 1.抗电强度：应符合GB16796-2009中5.4.3的规定。 2.绝缘电阻：应符合GB16796-2009中5.4.4的规定。 3.泄露电流：应符合GB16796-2009中5.4.6的规定。 电磁兼容性： 1.静电放电抗扰度：应符合GB/T30148-2013中9.3.4的规定。 2.电快速瞬变脉冲群抗扰度：应符合GB/T30148-2013中12.3.4的规定。 3.浪涌(冲击)抗扰度：应符合GB/T30148-2013中13.3.4的规定。（满足防暴升降式阻车路障（GA/T1343-2016）标准） 浸水性能： 1.路桩阻挡主体在浸水状态下无漏电现象，且能正常升降,应符合本标准5.4.1的要求，无漏电现象，工作正常。 （满足防暴升降式阻车路障（GA/T1343-
本页小计
分部分项工程项目清单计价表
工程名称：电气设备安装工程 |  |  |  | 标段：赤峰市松山区51所学校液压防撞柱安装工程 |  |  | 第 208 页 共 767 页
序号 | 项目编码 | 项目名称 | 项目特征描述 |  | 计量 单位 | 工程量 |  | 金额（元）
[8 empty] | 综合单价 | 合价
2016）标准） 可靠性： 1.常温下，路障连续升降5000次应无停机及故障产生，且升降灵活、到位准确。（满足防暴升降式阻车路障（GA/T1343-2016）标准） 环境适应性： 1.低温试验：满足-30℃+2℃24h可正常工作 2.高温试验：满足+55℃+2℃24h可正常工作
本页小计
分部分项工程项目清单计价表
工程名称：电气设备安装工程 |  |  |  | 标段：赤峰市松山区51所学校液压防撞柱安装工程 |  |  | 第 209 页 共 767 页
序号 | 项目编码 | 项目名称 | 项目特征描述 |  | 计量 单位 | 工程量 |  | 金额（元）
[8 empty] | 综合单价 | 合价
162 | 030402011015 | 电动液压升降柱控制系统 | 产品性能规格要求： 1.尺寸：≥450*550*200mm.控制板加继电器控制（一控8室内电控箱）信号加强器 2.EPS紧急下降功能 3.UPS不间断电源接口 4.动力排水专用接口 5.遥控控制,配2个遥控器。 6.有线按钮控制专用接口 7.防护等级：≥IP54； 8.安装方式：立式、挂式均可； 9.泄漏电流：连续对地泄漏电流和外壳泄漏电流小于 10m 10.绝缘电阻：设备电源插头或电源引入端与外壳裸露金属部件之 间的绝缘电阻，在正常环境条件下≥100MΩ 11.断电释放：在停电状态下使用 UPS 电源可以手动下降 12.控制箱防护等级：≥IP66 13.设备可联动控制的升降柱数量 8 台。 14.箱体采用A3碳钢加氟碳喷涂工艺厚度可达2mm 15.需符合GB 16796-2009《安全防范报警设备安全要求和试验方法》《防爆升降柱动力控制系统-企业标准》的标准。 产品智能化要求： 控制方式： 1.设备支持通过遥 |  | 台 | 1
本页小计
分部分项工程项目清单计价表
工程名称：电气设备安装工程 |  |  |  | 标段：赤峰市松山区51所学校液压防撞柱安装工程 |  |  | 第 210 页 共 767 页
序号 | 项目编码 | 项目名称 | 项目特征描述 |  | 计量 单位 | 工程量 |  | 金额（元）
[8 empty] | 综合单价 | 合价
控器远程遥控、物理按钮、手机APP控制软件、物联网远程控制等方式联动控制升降柱运行； 2.遥控器面板分组升降柱数可设定(至少7组)，遥控器应支持全控、分控、单控。 3.维保提醒功能：可设置定期维保提醒功能。 控制系统： 保护功能： 1.具备优先升起反恐保护功能及红外保护接口； 消防联动： 1.具备消防系统联动控制接口； 治安联动： 1.具备治安报警系统联动控制接口； 通道控制： 1.具备单通道和多通道选择控制接口； 远程控制： 1.具备手机APP远程控制接口； 其它功能接口： 1.具备警示灯、门禁系统、车牌识别、地感线圈、红外安全光线感应、蓝牙、射频（RFID）远程控制（TCP/IP）等联动接口;控制柜主板上预留内置开、关、停控制按钮和遥控手柄，遥控距离100米以上（空旷无干扰）。
松山十八幼（西门）
本页小计
分部分项工程项目清单计价表
工程名称：电气设备安装工程 |  |  |  | 标段：赤峰市松山区51所学校液压防撞柱安装工程 |  |  | 第 211 页 共 767 页
序号 | 项目编码 | 项目名称 | 项目特征描述 |  | 计量 单位 | 工程量 |  | 金额（元）
[8 empty] | 综合单价 | 合价
163 | 030412004046 | 配线 | 1.名称:应急线、灯线 2.型号:RVV 3.规格:RVV-2*0.75mm2 4.配线线制:穿管 |  | m | 205.39
164 | 030412004047 | 配线 | 1.名称:电源线 2.型号:RVV 3.规格:RVV-3*1mm2 4.配线线制:穿管 |  | m | 159.48
165 | 030412004048 | 配线 | 1.名称：电源预留线 2.规格型号：RVV3*2mm2 3.敷设方式：管内敷设 |  | m | 2.2
166 | 030412001045 | 配管 | 1.名称:塑料管 2.材质、规格:PVC20 3.配置形式:明配 |  | m | 1
167 | 030412001046 | 配管 | 1.名称:塑料管 2.材质、规格:PVC50 3.配置形式:埋地 |  | m | 29.88
168 | 030412001047 | 配管 | 1.名称:镀锌钢管 2.材质、规格:SC40 3.配置形式:明敷 |  | m | 1
169 | 030412002014 | 线槽 | 1.名称:PVC线槽 2.规格:60*30 3.安装形式：明敷 |  | m | 10.36
170 | 031301002015 | 开孔打洞 | 1.墙体打洞 |  | 个 | 1
本页小计
分部分项工程项目清单计价表
工程名称：电气设备安装工程 |  |  |  | 标段：赤峰市松山区51所学校液压防撞柱安装工程 |  |  | 第 212 页 共 767 页
序号 | 项目编码 | 项目名称 | 项目特征描述 |  | 计量 单位 | 工程量 |  | 金额（元）
[8 empty] | 综合单价 | 合价
171 | 03B033 | 固定桩 | 1、防撞柱类型：固定式 2、防撞柱体尺寸：直径≥219mm±0.5mm；柱体厚度≥6mm±0.5mm；柱体高度（拦截高度）≥600 mm。 3、预埋高度≥ 400MM 4、法兰直径 ≥350MM 5、柱体抗拉强度 Rm（MPa）：≥650 6、塑性延伸强度（MPa）：≥330 7、断后伸长率 A（%）：≥60 8、地面法兰抗拉强度 Rm（MPa）：≥400 9、防腐性能:耐腐蚀性能等级≥ 9 级 10、固定柱防护等级：IP68 11、预埋体厚度（mm）：≥2 12、预埋体材质：A3碳钢 13、警示方式要求：柱体配备反光膜 14、防撞柱柱体和顶盖采用304不锈钢制作，带有防滑纹设计，无毛刺、无裂纹、褪色及永久污浊，亦无明显变形和划痕。 15、阻挡主体外壳表面应无锈蚀，无裂痕，褪色及永久污迹，亦无明显变形和划痕等。 16、需符合GB 16796-2009《安全防范报警设备安全要求和试验方法》《防爆升降柱动力控制系统- |  | 根 | 6
本页小计
分部分项工程项目清单计价表
工程名称：电气设备安装工程 |  |  |  | 标段：赤峰市松山区51所学校液压防撞柱安装工程 |  |  | 第 213 页 共 767 页
序号 | 项目编码 | 项目名称 | 项目特征描述 |  | 计量 单位 | 工程量 |  | 金额（元）
[8 empty] | 综合单价 | 合价
企业标准》的标准。
本页小计
分部分项工程项目清单计价表
工程名称：电气设备安装工程 |  |  |  | 标段：赤峰市松山区51所学校液压防撞柱安装工程 |  |  | 第 214 页 共 767 页
序号 | 项目编码 | 项目名称 | 项目特征描述 |  | 计量 单位 | 工程量 |  | 金额（元）
[8 empty] | 综合单价 | 合价
172 | 03B034 | 电动液压一体式升降柱 | 行业规范标准基础性要求： 1、防撞柱体驱动方式：全自动液压机电一体式（每根升降柱内部单独配置液压机芯）； 2、防撞柱体尺寸：直径≥219mm±0.5mm；柱体厚度≥8mm±0.5mm；柱体材质：304 拉丝不锈钢；柱体高度（拦截高度）≥600 mm；盖板厚度≥6mm±0.5mm；表面磨砂工艺； 3、地面装饰法兰直径：380mm±0.5mm；地面装饰法兰厚度：≥6mm±0.5mm； 4、预埋桶尺寸：直径≥330mm；壁厚：≥2.3mm；高度：≥800m m；预埋体材质：A3碳钢氟碳烤漆；底部应设有排水口，排水管口外径≥50mm，壁厚≥3mm；穿线孔中心距离地面面板距离应≥100mm，穿线孔直径应≥φ50mm，壁厚≥3mm；预埋桶边缘需有四方储线盒设计； 5、工作电压220V/50HZ；额定功率≥300W； 6、运行速度：上升时间2~4s,下降：2~4s； 7、工作环境温度：-30~55℃；工作环境湿度：90%，无凝露； 8.警示方式要求：柱体配备反光膜和LED警示灯带，灯带需加亚克力灯罩保护 |  | 根 | 4
本页小计
分部分项工程项目清单计价表
工程名称：电气设备安装工程 |  |  |  | 标段：赤峰市松山区51所学校液压防撞柱安装工程 |  |  | 第 215 页 共 767 页
序号 | 项目编码 | 项目名称 | 项目特征描述 |  | 计量 单位 | 工程量 |  | 金额（元）
[8 empty] | 综合单价 | 合价
本页小计
； 9.机芯防护等级：IP68； 10.路障主体底部应有排水设计，应可有效排水；排水管口直径≥φ50mm,排水管口壁厚≥3mm；需符合GB/T 2423.1-2008电工电子产品环境试验第2部分：试验A：低温；GB/T 2423.2-2008电工电子产品环境试验第2部分：试验方法 试验B：高温；GB/T 2423.17-2008电工电子产品环境试验第2部分：试验方法 试验Ka:盐雾；GB 4943.1-2022音视频、信息技术和通信技术设备 第1部分：安全要求； 11.路障主体应具备可拆卸结构设计，预埋桶和升降动力系统后续可拆卸分离进行维修维护；需符合GB/T 2423.1-2008电工电子产品环境试验第2部分：试验A：低温；GB/T 2423.2-2008电工电子产品环境试验第2部分：试验方法 试验B：高温；GB/T 2423.17-2008电工电子产品环境试验第2部分：试验方法 试验Ka:盐雾；GB 4943.1-2022音视频、信息技术和通信技术设备 第1部分：安全要求； 12.路障阻挡主体在
本页小计
分部分项工程项目清单计价表
工程名称：电气设备安装工程 |  |  |  | 标段：赤峰市松山区51所学校液压防撞柱安装工程 |  |  | 第 216 页 共 767 页
序号 | 项目编码 | 项目名称 | 项目特征描述 |  | 计量 单位 | 工程量 |  | 金额（元）
[8 empty] | 综合单价 | 合价
本页小计
升起或下降时可以紧急停止；路障阻挡主体遇到停电时，配有应急电源用于紧急下降，应急电源容量应大于等于12V/7.5Ah；需符合GB/T 2423.1-2008电工电子产品环境试验第2部分：试验A：低温；GB/T 2423.2-2008电工电子产品环境试验第2部分：试验方法 试验B：高温；GB/T 2423.17-2008电工电子产品环境试验第2部分：试验方法 试验Ka:盐雾；GB 4943.1-2022音视频、信息技术和通信技术设备 第1部分：安全要求； 13、路障阻挡主体应能正常升降、无卡滞、到位可靠；内部升降行程导柱数量应大于等于3根实心导轨；需符合GB/T 2423.1-2008电工电子产品环境试验第2部分：试验A：低温；GB/T 2423.2-2008电工电子产品环境试验第2部分：试验方法 试验B：高温；GB/T 2423.17-2008电工电子产品环境试验第2部分：试验方法 试验Ka:盐雾；GB 4943.1-2022音视频、信息技术和通信技术设备 第1部分：安全要求； 14.液压一体机芯：液压一体机芯，包括电机、油泵、液压阀
本页小计
分部分项工程项目清单计价表
工程名称：电气设备安装工程 |  |  |  | 标段：赤峰市松山区51所学校液压防撞柱安装工程 |  |  | 第 217 页 共 767 页
序号 | 项目编码 | 项目名称 | 项目特征描述 |  | 计量 单位 | 工程量 |  | 金额（元）
[8 empty] | 综合单价 | 合价
本页小计
块、油箱筒和液压油缸；液压机芯以液压阀块为底座，油箱筒和液压油缸垂直向上地连接在液压阀块的上平面上；电机为浸油式电机，浸油式电机和油泵安装在油箱筒内；浸油式电机与油泵连接，用于通过液压阀块向液压油缸供油，液压机芯将浸油式电机和油泵安装在油箱筒内。液压机芯的液压油缸及机芯支架材质；304不锈钢，液压控制逻辑块及油箱和上下阀块采用高强度铝合金，内置式溢流阀；接头要求：液压泵与油管之间采用快速304不锈钢国标接头，可方便的进行拆装；液压一体机芯外壳防护等级，不低于《外壳防护等级》(GB/T4208-2017) 规定的IP68等级。 15.恒定湿热：符合+60±2℃RH(90+2-3)%72h。 16.振动试验：符合频率10～55～10Hz、振幅10mm,每一轴向循1套。 17.保压功能检验：升降柱上升到最高点后，无操作168h保持升起状态，柱体下降不超过5mm 产品材料及工艺规范要求： 1.升降式拦截柱体、柱体顶盖、地面面板材质应依据GB/T2
本页小计
分部分项工程项目清单计价表
工程名称：电气设备安装工程 |  |  |  | 标段：赤峰市松山区51所学校液压防撞柱安装工程 |  |  | 第 218 页 共 767 页
序号 | 项目编码 | 项目名称 | 项目特征描述 |  | 计量 单位 | 工程量 |  | 金额（元）
[8 empty] | 综合单价 | 合价
本页小计
0878—2007《不锈钢和耐热钢牌号及化学成分范围》标准，符合SUS304不锈钢材质。 升降式拦截柱体、柱体顶盖、地面面板材质应依据GB/T228.1-2010《金属材料拉伸试验方法》标准，符合延伸强度≥485Mpa，抗拉强度≥665Mpa/，断后伸长率≥66.6%。 2.升降式柱体顶盖、地面面板带有不低于3mm深度防滑纹设计，无毛刺、无裂纹、褪色及永久污浊，亦无明显变形和划痕； 3.阻挡主体表面应无锈蚀，无裂痕，褪色及永久污迹，亦无明显变形和划痕，金属外壳表面采用喷涂工艺的，应不能漏出金属底层，并无起泡、腐蚀、划痕、图层脱落和沙孔等。阻挡主体运行平稳、无明显卡阻，窜动、晃动； 4.柱体防腐性能：升降地柱柱体耐腐蚀等级应≥9级；（满足防暴升降式阻车路障（GA/T1343-2016）标准） 5.预埋外筒：预埋外筒外测需有抗冲撞、保稳定的加强筋装置。 6.法兰防腐：碳钢件达克罗防腐工艺； 7.隔离护圈：运动
本页小计
分部分项工程项目清单计价表
工程名称：电气设备安装工程 |  |  |  | 标段：赤峰市松山区51所学校液压防撞柱安装工程 |  |  | 第 219 页 共 767 页
序号 | 项目编码 | 项目名称 | 项目特征描述 |  | 计量 单位 | 工程量 |  | 金额（元）
[8 empty] | 综合单价 | 合价
本页小计
柱体与地埋柱体之间应设置非金属材质的隔离护圈，以避免地面面板刮花运动柱体； 8.LED灯防护等级：IP68,应符合GB/T 4208-2017《外壳防护等级（IP代码）》标准中IP68的要求。 9.LED灯盘：LED灯应有独立的灯盘保护，灯盘为PC材质，硬度≥85绍尔D, 拉伸应力(屈服)≥61.0Mpa,透光率≥95%;PC灯盘低温检测-30℃48小时后无冻裂、脆化，高温检测100℃48小时后无明 显软化、形变。 保护功能：当升降柱电机线路短路或发生堵转现象导致电流增大过载时应有自动保护功能且响应时间≤5秒为保证线路安全当升降柱电机线路过热时，在设定时间内15-65S继电器热保护冷却后，应能复位且正常工作；灼热丝：需正常无火焰不灼热或者火焰在灼热丝移开后≥30s内熄灭； 一般要求： 1.防暴升降式阻车路障(以下简称“路障”)，一般由阻挡主体、动力系统和控制系统等组成。 路障表面应无锈蚀和机械损伤，紧固部位应牢固可靠，无松动
本页小计
分部分项工程项目清单计价表
工程名称：电气设备安装工程 |  |  |  | 标段：赤峰市松山区51所学校液压防撞柱安装工程 |  |  | 第 220 页 共 767 页
序号 | 项目编码 | 项目名称 | 项目特征描述 |  | 计量 单位 | 工程量 |  | 金额（元）
[8 empty] | 综合单价 | 合价
本页小计
，升降应灵活。 （满足防暴升降式阻车路障（GA/T1343-2016）标准） 标志： 1.路障阻挡主体显著位置上应有固定、清晰永久性的标志，标志上应包括下列内容: 制造厂名称;产品名称和代号;电源的性质;执行标准号;生产日期(年月)。（满足防暴升降式阻车路障（GA/T1343-2016）标准） 升降性能： 1.路障阻挡主体应能正常升降、无卡滞、到位可靠;升起速度大于或等于150 mm/s. 2.在外部供电停止状态下，应自备电源或具有手动升降功能。 3.紧急处理功能：当停电时，可以通过操作下降键对液压系统泄压让升降柱进行下降。 警示标识： 路障阻挡主体上应具有明显的警示标识，且具有夜间警示功能。 阻挡性能： 1.阻挡性能：≥B2级；碰撞能量：1108kJ；侵入距离：≤7米（1.01-7米区间）；阻挡能量等级：路障阻挡能力等级代码由碰撞能量代码和侵入距离代码组合表
本页小计
分部分项工程项目清单计价表
工程名称：电气设备安装工程 |  |  |  | 标段：赤峰市松山区51所学校液压防撞柱安装工程 |  |  | 第 221 页 共 767 页
序号 | 项目编码 | 项目名称 | 项目特征描述 |  | 计量 单位 | 工程量 |  | 金额（元）
[8 empty] | 综合单价 | 合价
本页小计
示。路障阻挡能力依据实车碰撞试验结果，按照本标准表3规定进行划分。实车碰撞试验后，车辆应丧失继续行驶能力，路障应能保持阻挡状态。需符合国标B级标准（满足防暴升降式阻车路障（GA/T1343-2016）标准） 电控制系统安全性： 1.抗电强度：应符合GB16796-2009中5.4.3的规定。 2.绝缘电阻：应符合GB16796-2009中5.4.4的规定。 3.泄露电流：应符合GB16796-2009中5.4.6的规定。 电磁兼容性： 1.静电放电抗扰度：应符合GB/T30148-2013中9.3.4的规定。 2.电快速瞬变脉冲群抗扰度：应符合GB/T30148-2013中12.3.4的规定。 3.浪涌(冲击)抗扰度：应符合GB/T30148-2013中13.3.4的规定。（满足防暴升降式阻车路障（GA/T1343-2016）标准） 浸水性能： 1.路桩阻挡主体在浸水状态下无漏电现象，且能正常升降,应符合本标准5.4.1的要求，无漏电现象，工作正常。 （满足防暴升降式阻车路障（GA/T1343-
本页小计
分部分项工程项目清单计价表
工程名称：电气设备安装工程 |  |  |  | 标段：赤峰市松山区51所学校液压防撞柱安装工程 |  |  | 第 222 页 共 767 页
序号 | 项目编码 | 项目名称 | 项目特征描述 |  | 计量 单位 | 工程量 |  | 金额（元）
[8 empty] | 综合单价 | 合价
2016）标准） 可靠性： 1.常温下，路障连续升降5000次应无停机及故障产生，且升降灵活、到位准确。（满足防暴升降式阻车路障（GA/T1343-2016）标准） 环境适应性： 1.低温试验：满足-30℃+2℃24h可正常工作 2.高温试验：满足+55℃+2℃24h可正常工作
本页小计
分部分项工程项目清单计价表
工程名称：电气设备安装工程 |  |  |  | 标段：赤峰市松山区51所学校液压防撞柱安装工程 |  |  | 第 223 页 共 767 页
序号 | 项目编码 | 项目名称 | 项目特征描述 |  | 计量 单位 | 工程量 |  | 金额（元）
[8 empty] | 综合单价 | 合价
173 | 030402011016 | 电动液压升降柱控制系统 | 产品性能规格要求： 1.尺寸：≥450*550*200mm.控制板加继电器控制（一控8室内电控箱）信号加强器 2.EPS紧急下降功能 3.UPS不间断电源接口 4.动力排水专用接口 5.遥控控制,配2个遥控器。 6.有线按钮控制专用接口 7.防护等级：≥IP54； 8.安装方式：立式、挂式均可； 9.泄漏电流：连续对地泄漏电流和外壳泄漏电流小于 10m 10.绝缘电阻：设备电源插头或电源引入端与外壳裸露金属部件之 间的绝缘电阻，在正常环境条件下≥100MΩ 11.断电释放：在停电状态下使用 UPS 电源可以手动下降 12.控制箱防护等级：≥IP66 13.设备可联动控制的升降柱数量 8 台。 14.箱体采用A3碳钢加氟碳喷涂工艺厚度可达2mm 15.需符合GB 16796-2009《安全防范报警设备安全要求和试验方法》《防爆升降柱动力控制系统-企业标准》的标准。 产品智能化要求： 控制方式： 1.设备支持通过遥 |  | 台 | 1
本页小计
分部分项工程项目清单计价表
工程名称：电气设备安装工程 |  |  |  | 标段：赤峰市松山区51所学校液压防撞柱安装工程 |  |  | 第 224 页 共 767 页
序号 | 项目编码 | 项目名称 | 项目特征描述 |  | 计量 单位 | 工程量 |  | 金额（元）
[8 empty] | 综合单价 | 合价
控器远程遥控、物理按钮、手机APP控制软件、物联网远程控制等方式联动控制升降柱运行； 2.遥控器面板分组升降柱数可设定(至少7组)，遥控器应支持全控、分控、单控。 3.维保提醒功能：可设置定期维保提醒功能。 控制系统： 保护功能： 1.具备优先升起反恐保护功能及红外保护接口； 消防联动： 1.具备消防系统联动控制接口； 治安联动： 1.具备治安报警系统联动控制接口； 通道控制： 1.具备单通道和多通道选择控制接口； 远程控制： 1.具备手机APP远程控制接口； 其它功能接口： 1.具备警示灯、门禁系统、车牌识别、地感线圈、红外安全光线感应、蓝牙、射频（RFID）远程控制（TCP/IP）等联动接口;控制柜主板上预留内置开、关、停控制按钮和遥控手柄，遥控距离100米以上（空旷无干扰）。
松山五中（北门）
本页小计
分部分项工程项目清单计价表
工程名称：电气设备安装工程 |  |  |  | 标段：赤峰市松山区51所学校液压防撞柱安装工程 |  |  | 第 225 页 共 767 页
序号 | 项目编码 | 项目名称 | 项目特征描述 |  | 计量 单位 | 工程量 |  | 金额（元）
[8 empty] | 综合单价 | 合价
174 | 030412004049 | 配线 | 1.名称:应急线、灯线 2.型号:RVV 3.规格:RVV-2*0.75mm2 4.配线线制:穿管 |  | m | 166.16
175 | 030412004050 | 配线 | 1.名称:电源线 2.型号:RVV 3.规格:RVV-3*1mm2 4.配线线制:穿管 |  | m | 122.4
176 | 030412004051 | 配线 | 1.名称：电源预留线 2.规格型号：RVV3*2mm2 3.敷设方式：管内敷设 |  | m | 3.7
177 | 030412001048 | 配管 | 1.名称:塑料管 2.材质、规格:PVC20 3.配置形式:明配 |  | m | 2.5
178 | 030412001049 | 配管 | 1.名称:塑料管 2.材质、规格:PVC50 3.配置形式:埋地 |  | m | 35.11
179 | 030412001050 | 配管 | 1.名称:镀锌钢管 2.材质、规格:SC40 3.配置形式:明敷 |  | m | 0.7
180 | 030412002015 | 线槽 | 1.名称:PVC线槽 2.规格:60*30 3.安装形式：明敷 |  | m | 1
181 | 031301002016 | 开孔打洞 | 1.墙体打洞 |  | 个 | 1
本页小计
分部分项工程项目清单计价表
工程名称：电气设备安装工程 |  |  |  | 标段：赤峰市松山区51所学校液压防撞柱安装工程 |  |  | 第 226 页 共 767 页
序号 | 项目编码 | 项目名称 | 项目特征描述 |  | 计量 单位 | 工程量 |  | 金额（元）
[8 empty] | 综合单价 | 合价
182 | 03B035 | 固定桩 | 1、防撞柱类型：固定式 2、防撞柱体尺寸：直径≥219mm±0.5mm；柱体厚度≥6mm±0.5mm；柱体高度（拦截高度）≥600 mm。 3、预埋高度≥ 400MM 4、法兰直径 ≥350MM 5、柱体抗拉强度 Rm（MPa）：≥650 6、塑性延伸强度（MPa）：≥330 7、断后伸长率 A（%）：≥60 8、地面法兰抗拉强度 Rm（MPa）：≥400 9、防腐性能:耐腐蚀性能等级≥ 9 级 10、固定柱防护等级：IP68 11、预埋体厚度（mm）：≥2 12、预埋体材质：A3碳钢 13、警示方式要求：柱体配备反光膜 14、防撞柱柱体和顶盖采用304不锈钢制作，带有防滑纹设计，无毛刺、无裂纹、褪色及永久污浊，亦无明显变形和划痕。 15、阻挡主体外壳表面应无锈蚀，无裂痕，褪色及永久污迹，亦无明显变形和划痕等。 16、需符合GB 16796-2009《安全防范报警设备安全要求和试验方法》《防爆升降柱动力控制系统- |  | 根 | 4
本页小计
分部分项工程项目清单计价表
工程名称：电气设备安装工程 |  |  |  | 标段：赤峰市松山区51所学校液压防撞柱安装工程 |  |  | 第 227 页 共 767 页
序号 | 项目编码 | 项目名称 | 项目特征描述 |  | 计量 单位 | 工程量 |  | 金额（元）
[8 empty] | 综合单价 | 合价
企业标准》的标准。
本页小计
分部分项工程项目清单计价表
工程名称：电气设备安装工程 |  |  |  | 标段：赤峰市松山区51所学校液压防撞柱安装工程 |  |  | 第 228 页 共 767 页
序号 | 项目编码 | 项目名称 | 项目特征描述 |  | 计量 单位 | 工程量 |  | 金额（元）
[8 empty] | 综合单价 | 合价
183 | 03B036 | 电动液压一体式升降柱 | 行业规范标准基础性要求： 1、防撞柱体驱动方式：全自动液压机电一体式（每根升降柱内部单独配置液压机芯）； 2、防撞柱体尺寸：直径≥219mm±0.5mm；柱体厚度≥8mm±0.5mm；柱体材质：304 拉丝不锈钢；柱体高度（拦截高度）≥600 mm；盖板厚度≥6mm±0.5mm；表面磨砂工艺； 3、地面装饰法兰直径：380mm±0.5mm；地面装饰法兰厚度：≥6mm±0.5mm； 4、预埋桶尺寸：直径≥330mm；壁厚：≥2.3mm；高度：≥800m m；预埋体材质：A3碳钢氟碳烤漆；底部应设有排水口，排水管口外径≥50mm，壁厚≥3mm；穿线孔中心距离地面面板距离应≥100mm，穿线孔直径应≥φ50mm，壁厚≥3mm；预埋桶边缘需有四方储线盒设计； 5、工作电压220V/50HZ；额定功率≥300W； 6、运行速度：上升时间2~4s,下降：2~4s； 7、工作环境温度：-30~55℃；工作环境湿度：90%，无凝露； 8.警示方式要求：柱体配备反光膜和LED警示灯带，灯带需加亚克力灯罩保护 |  | 根 | 4
本页小计
分部分项工程项目清单计价表
工程名称：电气设备安装工程 |  |  |  | 标段：赤峰市松山区51所学校液压防撞柱安装工程 |  |  | 第 229 页 共 767 页
序号 | 项目编码 | 项目名称 | 项目特征描述 |  | 计量 单位 | 工程量 |  | 金额（元）
[8 empty] | 综合单价 | 合价
本页小计
； 9.机芯防护等级：IP68； 10.路障主体底部应有排水设计，应可有效排水；排水管口直径≥φ50mm,排水管口壁厚≥3mm；需符合GB/T 2423.1-2008电工电子产品环境试验第2部分：试验A：低温；GB/T 2423.2-2008电工电子产品环境试验第2部分：试验方法 试验B：高温；GB/T 2423.17-2008电工电子产品环境试验第2部分：试验方法 试验Ka:盐雾；GB 4943.1-2022音视频、信息技术和通信技术设备 第1部分：安全要求； 11.路障主体应具备可拆卸结构设计，预埋桶和升降动力系统后续可拆卸分离进行维修维护；需符合GB/T 2423.1-2008电工电子产品环境试验第2部分：试验A：低温；GB/T 2423.2-2008电工电子产品环境试验第2部分：试验方法 试验B：高温；GB/T 2423.17-2008电工电子产品环境试验第2部分：试验方法 试验Ka:盐雾；GB 4943.1-2022音视频、信息技术和通信技术设备 第1部分：安全要求； 12.路障阻挡主体在
本页小计
分部分项工程项目清单计价表
工程名称：电气设备安装工程 |  |  |  | 标段：赤峰市松山区51所学校液压防撞柱安装工程 |  |  | 第 230 页 共 767 页
序号 | 项目编码 | 项目名称 | 项目特征描述 |  | 计量 单位 | 工程量 |  | 金额（元）
[8 empty] | 综合单价 | 合价
本页小计
升起或下降时可以紧急停止；路障阻挡主体遇到停电时，配有应急电源用于紧急下降，应急电源容量应大于等于12V/7.5Ah；需符合GB/T 2423.1-2008电工电子产品环境试验第2部分：试验A：低温；GB/T 2423.2-2008电工电子产品环境试验第2部分：试验方法 试验B：高温；GB/T 2423.17-2008电工电子产品环境试验第2部分：试验方法 试验Ka:盐雾；GB 4943.1-2022音视频、信息技术和通信技术设备 第1部分：安全要求； 13、路障阻挡主体应能正常升降、无卡滞、到位可靠；内部升降行程导柱数量应大于等于3根实心导轨；需符合GB/T 2423.1-2008电工电子产品环境试验第2部分：试验A：低温；GB/T 2423.2-2008电工电子产品环境试验第2部分：试验方法 试验B：高温；GB/T 2423.17-2008电工电子产品环境试验第2部分：试验方法 试验Ka:盐雾；GB 4943.1-2022音视频、信息技术和通信技术设备 第1部分：安全要求； 14.液压一体机芯：液压一体机芯，包括电机、油泵、液压阀
本页小计
分部分项工程项目清单计价表
工程名称：电气设备安装工程 |  |  |  | 标段：赤峰市松山区51所学校液压防撞柱安装工程 |  |  | 第 231 页 共 767 页
序号 | 项目编码 | 项目名称 | 项目特征描述 |  | 计量 单位 | 工程量 |  | 金额（元）
[8 empty] | 综合单价 | 合价
本页小计
块、油箱筒和液压油缸；液压机芯以液压阀块为底座，油箱筒和液压油缸垂直向上地连接在液压阀块的上平面上；电机为浸油式电机，浸油式电机和油泵安装在油箱筒内；浸油式电机与油泵连接，用于通过液压阀块向液压油缸供油，液压机芯将浸油式电机和油泵安装在油箱筒内。液压机芯的液压油缸及机芯支架材质；304不锈钢，液压控制逻辑块及油箱和上下阀块采用高强度铝合金，内置式溢流阀；接头要求：液压泵与油管之间采用快速304不锈钢国标接头，可方便的进行拆装；液压一体机芯外壳防护等级，不低于《外壳防护等级》(GB/T4208-2017) 规定的IP68等级。 15.恒定湿热：符合+60±2℃RH(90+2-3)%72h。 16.振动试验：符合频率10～55～10Hz、振幅10mm,每一轴向循1套。 17.保压功能检验：升降柱上升到最高点后，无操作168h保持升起状态，柱体下降不超过5mm 产品材料及工艺规范要求： 1.升降式拦截柱体、柱体顶盖、地面面板材质应依据GB/T2
本页小计
分部分项工程项目清单计价表
工程名称：电气设备安装工程 |  |  |  | 标段：赤峰市松山区51所学校液压防撞柱安装工程 |  |  | 第 232 页 共 767 页
序号 | 项目编码 | 项目名称 | 项目特征描述 |  | 计量 单位 | 工程量 |  | 金额（元）
[8 empty] | 综合单价 | 合价
本页小计
0878—2007《不锈钢和耐热钢牌号及化学成分范围》标准，符合SUS304不锈钢材质。 升降式拦截柱体、柱体顶盖、地面面板材质应依据GB/T228.1-2010《金属材料拉伸试验方法》标准，符合延伸强度≥485Mpa，抗拉强度≥665Mpa/，断后伸长率≥66.6%。 2.升降式柱体顶盖、地面面板带有不低于3mm深度防滑纹设计，无毛刺、无裂纹、褪色及永久污浊，亦无明显变形和划痕； 3.阻挡主体表面应无锈蚀，无裂痕，褪色及永久污迹，亦无明显变形和划痕，金属外壳表面采用喷涂工艺的，应不能漏出金属底层，并无起泡、腐蚀、划痕、图层脱落和沙孔等。阻挡主体运行平稳、无明显卡阻，窜动、晃动； 4.柱体防腐性能：升降地柱柱体耐腐蚀等级应≥9级；（满足防暴升降式阻车路障（GA/T1343-2016）标准） 5.预埋外筒：预埋外筒外测需有抗冲撞、保稳定的加强筋装置。 6.法兰防腐：碳钢件达克罗防腐工艺； 7.隔离护圈：运动
本页小计
分部分项工程项目清单计价表
工程名称：电气设备安装工程 |  |  |  | 标段：赤峰市松山区51所学校液压防撞柱安装工程 |  |  | 第 233 页 共 767 页
序号 | 项目编码 | 项目名称 | 项目特征描述 |  | 计量 单位 | 工程量 |  | 金额（元）
[8 empty] | 综合单价 | 合价
本页小计
柱体与地埋柱体之间应设置非金属材质的隔离护圈，以避免地面面板刮花运动柱体； 8.LED灯防护等级：IP68,应符合GB/T 4208-2017《外壳防护等级（IP代码）》标准中IP68的要求。 9.LED灯盘：LED灯应有独立的灯盘保护，灯盘为PC材质，硬度≥85绍尔D, 拉伸应力(屈服)≥61.0Mpa,透光率≥95%;PC灯盘低温检测-30℃48小时后无冻裂、脆化，高温检测100℃48小时后无明 显软化、形变。 保护功能：当升降柱电机线路短路或发生堵转现象导致电流增大过载时应有自动保护功能且响应时间≤5秒为保证线路安全当升降柱电机线路过热时，在设定时间内15-65S继电器热保护冷却后，应能复位且正常工作；灼热丝：需正常无火焰不灼热或者火焰在灼热丝移开后≥30s内熄灭； 一般要求： 1.防暴升降式阻车路障(以下简称“路障”)，一般由阻挡主体、动力系统和控制系统等组成。 路障表面应无锈蚀和机械损伤，紧固部位应牢固可靠，无松动
本页小计
分部分项工程项目清单计价表
工程名称：电气设备安装工程 |  |  |  | 标段：赤峰市松山区51所学校液压防撞柱安装工程 |  |  | 第 234 页 共 767 页
序号 | 项目编码 | 项目名称 | 项目特征描述 |  | 计量 单位 | 工程量 |  | 金额（元）
[8 empty] | 综合单价 | 合价
本页小计
，升降应灵活。 （满足防暴升降式阻车路障（GA/T1343-2016）标准） 标志： 1.路障阻挡主体显著位置上应有固定、清晰永久性的标志，标志上应包括下列内容: 制造厂名称;产品名称和代号;电源的性质;执行标准号;生产日期(年月)。（满足防暴升降式阻车路障（GA/T1343-2016）标准） 升降性能： 1.路障阻挡主体应能正常升降、无卡滞、到位可靠;升起速度大于或等于150 mm/s. 2.在外部供电停止状态下，应自备电源或具有手动升降功能。 3.紧急处理功能：当停电时，可以通过操作下降键对液压系统泄压让升降柱进行下降。 警示标识： 路障阻挡主体上应具有明显的警示标识，且具有夜间警示功能。 阻挡性能： 1.阻挡性能：≥B2级；碰撞能量：1108kJ；侵入距离：≤7米（1.01-7米区间）；阻挡能量等级：路障阻挡能力等级代码由碰撞能量代码和侵入距离代码组合表
本页小计
分部分项工程项目清单计价表
工程名称：电气设备安装工程 |  |  |  | 标段：赤峰市松山区51所学校液压防撞柱安装工程 |  |  | 第 235 页 共 767 页
序号 | 项目编码 | 项目名称 | 项目特征描述 |  | 计量 单位 | 工程量 |  | 金额（元）
[8 empty] | 综合单价 | 合价
本页小计
示。路障阻挡能力依据实车碰撞试验结果，按照本标准表3规定进行划分。实车碰撞试验后，车辆应丧失继续行驶能力，路障应能保持阻挡状态。需符合国标B级标准（满足防暴升降式阻车路障（GA/T1343-2016）标准） 电控制系统安全性： 1.抗电强度：应符合GB16796-2009中5.4.3的规定。 2.绝缘电阻：应符合GB16796-2009中5.4.4的规定。 3.泄露电流：应符合GB16796-2009中5.4.6的规定。 电磁兼容性： 1.静电放电抗扰度：应符合GB/T30148-2013中9.3.4的规定。 2.电快速瞬变脉冲群抗扰度：应符合GB/T30148-2013中12.3.4的规定。 3.浪涌(冲击)抗扰度：应符合GB/T30148-2013中13.3.4的规定。（满足防暴升降式阻车路障（GA/T1343-2016）标准） 浸水性能： 1.路桩阻挡主体在浸水状态下无漏电现象，且能正常升降,应符合本标准5.4.1的要求，无漏电现象，工作正常。 （满足防暴升降式阻车路障（GA/T1343-
本页小计
分部分项工程项目清单计价表
工程名称：电气设备安装工程 |  |  |  | 标段：赤峰市松山区51所学校液压防撞柱安装工程 |  |  | 第 236 页 共 767 页
序号 | 项目编码 | 项目名称 | 项目特征描述 |  | 计量 单位 | 工程量 |  | 金额（元）
[8 empty] | 综合单价 | 合价
2016）标准） 可靠性： 1.常温下，路障连续升降5000次应无停机及故障产生，且升降灵活、到位准确。（满足防暴升降式阻车路障（GA/T1343-2016）标准） 环境适应性： 1.低温试验：满足-30℃+2℃24h可正常工作 2.高温试验：满足+55℃+2℃24h可正常工作
本页小计
分部分项工程项目清单计价表
工程名称：电气设备安装工程 |  |  |  | 标段：赤峰市松山区51所学校液压防撞柱安装工程 |  |  | 第 237 页 共 767 页
序号 | 项目编码 | 项目名称 | 项目特征描述 |  | 计量 单位 | 工程量 |  | 金额（元）
[8 empty] | 综合单价 | 合价
184 | 030402011017 | 电动液压升降柱控制系统 | 产品性能规格要求： 1.尺寸：≥450*550*200mm.控制板加继电器控制（一控8室内电控箱）信号加强器 2.EPS紧急下降功能 3.UPS不间断电源接口 4.动力排水专用接口 5.遥控控制,配2个遥控器。 6.有线按钮控制专用接口 7.防护等级：≥IP54； 8.安装方式：立式、挂式均可； 9.泄漏电流：连续对地泄漏电流和外壳泄漏电流小于 10m 10.绝缘电阻：设备电源插头或电源引入端与外壳裸露金属部件之 间的绝缘电阻，在正常环境条件下≥100MΩ 11.断电释放：在停电状态下使用 UPS 电源可以手动下降 12.控制箱防护等级：≥IP66 13.设备可联动控制的升降柱数量 8 台。 14.箱体采用A3碳钢加氟碳喷涂工艺厚度可达2mm 15.需符合GB 16796-2009《安全防范报警设备安全要求和试验方法》《防爆升降柱动力控制系统-企业标准》的标准。 产品智能化要求： 控制方式： 1.设备支持通过遥 |  | 台 | 1
本页小计
分部分项工程项目清单计价表
工程名称：电气设备安装工程 |  |  |  | 标段：赤峰市松山区51所学校液压防撞柱安装工程 |  |  | 第 238 页 共 767 页
序号 | 项目编码 | 项目名称 | 项目特征描述 |  | 计量 单位 | 工程量 |  | 金额（元）
[8 empty] | 综合单价 | 合价
控器远程遥控、物理按钮、手机APP控制软件、物联网远程控制等方式联动控制升降柱运行； 2.遥控器面板分组升降柱数可设定(至少7组)，遥控器应支持全控、分控、单控。 3.维保提醒功能：可设置定期维保提醒功能。 控制系统： 保护功能： 1.具备优先升起反恐保护功能及红外保护接口； 消防联动： 1.具备消防系统联动控制接口； 治安联动： 1.具备治安报警系统联动控制接口； 通道控制： 1.具备单通道和多通道选择控制接口； 远程控制： 1.具备手机APP远程控制接口； 其它功能接口： 1.具备警示灯、门禁系统、车牌识别、地感线圈、红外安全光线感应、蓝牙、射频（RFID）远程控制（TCP/IP）等联动接口;控制柜主板上预留内置开、关、停控制按钮和遥控手柄，遥控距离100米以上（空旷无干扰）。
松山十五小
本页小计
分部分项工程项目清单计价表
工程名称：电气设备安装工程 |  |  |  | 标段：赤峰市松山区51所学校液压防撞柱安装工程 |  |  | 第 239 页 共 767 页
序号 | 项目编码 | 项目名称 | 项目特征描述 |  | 计量 单位 | 工程量 |  | 金额（元）
[8 empty] | 综合单价 | 合价
185 | 030412004052 | 配线 | 1.名称:应急线、灯线 2.型号:RVV 3.规格:RVV-2*0.75mm2 4.配线线制:穿管 |  | m | 205.21
186 | 030412004053 | 配线 | 1.名称:电源线 2.型号:RVV 3.规格:RVV-3*1mm2 4.配线线制:穿管 |  | m | 159.56
187 | 030412004054 | 配线 | 1.名称：电源预留线 2.规格型号：RVV3*2mm2 3.敷设方式：管内敷设 |  | m | 2.2
188 | 030412001051 | 配管 | 1.名称:塑料管 2.材质、规格:PVC20 3.配置形式:明配 |  | m | 1
189 | 030412001052 | 配管 | 1.名称:塑料管 2.材质、规格:PVC50 3.配置形式:埋地 |  | m | 26.26
190 | 030412001053 | 配管 | 1.名称:镀锌钢管 2.材质、规格:SC40 3.配置形式:明敷 |  | m | 0.7
191 | 030412002016 | 线槽 | 1.名称:PVC线槽 2.规格:60*30 3.安装形式：明敷 |  | m | 13.38
192 | 031301002017 | 开孔打洞 | 1.墙体打洞 |  | 个 | 1
本页小计
分部分项工程项目清单计价表
工程名称：电气设备安装工程 |  |  |  | 标段：赤峰市松山区51所学校液压防撞柱安装工程 |  |  | 第 240 页 共 767 页
序号 | 项目编码 | 项目名称 | 项目特征描述 |  | 计量 单位 | 工程量 |  | 金额（元）
[8 empty] | 综合单价 | 合价
193 | 03B037 | 电动液压一体式升降柱 | 行业规范标准基础性要求： 1、防撞柱体驱动方式：全自动液压机电一体式（每根升降柱内部单独配置液压机芯）； 2、防撞柱体尺寸：直径≥219mm±0.5mm；柱体厚度≥8mm±0.5mm；柱体材质：304 拉丝不锈钢；柱体高度（拦截高度）≥600 mm；盖板厚度≥6mm±0.5mm；表面磨砂工艺； 3、地面装饰法兰直径：380mm±0.5mm；地面装饰法兰厚度：≥6mm±0.5mm； 4、预埋桶尺寸：直径≥330mm；壁厚：≥2.3mm；高度：≥800m m；预埋体材质：A3碳钢氟碳烤漆；底部应设有排水口，排水管口外径≥50mm，壁厚≥3mm；穿线孔中心距离地面面板距离应≥100mm，穿线孔直径应≥φ50mm，壁厚≥3mm；预埋桶边缘需有四方储线盒设计； 5、工作电压220V/50HZ；额定功率≥300W； 6、运行速度：上升时间2~4s,下降：2~4s； 7、工作环境温度：-30~55℃；工作环境湿度：90%，无凝露； 8.警示方式要求：柱体配备反光膜和LED警示灯带，灯带需加亚克力灯罩保护 |  | 根 | 4
本页小计
分部分项工程项目清单计价表
工程名称：电气设备安装工程 |  |  |  | 标段：赤峰市松山区51所学校液压防撞柱安装工程 |  |  | 第 241 页 共 767 页
序号 | 项目编码 | 项目名称 | 项目特征描述 |  | 计量 单位 | 工程量 |  | 金额（元）
[8 empty] | 综合单价 | 合价
本页小计
； 9.机芯防护等级：IP68； 10.路障主体底部应有排水设计，应可有效排水；排水管口直径≥φ50mm,排水管口壁厚≥3mm；需符合GB/T 2423.1-2008电工电子产品环境试验第2部分：试验A：低温；GB/T 2423.2-2008电工电子产品环境试验第2部分：试验方法 试验B：高温；GB/T 2423.17-2008电工电子产品环境试验第2部分：试验方法 试验Ka:盐雾；GB 4943.1-2022音视频、信息技术和通信技术设备 第1部分：安全要求； 11.路障主体应具备可拆卸结构设计，预埋桶和升降动力系统后续可拆卸分离进行维修维护；需符合GB/T 2423.1-2008电工电子产品环境试验第2部分：试验A：低温；GB/T 2423.2-2008电工电子产品环境试验第2部分：试验方法 试验B：高温；GB/T 2423.17-2008电工电子产品环境试验第2部分：试验方法 试验Ka:盐雾；GB 4943.1-2022音视频、信息技术和通信技术设备 第1部分：安全要求； 12.路障阻挡主体在
本页小计
分部分项工程项目清单计价表
工程名称：电气设备安装工程 |  |  |  | 标段：赤峰市松山区51所学校液压防撞柱安装工程 |  |  | 第 242 页 共 767 页
序号 | 项目编码 | 项目名称 | 项目特征描述 |  | 计量 单位 | 工程量 |  | 金额（元）
[8 empty] | 综合单价 | 合价
本页小计
升起或下降时可以紧急停止；路障阻挡主体遇到停电时，配有应急电源用于紧急下降，应急电源容量应大于等于12V/7.5Ah；需符合GB/T 2423.1-2008电工电子产品环境试验第2部分：试验A：低温；GB/T 2423.2-2008电工电子产品环境试验第2部分：试验方法 试验B：高温；GB/T 2423.17-2008电工电子产品环境试验第2部分：试验方法 试验Ka:盐雾；GB 4943.1-2022音视频、信息技术和通信技术设备 第1部分：安全要求； 13、路障阻挡主体应能正常升降、无卡滞、到位可靠；内部升降行程导柱数量应大于等于3根实心导轨；需符合GB/T 2423.1-2008电工电子产品环境试验第2部分：试验A：低温；GB/T 2423.2-2008电工电子产品环境试验第2部分：试验方法 试验B：高温；GB/T 2423.17-2008电工电子产品环境试验第2部分：试验方法 试验Ka:盐雾；GB 4943.1-2022音视频、信息技术和通信技术设备 第1部分：安全要求； 14.液压一体机芯：液压一体机芯，包括电机、油泵、液压阀
本页小计
分部分项工程项目清单计价表
工程名称：电气设备安装工程 |  |  |  | 标段：赤峰市松山区51所学校液压防撞柱安装工程 |  |  | 第 243 页 共 767 页
序号 | 项目编码 | 项目名称 | 项目特征描述 |  | 计量 单位 | 工程量 |  | 金额（元）
[8 empty] | 综合单价 | 合价
本页小计
块、油箱筒和液压油缸；液压机芯以液压阀块为底座，油箱筒和液压油缸垂直向上地连接在液压阀块的上平面上；电机为浸油式电机，浸油式电机和油泵安装在油箱筒内；浸油式电机与油泵连接，用于通过液压阀块向液压油缸供油，液压机芯将浸油式电机和油泵安装在油箱筒内。液压机芯的液压油缸及机芯支架材质；304不锈钢，液压控制逻辑块及油箱和上下阀块采用高强度铝合金，内置式溢流阀；接头要求：液压泵与油管之间采用快速304不锈钢国标接头，可方便的进行拆装；液压一体机芯外壳防护等级，不低于《外壳防护等级》(GB/T4208-2017) 规定的IP68等级。 15.恒定湿热：符合+60±2℃RH(90+2-3)%72h。 16.振动试验：符合频率10～55～10Hz、振幅10mm,每一轴向循1套。 17.保压功能检验：升降柱上升到最高点后，无操作168h保持升起状态，柱体下降不超过5mm 产品材料及工艺规范要求： 1.升降式拦截柱体、柱体顶盖、地面面板材质应依据GB/T2
本页小计
分部分项工程项目清单计价表
工程名称：电气设备安装工程 |  |  |  | 标段：赤峰市松山区51所学校液压防撞柱安装工程 |  |  | 第 244 页 共 767 页
序号 | 项目编码 | 项目名称 | 项目特征描述 |  | 计量 单位 | 工程量 |  | 金额（元）
[8 empty] | 综合单价 | 合价
本页小计
0878—2007《不锈钢和耐热钢牌号及化学成分范围》标准，符合SUS304不锈钢材质。 升降式拦截柱体、柱体顶盖、地面面板材质应依据GB/T228.1-2010《金属材料拉伸试验方法》标准，符合延伸强度≥485Mpa，抗拉强度≥665Mpa/，断后伸长率≥66.6%。 2.升降式柱体顶盖、地面面板带有不低于3mm深度防滑纹设计，无毛刺、无裂纹、褪色及永久污浊，亦无明显变形和划痕； 3.阻挡主体表面应无锈蚀，无裂痕，褪色及永久污迹，亦无明显变形和划痕，金属外壳表面采用喷涂工艺的，应不能漏出金属底层，并无起泡、腐蚀、划痕、图层脱落和沙孔等。阻挡主体运行平稳、无明显卡阻，窜动、晃动； 4.柱体防腐性能：升降地柱柱体耐腐蚀等级应≥9级；（满足防暴升降式阻车路障（GA/T1343-2016）标准） 5.预埋外筒：预埋外筒外测需有抗冲撞、保稳定的加强筋装置。 6.法兰防腐：碳钢件达克罗防腐工艺； 7.隔离护圈：运动
本页小计
分部分项工程项目清单计价表
工程名称：电气设备安装工程 |  |  |  | 标段：赤峰市松山区51所学校液压防撞柱安装工程 |  |  | 第 245 页 共 767 页
序号 | 项目编码 | 项目名称 | 项目特征描述 |  | 计量 单位 | 工程量 |  | 金额（元）
[8 empty] | 综合单价 | 合价
本页小计
柱体与地埋柱体之间应设置非金属材质的隔离护圈，以避免地面面板刮花运动柱体； 8.LED灯防护等级：IP68,应符合GB/T 4208-2017《外壳防护等级（IP代码）》标准中IP68的要求。 9.LED灯盘：LED灯应有独立的灯盘保护，灯盘为PC材质，硬度≥85绍尔D, 拉伸应力(屈服)≥61.0Mpa,透光率≥95%;PC灯盘低温检测-30℃48小时后无冻裂、脆化，高温检测100℃48小时后无明 显软化、形变。 保护功能：当升降柱电机线路短路或发生堵转现象导致电流增大过载时应有自动保护功能且响应时间≤5秒为保证线路安全当升降柱电机线路过热时，在设定时间内15-65S继电器热保护冷却后，应能复位且正常工作；灼热丝：需正常无火焰不灼热或者火焰在灼热丝移开后≥30s内熄灭； 一般要求： 1.防暴升降式阻车路障(以下简称“路障”)，一般由阻挡主体、动力系统和控制系统等组成。 路障表面应无锈蚀和机械损伤，紧固部位应牢固可靠，无松动
本页小计
分部分项工程项目清单计价表
工程名称：电气设备安装工程 |  |  |  | 标段：赤峰市松山区51所学校液压防撞柱安装工程 |  |  | 第 246 页 共 767 页
序号 | 项目编码 | 项目名称 | 项目特征描述 |  | 计量 单位 | 工程量 |  | 金额（元）
[8 empty] | 综合单价 | 合价
本页小计
，升降应灵活。 （满足防暴升降式阻车路障（GA/T1343-2016）标准） 标志： 1.路障阻挡主体显著位置上应有固定、清晰永久性的标志，标志上应包括下列内容: 制造厂名称;产品名称和代号;电源的性质;执行标准号;生产日期(年月)。（满足防暴升降式阻车路障（GA/T1343-2016）标准） 升降性能： 1.路障阻挡主体应能正常升降、无卡滞、到位可靠;升起速度大于或等于150 mm/s. 2.在外部供电停止状态下，应自备电源或具有手动升降功能。 3.紧急处理功能：当停电时，可以通过操作下降键对液压系统泄压让升降柱进行下降。 警示标识： 路障阻挡主体上应具有明显的警示标识，且具有夜间警示功能。 阻挡性能： 1.阻挡性能：≥B2级；碰撞能量：1108kJ；侵入距离：≤7米（1.01-7米区间）；阻挡能量等级：路障阻挡能力等级代码由碰撞能量代码和侵入距离代码组合表
本页小计
分部分项工程项目清单计价表
工程名称：电气设备安装工程 |  |  |  | 标段：赤峰市松山区51所学校液压防撞柱安装工程 |  |  | 第 247 页 共 767 页
序号 | 项目编码 | 项目名称 | 项目特征描述 |  | 计量 单位 | 工程量 |  | 金额（元）
[8 empty] | 综合单价 | 合价
本页小计
示。路障阻挡能力依据实车碰撞试验结果，按照本标准表3规定进行划分。实车碰撞试验后，车辆应丧失继续行驶能力，路障应能保持阻挡状态。需符合国标B级标准（满足防暴升降式阻车路障（GA/T1343-2016）标准） 电控制系统安全性： 1.抗电强度：应符合GB16796-2009中5.4.3的规定。 2.绝缘电阻：应符合GB16796-2009中5.4.4的规定。 3.泄露电流：应符合GB16796-2009中5.4.6的规定。 电磁兼容性： 1.静电放电抗扰度：应符合GB/T30148-2013中9.3.4的规定。 2.电快速瞬变脉冲群抗扰度：应符合GB/T30148-2013中12.3.4的规定。 3.浪涌(冲击)抗扰度：应符合GB/T30148-2013中13.3.4的规定。（满足防暴升降式阻车路障（GA/T1343-2016）标准） 浸水性能： 1.路桩阻挡主体在浸水状态下无漏电现象，且能正常升降,应符合本标准5.4.1的要求，无漏电现象，工作正常。 （满足防暴升降式阻车路障（GA/T1343-
本页小计
分部分项工程项目清单计价表
工程名称：电气设备安装工程 |  |  |  | 标段：赤峰市松山区51所学校液压防撞柱安装工程 |  |  | 第 248 页 共 767 页
序号 | 项目编码 | 项目名称 | 项目特征描述 |  | 计量 单位 | 工程量 |  | 金额（元）
[8 empty] | 综合单价 | 合价
2016）标准） 可靠性： 1.常温下，路障连续升降5000次应无停机及故障产生，且升降灵活、到位准确。（满足防暴升降式阻车路障（GA/T1343-2016）标准） 环境适应性： 1.低温试验：满足-30℃+2℃24h可正常工作 2.高温试验：满足+55℃+2℃24h可正常工作
本页小计
分部分项工程项目清单计价表
工程名称：电气设备安装工程 |  |  |  | 标段：赤峰市松山区51所学校液压防撞柱安装工程 |  |  | 第 249 页 共 767 页
序号 | 项目编码 | 项目名称 | 项目特征描述 |  | 计量 单位 | 工程量 |  | 金额（元）
[8 empty] | 综合单价 | 合价
194 | 030402011018 | 电动液压升降柱控制系统 | 产品性能规格要求： 1.尺寸：≥450*550*200mm.控制板加继电器控制（一控8室内电控箱）信号加强器 2.EPS紧急下降功能 3.UPS不间断电源接口 4.动力排水专用接口 5.遥控控制,配2个遥控器。 6.有线按钮控制专用接口 7.防护等级：≥IP54； 8.安装方式：立式、挂式均可； 9.泄漏电流：连续对地泄漏电流和外壳泄漏电流小于 10m 10.绝缘电阻：设备电源插头或电源引入端与外壳裸露金属部件之 间的绝缘电阻，在正常环境条件下≥100MΩ 11.断电释放：在停电状态下使用 UPS 电源可以手动下降 12.控制箱防护等级：≥IP66 13.设备可联动控制的升降柱数量 8 台。 14.箱体采用A3碳钢加氟碳喷涂工艺厚度可达2mm 15.需符合GB 16796-2009《安全防范报警设备安全要求和试验方法》《防爆升降柱动力控制系统-企业标准》的标准。 产品智能化要求： 控制方式： 1.设备支持通过遥 |  | 台 | 1
本页小计
分部分项工程项目清单计价表
工程名称：电气设备安装工程 |  |  |  | 标段：赤峰市松山区51所学校液压防撞柱安装工程 |  |  | 第 250 页 共 767 页
序号 | 项目编码 | 项目名称 | 项目特征描述 |  | 计量 单位 | 工程量 |  | 金额（元）
[8 empty] | 综合单价 | 合价
控器远程遥控、物理按钮、手机APP控制软件、物联网远程控制等方式联动控制升降柱运行； 2.遥控器面板分组升降柱数可设定(至少7组)，遥控器应支持全控、分控、单控。 3.维保提醒功能：可设置定期维保提醒功能。 控制系统： 保护功能： 1.具备优先升起反恐保护功能及红外保护接口； 消防联动： 1.具备消防系统联动控制接口； 治安联动： 1.具备治安报警系统联动控制接口； 通道控制： 1.具备单通道和多通道选择控制接口； 远程控制： 1.具备手机APP远程控制接口； 其它功能接口： 1.具备警示灯、门禁系统、车牌识别、地感线圈、红外安全光线感应、蓝牙、射频（RFID）远程控制（TCP/IP）等联动接口;控制柜主板上预留内置开、关、停控制按钮和遥控手柄，遥控距离100米以上（空旷无干扰）。
松山七幼
本页小计
分部分项工程项目清单计价表
工程名称：电气设备安装工程 |  |  |  | 标段：赤峰市松山区51所学校液压防撞柱安装工程 |  |  | 第 251 页 共 767 页
序号 | 项目编码 | 项目名称 | 项目特征描述 |  | 计量 单位 | 工程量 |  | 金额（元）
[8 empty] | 综合单价 | 合价
195 | 030412004055 | 配线 | 1.名称:应急线、灯线 2.型号:RVV 3.规格:RVV-2*0.75mm2 4.配线线制:穿管 |  | m | 182.93
196 | 030412004056 | 配线 | 1.名称:电源线 2.型号:RVV 3.规格:RVV-3*1mm2 4.配线线制:穿管 |  | m | 141.45
197 | 030412004057 | 配线 | 1.名称：电源预留线 2.规格型号：RVV3*2mm2 3.敷设方式：管内敷设 |  | m | 2.2
198 | 030412001054 | 配管 | 1.名称:塑料管 2.材质、规格:PVC20 3.配置形式:明配 |  | m | 1
199 | 030412001055 | 配管 | 1.名称:塑料管 2.材质、规格:PVC50 3.配置形式:埋地 |  | m | 33.98
200 | 030412001056 | 配管 | 1.名称:镀锌钢管 2.材质、规格:SC40 3.配置形式:明敷 |  | m | 0.7
201 | 030412002017 | 线槽 | 1.名称:PVC线槽 2.规格:60*30 3.安装形式：明敷 |  | m | 1
202 | 031301002018 | 开孔打洞 | 1.墙体打洞 |  | 个 | 1
本页小计
分部分项工程项目清单计价表
工程名称：电气设备安装工程 |  |  |  | 标段：赤峰市松山区51所学校液压防撞柱安装工程 |  |  | 第 252 页 共 767 页
序号 | 项目编码 | 项目名称 | 项目特征描述 |  | 计量 单位 | 工程量 |  | 金额（元）
[8 empty] | 综合单价 | 合价
203 | 03B038 | 固定桩 | 1、防撞柱类型：固定式 2、防撞柱体尺寸：直径≥219mm±0.5mm；柱体厚度≥6mm±0.5mm；柱体高度（拦截高度）≥600 mm。 3、预埋高度≥ 400MM 4、法兰直径 ≥350MM 5、柱体抗拉强度 Rm（MPa）：≥650 6、塑性延伸强度（MPa）：≥330 7、断后伸长率 A（%）：≥60 8、地面法兰抗拉强度 Rm（MPa）：≥400 9、防腐性能:耐腐蚀性能等级≥ 9 级 10、固定柱防护等级：IP68 11、预埋体厚度（mm）：≥2 12、预埋体材质：A3碳钢 13、警示方式要求：柱体配备反光膜 14、防撞柱柱体和顶盖采用304不锈钢制作，带有防滑纹设计，无毛刺、无裂纹、褪色及永久污浊，亦无明显变形和划痕。 15、阻挡主体外壳表面应无锈蚀，无裂痕，褪色及永久污迹，亦无明显变形和划痕等。 16、需符合GB 16796-2009《安全防范报警设备安全要求和试验方法》《防爆升降柱动力控制系统- |  | 根 | 6
本页小计
分部分项工程项目清单计价表
工程名称：电气设备安装工程 |  |  |  | 标段：赤峰市松山区51所学校液压防撞柱安装工程 |  |  | 第 253 页 共 767 页
序号 | 项目编码 | 项目名称 | 项目特征描述 |  | 计量 单位 | 工程量 |  | 金额（元）
[8 empty] | 综合单价 | 合价
企业标准》的标准。
本页小计
分部分项工程项目清单计价表
工程名称：电气设备安装工程 |  |  |  | 标段：赤峰市松山区51所学校液压防撞柱安装工程 |  |  | 第 254 页 共 767 页
序号 | 项目编码 | 项目名称 | 项目特征描述 |  | 计量 单位 | 工程量 |  | 金额（元）
[8 empty] | 综合单价 | 合价
204 | 03B039 | 电动液压一体式升降柱 | 行业规范标准基础性要求： 1、防撞柱体驱动方式：全自动液压机电一体式（每根升降柱内部单独配置液压机芯）； 2、防撞柱体尺寸：直径≥219mm±0.5mm；柱体厚度≥8mm±0.5mm；柱体材质：304 拉丝不锈钢；柱体高度（拦截高度）≥600 mm；盖板厚度≥6mm±0.5mm；表面磨砂工艺； 3、地面装饰法兰直径：380mm±0.5mm；地面装饰法兰厚度：≥6mm±0.5mm； 4、预埋桶尺寸：直径≥330mm；壁厚：≥2.3mm；高度：≥800m m；预埋体材质：A3碳钢氟碳烤漆；底部应设有排水口，排水管口外径≥50mm，壁厚≥3mm；穿线孔中心距离地面面板距离应≥100mm，穿线孔直径应≥φ50mm，壁厚≥3mm；预埋桶边缘需有四方储线盒设计； 5、工作电压220V/50HZ；额定功率≥300W； 6、运行速度：上升时间2~4s,下降：2~4s； 7、工作环境温度：-30~55℃；工作环境湿度：90%，无凝露； 8.警示方式要求：柱体配备反光膜和LED警示灯带，灯带需加亚克力灯罩保护 |  | 根 | 4
本页小计
分部分项工程项目清单计价表
工程名称：电气设备安装工程 |  |  |  | 标段：赤峰市松山区51所学校液压防撞柱安装工程 |  |  | 第 255 页 共 767 页
序号 | 项目编码 | 项目名称 | 项目特征描述 |  | 计量 单位 | 工程量 |  | 金额（元）
[8 empty] | 综合单价 | 合价
本页小计
； 9.机芯防护等级：IP68； 10.路障主体底部应有排水设计，应可有效排水；排水管口直径≥φ50mm,排水管口壁厚≥3mm；需符合GB/T 2423.1-2008电工电子产品环境试验第2部分：试验A：低温；GB/T 2423.2-2008电工电子产品环境试验第2部分：试验方法 试验B：高温；GB/T 2423.17-2008电工电子产品环境试验第2部分：试验方法 试验Ka:盐雾；GB 4943.1-2022音视频、信息技术和通信技术设备 第1部分：安全要求； 11.路障主体应具备可拆卸结构设计，预埋桶和升降动力系统后续可拆卸分离进行维修维护；需符合GB/T 2423.1-2008电工电子产品环境试验第2部分：试验A：低温；GB/T 2423.2-2008电工电子产品环境试验第2部分：试验方法 试验B：高温；GB/T 2423.17-2008电工电子产品环境试验第2部分：试验方法 试验Ka:盐雾；GB 4943.1-2022音视频、信息技术和通信技术设备 第1部分：安全要求； 12.路障阻挡主体在
本页小计
分部分项工程项目清单计价表
工程名称：电气设备安装工程 |  |  |  | 标段：赤峰市松山区51所学校液压防撞柱安装工程 |  |  | 第 256 页 共 767 页
序号 | 项目编码 | 项目名称 | 项目特征描述 |  | 计量 单位 | 工程量 |  | 金额（元）
[8 empty] | 综合单价 | 合价
本页小计
升起或下降时可以紧急停止；路障阻挡主体遇到停电时，配有应急电源用于紧急下降，应急电源容量应大于等于12V/7.5Ah；需符合GB/T 2423.1-2008电工电子产品环境试验第2部分：试验A：低温；GB/T 2423.2-2008电工电子产品环境试验第2部分：试验方法 试验B：高温；GB/T 2423.17-2008电工电子产品环境试验第2部分：试验方法 试验Ka:盐雾；GB 4943.1-2022音视频、信息技术和通信技术设备 第1部分：安全要求； 13、路障阻挡主体应能正常升降、无卡滞、到位可靠；内部升降行程导柱数量应大于等于3根实心导轨；需符合GB/T 2423.1-2008电工电子产品环境试验第2部分：试验A：低温；GB/T 2423.2-2008电工电子产品环境试验第2部分：试验方法 试验B：高温；GB/T 2423.17-2008电工电子产品环境试验第2部分：试验方法 试验Ka:盐雾；GB 4943.1-2022音视频、信息技术和通信技术设备 第1部分：安全要求； 14.液压一体机芯：液压一体机芯，包括电机、油泵、液压阀
本页小计
分部分项工程项目清单计价表
工程名称：电气设备安装工程 |  |  |  | 标段：赤峰市松山区51所学校液压防撞柱安装工程 |  |  | 第 257 页 共 767 页
序号 | 项目编码 | 项目名称 | 项目特征描述 |  | 计量 单位 | 工程量 |  | 金额（元）
[8 empty] | 综合单价 | 合价
本页小计
块、油箱筒和液压油缸；液压机芯以液压阀块为底座，油箱筒和液压油缸垂直向上地连接在液压阀块的上平面上；电机为浸油式电机，浸油式电机和油泵安装在油箱筒内；浸油式电机与油泵连接，用于通过液压阀块向液压油缸供油，液压机芯将浸油式电机和油泵安装在油箱筒内。液压机芯的液压油缸及机芯支架材质；304不锈钢，液压控制逻辑块及油箱和上下阀块采用高强度铝合金，内置式溢流阀；接头要求：液压泵与油管之间采用快速304不锈钢国标接头，可方便的进行拆装；液压一体机芯外壳防护等级，不低于《外壳防护等级》(GB/T4208-2017) 规定的IP68等级。 15.恒定湿热：符合+60±2℃RH(90+2-3)%72h。 16.振动试验：符合频率10～55～10Hz、振幅10mm,每一轴向循1套。 17.保压功能检验：升降柱上升到最高点后，无操作168h保持升起状态，柱体下降不超过5mm 产品材料及工艺规范要求： 1.升降式拦截柱体、柱体顶盖、地面面板材质应依据GB/T2
本页小计
分部分项工程项目清单计价表
工程名称：电气设备安装工程 |  |  |  | 标段：赤峰市松山区51所学校液压防撞柱安装工程 |  |  | 第 258 页 共 767 页
序号 | 项目编码 | 项目名称 | 项目特征描述 |  | 计量 单位 | 工程量 |  | 金额（元）
[8 empty] | 综合单价 | 合价
本页小计
0878—2007《不锈钢和耐热钢牌号及化学成分范围》标准，符合SUS304不锈钢材质。 升降式拦截柱体、柱体顶盖、地面面板材质应依据GB/T228.1-2010《金属材料拉伸试验方法》标准，符合延伸强度≥485Mpa，抗拉强度≥665Mpa/，断后伸长率≥66.6%。 2.升降式柱体顶盖、地面面板带有不低于3mm深度防滑纹设计，无毛刺、无裂纹、褪色及永久污浊，亦无明显变形和划痕； 3.阻挡主体表面应无锈蚀，无裂痕，褪色及永久污迹，亦无明显变形和划痕，金属外壳表面采用喷涂工艺的，应不能漏出金属底层，并无起泡、腐蚀、划痕、图层脱落和沙孔等。阻挡主体运行平稳、无明显卡阻，窜动、晃动； 4.柱体防腐性能：升降地柱柱体耐腐蚀等级应≥9级；（满足防暴升降式阻车路障（GA/T1343-2016）标准） 5.预埋外筒：预埋外筒外测需有抗冲撞、保稳定的加强筋装置。 6.法兰防腐：碳钢件达克罗防腐工艺； 7.隔离护圈：运动
本页小计
分部分项工程项目清单计价表
工程名称：电气设备安装工程 |  |  |  | 标段：赤峰市松山区51所学校液压防撞柱安装工程 |  |  | 第 259 页 共 767 页
序号 | 项目编码 | 项目名称 | 项目特征描述 |  | 计量 单位 | 工程量 |  | 金额（元）
[8 empty] | 综合单价 | 合价
本页小计
柱体与地埋柱体之间应设置非金属材质的隔离护圈，以避免地面面板刮花运动柱体； 8.LED灯防护等级：IP68,应符合GB/T 4208-2017《外壳防护等级（IP代码）》标准中IP68的要求。 9.LED灯盘：LED灯应有独立的灯盘保护，灯盘为PC材质，硬度≥85绍尔D, 拉伸应力(屈服)≥61.0Mpa,透光率≥95%;PC灯盘低温检测-30℃48小时后无冻裂、脆化，高温检测100℃48小时后无明 显软化、形变。 保护功能：当升降柱电机线路短路或发生堵转现象导致电流增大过载时应有自动保护功能且响应时间≤5秒为保证线路安全当升降柱电机线路过热时，在设定时间内15-65S继电器热保护冷却后，应能复位且正常工作；灼热丝：需正常无火焰不灼热或者火焰在灼热丝移开后≥30s内熄灭； 一般要求： 1.防暴升降式阻车路障(以下简称“路障”)，一般由阻挡主体、动力系统和控制系统等组成。 路障表面应无锈蚀和机械损伤，紧固部位应牢固可靠，无松动
本页小计
分部分项工程项目清单计价表
工程名称：电气设备安装工程 |  |  |  | 标段：赤峰市松山区51所学校液压防撞柱安装工程 |  |  | 第 260 页 共 767 页
序号 | 项目编码 | 项目名称 | 项目特征描述 |  | 计量 单位 | 工程量 |  | 金额（元）
[8 empty] | 综合单价 | 合价
本页小计
，升降应灵活。 （满足防暴升降式阻车路障（GA/T1343-2016）标准） 标志： 1.路障阻挡主体显著位置上应有固定、清晰永久性的标志，标志上应包括下列内容: 制造厂名称;产品名称和代号;电源的性质;执行标准号;生产日期(年月)。（满足防暴升降式阻车路障（GA/T1343-2016）标准） 升降性能： 1.路障阻挡主体应能正常升降、无卡滞、到位可靠;升起速度大于或等于150 mm/s. 2.在外部供电停止状态下，应自备电源或具有手动升降功能。 3.紧急处理功能：当停电时，可以通过操作下降键对液压系统泄压让升降柱进行下降。 警示标识： 路障阻挡主体上应具有明显的警示标识，且具有夜间警示功能。 阻挡性能： 1.阻挡性能：≥B2级；碰撞能量：1108kJ；侵入距离：≤7米（1.01-7米区间）；阻挡能量等级：路障阻挡能力等级代码由碰撞能量代码和侵入距离代码组合表
本页小计
分部分项工程项目清单计价表
工程名称：电气设备安装工程 |  |  |  | 标段：赤峰市松山区51所学校液压防撞柱安装工程 |  |  | 第 261 页 共 767 页
序号 | 项目编码 | 项目名称 | 项目特征描述 |  | 计量 单位 | 工程量 |  | 金额（元）
[8 empty] | 综合单价 | 合价
本页小计
示。路障阻挡能力依据实车碰撞试验结果，按照本标准表3规定进行划分。实车碰撞试验后，车辆应丧失继续行驶能力，路障应能保持阻挡状态。需符合国标B级标准（满足防暴升降式阻车路障（GA/T1343-2016）标准） 电控制系统安全性： 1.抗电强度：应符合GB16796-2009中5.4.3的规定。 2.绝缘电阻：应符合GB16796-2009中5.4.4的规定。 3.泄露电流：应符合GB16796-2009中5.4.6的规定。 电磁兼容性： 1.静电放电抗扰度：应符合GB/T30148-2013中9.3.4的规定。 2.电快速瞬变脉冲群抗扰度：应符合GB/T30148-2013中12.3.4的规定。 3.浪涌(冲击)抗扰度：应符合GB/T30148-2013中13.3.4的规定。（满足防暴升降式阻车路障（GA/T1343-2016）标准） 浸水性能： 1.路桩阻挡主体在浸水状态下无漏电现象，且能正常升降,应符合本标准5.4.1的要求，无漏电现象，工作正常。 （满足防暴升降式阻车路障（GA/T1343-
本页小计
分部分项工程项目清单计价表
工程名称：电气设备安装工程 |  |  |  | 标段：赤峰市松山区51所学校液压防撞柱安装工程 |  |  | 第 262 页 共 767 页
序号 | 项目编码 | 项目名称 | 项目特征描述 |  | 计量 单位 | 工程量 |  | 金额（元）
[8 empty] | 综合单价 | 合价
2016）标准） 可靠性： 1.常温下，路障连续升降5000次应无停机及故障产生，且升降灵活、到位准确。（满足防暴升降式阻车路障（GA/T1343-2016）标准） 环境适应性： 1.低温试验：满足-30℃+2℃24h可正常工作 2.高温试验：满足+55℃+2℃24h可正常工作
本页小计
分部分项工程项目清单计价表
工程名称：电气设备安装工程 |  |  |  | 标段：赤峰市松山区51所学校液压防撞柱安装工程 |  |  | 第 263 页 共 767 页
序号 | 项目编码 | 项目名称 | 项目特征描述 |  | 计量 单位 | 工程量 |  | 金额（元）
[8 empty] | 综合单价 | 合价
205 | 030402011019 | 电动液压升降柱控制系统 | 产品性能规格要求： 1.尺寸：≥450*550*200mm.控制板加继电器控制（一控8室内电控箱）信号加强器 2.EPS紧急下降功能 3.UPS不间断电源接口 4.动力排水专用接口 5.遥控控制,配2个遥控器。 6.有线按钮控制专用接口 7.防护等级：≥IP54； 8.安装方式：立式、挂式均可； 9.泄漏电流：连续对地泄漏电流和外壳泄漏电流小于 10m 10.绝缘电阻：设备电源插头或电源引入端与外壳裸露金属部件之 间的绝缘电阻，在正常环境条件下≥100MΩ 11.断电释放：在停电状态下使用 UPS 电源可以手动下降 12.控制箱防护等级：≥IP66 13.设备可联动控制的升降柱数量 8 台。 14.箱体采用A3碳钢加氟碳喷涂工艺厚度可达2mm 15.需符合GB 16796-2009《安全防范报警设备安全要求和试验方法》《防爆升降柱动力控制系统-企业标准》的标准。 产品智能化要求： 控制方式： 1.设备支持通过遥 |  | 台 | 1
本页小计
分部分项工程项目清单计价表
工程名称：电气设备安装工程 |  |  |  | 标段：赤峰市松山区51所学校液压防撞柱安装工程 |  |  | 第 264 页 共 767 页
序号 | 项目编码 | 项目名称 | 项目特征描述 |  | 计量 单位 | 工程量 |  | 金额（元）
[8 empty] | 综合单价 | 合价
控器远程遥控、物理按钮、手机APP控制软件、物联网远程控制等方式联动控制升降柱运行； 2.遥控器面板分组升降柱数可设定(至少7组)，遥控器应支持全控、分控、单控。 3.维保提醒功能：可设置定期维保提醒功能。 控制系统： 保护功能： 1.具备优先升起反恐保护功能及红外保护接口； 消防联动： 1.具备消防系统联动控制接口； 治安联动： 1.具备治安报警系统联动控制接口； 通道控制： 1.具备单通道和多通道选择控制接口； 远程控制： 1.具备手机APP远程控制接口； 其它功能接口： 1.具备警示灯、门禁系统、车牌识别、地感线圈、红外安全光线感应、蓝牙、射频（RFID）远程控制（TCP/IP）等联动接口;控制柜主板上预留内置开、关、停控制按钮和遥控手柄，遥控距离100米以上（空旷无干扰）。
松山十七小
本页小计
分部分项工程项目清单计价表
工程名称：电气设备安装工程 |  |  |  | 标段：赤峰市松山区51所学校液压防撞柱安装工程 |  |  | 第 265 页 共 767 页
序号 | 项目编码 | 项目名称 | 项目特征描述 |  | 计量 单位 | 工程量 |  | 金额（元）
[8 empty] | 综合单价 | 合价
206 | 030412004058 | 配线 | 1.名称:应急线、灯线 2.型号:RVV 3.规格:RVV-2*0.75mm2 4.配线线制:穿管 |  | m | 301.06
207 | 030412004059 | 配线 | 1.名称:电源线 2.型号:RVV 3.规格:RVV-3*1mm2 4.配线线制:穿管 |  | m | 236.3
208 | 030412004060 | 配线 | 1.名称：电源预留线 2.规格型号：RVV3*2mm2 3.敷设方式：管内敷设 |  | m | 2.2
209 | 030412001057 | 配管 | 1.名称:塑料管 2.材质、规格:PVC20 3.配置形式:明配 |  | m | 1
210 | 030412001058 | 配管 | 1.名称:塑料管 2.材质、规格:PVC50 3.配置形式:埋地 |  | m | 46.56
211 | 030412001059 | 配管 | 1.名称:镀锌钢管 2.材质、规格:SC40 3.配置形式:明敷 |  | m | 0.7
212 | 030412002018 | 线槽 | 1.名称:PVC线槽 2.规格:60*30 3.安装形式：明敷 |  | m | 12
213 | 031301002019 | 开孔打洞 | 1.墙体打洞 |  | 个 | 1
本页小计
分部分项工程项目清单计价表
工程名称：电气设备安装工程 |  |  |  | 标段：赤峰市松山区51所学校液压防撞柱安装工程 |  |  | 第 266 页 共 767 页
序号 | 项目编码 | 项目名称 | 项目特征描述 |  | 计量 单位 | 工程量 |  | 金额（元）
[8 empty] | 综合单价 | 合价
214 | 03B040 | 固定桩 | 1、防撞柱类型：固定式 2、防撞柱体尺寸：直径≥219mm±0.5mm；柱体厚度≥6mm±0.5mm；柱体高度（拦截高度）≥600 mm。 3、预埋高度≥ 400MM 4、法兰直径 ≥350MM 5、柱体抗拉强度 Rm（MPa）：≥650 6、塑性延伸强度（MPa）：≥330 7、断后伸长率 A（%）：≥60 8、地面法兰抗拉强度 Rm（MPa）：≥400 9、防腐性能:耐腐蚀性能等级≥ 9 级 10、固定柱防护等级：IP68 11、预埋体厚度（mm）：≥2 12、预埋体材质：A3碳钢 13、警示方式要求：柱体配备反光膜 14、防撞柱柱体和顶盖采用304不锈钢制作，带有防滑纹设计，无毛刺、无裂纹、褪色及永久污浊，亦无明显变形和划痕。 15、阻挡主体外壳表面应无锈蚀，无裂痕，褪色及永久污迹，亦无明显变形和划痕等。 16、需符合GB 16796-2009《安全防范报警设备安全要求和试验方法》《防爆升降柱动力控制系统- |  | 根 | 8
本页小计
分部分项工程项目清单计价表
工程名称：电气设备安装工程 |  |  |  | 标段：赤峰市松山区51所学校液压防撞柱安装工程 |  |  | 第 267 页 共 767 页
序号 | 项目编码 | 项目名称 | 项目特征描述 |  | 计量 单位 | 工程量 |  | 金额（元）
[8 empty] | 综合单价 | 合价
企业标准》的标准。
本页小计
分部分项工程项目清单计价表
工程名称：电气设备安装工程 |  |  |  | 标段：赤峰市松山区51所学校液压防撞柱安装工程 |  |  | 第 268 页 共 767 页
序号 | 项目编码 | 项目名称 | 项目特征描述 |  | 计量 单位 | 工程量 |  | 金额（元）
[8 empty] | 综合单价 | 合价
215 | 03B041 | 电动液压一体式升降柱 | 行业规范标准基础性要求： 1、防撞柱体驱动方式：全自动液压机电一体式（每根升降柱内部单独配置液压机芯）； 2、防撞柱体尺寸：直径≥219mm±0.5mm；柱体厚度≥8mm±0.5mm；柱体材质：304 拉丝不锈钢；柱体高度（拦截高度）≥600 mm；盖板厚度≥6mm±0.5mm；表面磨砂工艺； 3、地面装饰法兰直径：380mm±0.5mm；地面装饰法兰厚度：≥6mm±0.5mm； 4、预埋桶尺寸：直径≥330mm；壁厚：≥2.3mm；高度：≥800m m；预埋体材质：A3碳钢氟碳烤漆；底部应设有排水口，排水管口外径≥50mm，壁厚≥3mm；穿线孔中心距离地面面板距离应≥100mm，穿线孔直径应≥φ50mm，壁厚≥3mm；预埋桶边缘需有四方储线盒设计； 5、工作电压220V/50HZ；额定功率≥300W； 6、运行速度：上升时间2~4s,下降：2~4s； 7、工作环境温度：-30~55℃；工作环境湿度：90%，无凝露； 8.警示方式要求：柱体配备反光膜和LED警示灯带，灯带需加亚克力灯罩保护 |  | 根 | 4
本页小计
分部分项工程项目清单计价表
工程名称：电气设备安装工程 |  |  |  | 标段：赤峰市松山区51所学校液压防撞柱安装工程 |  |  | 第 269 页 共 767 页
序号 | 项目编码 | 项目名称 | 项目特征描述 |  | 计量 单位 | 工程量 |  | 金额（元）
[8 empty] | 综合单价 | 合价
本页小计
； 9.机芯防护等级：IP68； 10.路障主体底部应有排水设计，应可有效排水；排水管口直径≥φ50mm,排水管口壁厚≥3mm；需符合GB/T 2423.1-2008电工电子产品环境试验第2部分：试验A：低温；GB/T 2423.2-2008电工电子产品环境试验第2部分：试验方法 试验B：高温；GB/T 2423.17-2008电工电子产品环境试验第2部分：试验方法 试验Ka:盐雾；GB 4943.1-2022音视频、信息技术和通信技术设备 第1部分：安全要求； 11.路障主体应具备可拆卸结构设计，预埋桶和升降动力系统后续可拆卸分离进行维修维护；需符合GB/T 2423.1-2008电工电子产品环境试验第2部分：试验A：低温；GB/T 2423.2-2008电工电子产品环境试验第2部分：试验方法 试验B：高温；GB/T 2423.17-2008电工电子产品环境试验第2部分：试验方法 试验Ka:盐雾；GB 4943.1-2022音视频、信息技术和通信技术设备 第1部分：安全要求； 12.路障阻挡主体在
本页小计
分部分项工程项目清单计价表
工程名称：电气设备安装工程 |  |  |  | 标段：赤峰市松山区51所学校液压防撞柱安装工程 |  |  | 第 270 页 共 767 页
序号 | 项目编码 | 项目名称 | 项目特征描述 |  | 计量 单位 | 工程量 |  | 金额（元）
[8 empty] | 综合单价 | 合价
本页小计
升起或下降时可以紧急停止；路障阻挡主体遇到停电时，配有应急电源用于紧急下降，应急电源容量应大于等于12V/7.5Ah；需符合GB/T 2423.1-2008电工电子产品环境试验第2部分：试验A：低温；GB/T 2423.2-2008电工电子产品环境试验第2部分：试验方法 试验B：高温；GB/T 2423.17-2008电工电子产品环境试验第2部分：试验方法 试验Ka:盐雾；GB 4943.1-2022音视频、信息技术和通信技术设备 第1部分：安全要求； 13、路障阻挡主体应能正常升降、无卡滞、到位可靠；内部升降行程导柱数量应大于等于3根实心导轨；需符合GB/T 2423.1-2008电工电子产品环境试验第2部分：试验A：低温；GB/T 2423.2-2008电工电子产品环境试验第2部分：试验方法 试验B：高温；GB/T 2423.17-2008电工电子产品环境试验第2部分：试验方法 试验Ka:盐雾；GB 4943.1-2022音视频、信息技术和通信技术设备 第1部分：安全要求； 14.液压一体机芯：液压一体机芯，包括电机、油泵、液压阀
本页小计
分部分项工程项目清单计价表
工程名称：电气设备安装工程 |  |  |  | 标段：赤峰市松山区51所学校液压防撞柱安装工程 |  |  | 第 271 页 共 767 页
序号 | 项目编码 | 项目名称 | 项目特征描述 |  | 计量 单位 | 工程量 |  | 金额（元）
[8 empty] | 综合单价 | 合价
本页小计
块、油箱筒和液压油缸；液压机芯以液压阀块为底座，油箱筒和液压油缸垂直向上地连接在液压阀块的上平面上；电机为浸油式电机，浸油式电机和油泵安装在油箱筒内；浸油式电机与油泵连接，用于通过液压阀块向液压油缸供油，液压机芯将浸油式电机和油泵安装在油箱筒内。液压机芯的液压油缸及机芯支架材质；304不锈钢，液压控制逻辑块及油箱和上下阀块采用高强度铝合金，内置式溢流阀；接头要求：液压泵与油管之间采用快速304不锈钢国标接头，可方便的进行拆装；液压一体机芯外壳防护等级，不低于《外壳防护等级》(GB/T4208-2017) 规定的IP68等级。 15.恒定湿热：符合+60±2℃RH(90+2-3)%72h。 16.振动试验：符合频率10～55～10Hz、振幅10mm,每一轴向循1套。 17.保压功能检验：升降柱上升到最高点后，无操作168h保持升起状态，柱体下降不超过5mm 产品材料及工艺规范要求： 1.升降式拦截柱体、柱体顶盖、地面面板材质应依据GB/T2
本页小计
分部分项工程项目清单计价表
工程名称：电气设备安装工程 |  |  |  | 标段：赤峰市松山区51所学校液压防撞柱安装工程 |  |  | 第 272 页 共 767 页
序号 | 项目编码 | 项目名称 | 项目特征描述 |  | 计量 单位 | 工程量 |  | 金额（元）
[8 empty] | 综合单价 | 合价
本页小计
0878—2007《不锈钢和耐热钢牌号及化学成分范围》标准，符合SUS304不锈钢材质。 升降式拦截柱体、柱体顶盖、地面面板材质应依据GB/T228.1-2010《金属材料拉伸试验方法》标准，符合延伸强度≥485Mpa，抗拉强度≥665Mpa/，断后伸长率≥66.6%。 2.升降式柱体顶盖、地面面板带有不低于3mm深度防滑纹设计，无毛刺、无裂纹、褪色及永久污浊，亦无明显变形和划痕； 3.阻挡主体表面应无锈蚀，无裂痕，褪色及永久污迹，亦无明显变形和划痕，金属外壳表面采用喷涂工艺的，应不能漏出金属底层，并无起泡、腐蚀、划痕、图层脱落和沙孔等。阻挡主体运行平稳、无明显卡阻，窜动、晃动； 4.柱体防腐性能：升降地柱柱体耐腐蚀等级应≥9级；（满足防暴升降式阻车路障（GA/T1343-2016）标准） 5.预埋外筒：预埋外筒外测需有抗冲撞、保稳定的加强筋装置。 6.法兰防腐：碳钢件达克罗防腐工艺； 7.隔离护圈：运动
本页小计
分部分项工程项目清单计价表
工程名称：电气设备安装工程 |  |  |  | 标段：赤峰市松山区51所学校液压防撞柱安装工程 |  |  | 第 273 页 共 767 页
序号 | 项目编码 | 项目名称 | 项目特征描述 |  | 计量 单位 | 工程量 |  | 金额（元）
[8 empty] | 综合单价 | 合价
本页小计
柱体与地埋柱体之间应设置非金属材质的隔离护圈，以避免地面面板刮花运动柱体； 8.LED灯防护等级：IP68,应符合GB/T 4208-2017《外壳防护等级（IP代码）》标准中IP68的要求。 9.LED灯盘：LED灯应有独立的灯盘保护，灯盘为PC材质，硬度≥85绍尔D, 拉伸应力(屈服)≥61.0Mpa,透光率≥95%;PC灯盘低温检测-30℃48小时后无冻裂、脆化，高温检测100℃48小时后无明 显软化、形变。 保护功能：当升降柱电机线路短路或发生堵转现象导致电流增大过载时应有自动保护功能且响应时间≤5秒为保证线路安全当升降柱电机线路过热时，在设定时间内15-65S继电器热保护冷却后，应能复位且正常工作；灼热丝：需正常无火焰不灼热或者火焰在灼热丝移开后≥30s内熄灭； 一般要求： 1.防暴升降式阻车路障(以下简称“路障”)，一般由阻挡主体、动力系统和控制系统等组成。 路障表面应无锈蚀和机械损伤，紧固部位应牢固可靠，无松动
本页小计
分部分项工程项目清单计价表
工程名称：电气设备安装工程 |  |  |  | 标段：赤峰市松山区51所学校液压防撞柱安装工程 |  |  | 第 274 页 共 767 页
序号 | 项目编码 | 项目名称 | 项目特征描述 |  | 计量 单位 | 工程量 |  | 金额（元）
[8 empty] | 综合单价 | 合价
本页小计
，升降应灵活。 （满足防暴升降式阻车路障（GA/T1343-2016）标准） 标志： 1.路障阻挡主体显著位置上应有固定、清晰永久性的标志，标志上应包括下列内容: 制造厂名称;产品名称和代号;电源的性质;执行标准号;生产日期(年月)。（满足防暴升降式阻车路障（GA/T1343-2016）标准） 升降性能： 1.路障阻挡主体应能正常升降、无卡滞、到位可靠;升起速度大于或等于150 mm/s. 2.在外部供电停止状态下，应自备电源或具有手动升降功能。 3.紧急处理功能：当停电时，可以通过操作下降键对液压系统泄压让升降柱进行下降。 警示标识： 路障阻挡主体上应具有明显的警示标识，且具有夜间警示功能。 阻挡性能： 1.阻挡性能：≥B2级；碰撞能量：1108kJ；侵入距离：≤7米（1.01-7米区间）；阻挡能量等级：路障阻挡能力等级代码由碰撞能量代码和侵入距离代码组合表
本页小计
分部分项工程项目清单计价表
工程名称：电气设备安装工程 |  |  |  | 标段：赤峰市松山区51所学校液压防撞柱安装工程 |  |  | 第 275 页 共 767 页
序号 | 项目编码 | 项目名称 | 项目特征描述 |  | 计量 单位 | 工程量 |  | 金额（元）
[8 empty] | 综合单价 | 合价
本页小计
示。路障阻挡能力依据实车碰撞试验结果，按照本标准表3规定进行划分。实车碰撞试验后，车辆应丧失继续行驶能力，路障应能保持阻挡状态。需符合国标B级标准（满足防暴升降式阻车路障（GA/T1343-2016）标准） 电控制系统安全性： 1.抗电强度：应符合GB16796-2009中5.4.3的规定。 2.绝缘电阻：应符合GB16796-2009中5.4.4的规定。 3.泄露电流：应符合GB16796-2009中5.4.6的规定。 电磁兼容性： 1.静电放电抗扰度：应符合GB/T30148-2013中9.3.4的规定。 2.电快速瞬变脉冲群抗扰度：应符合GB/T30148-2013中12.3.4的规定。 3.浪涌(冲击)抗扰度：应符合GB/T30148-2013中13.3.4的规定。（满足防暴升降式阻车路障（GA/T1343-2016）标准） 浸水性能： 1.路桩阻挡主体在浸水状态下无漏电现象，且能正常升降,应符合本标准5.4.1的要求，无漏电现象，工作正常。 （满足防暴升降式阻车路障（GA/T1343-
本页小计
分部分项工程项目清单计价表
工程名称：电气设备安装工程 |  |  |  | 标段：赤峰市松山区51所学校液压防撞柱安装工程 |  |  | 第 276 页 共 767 页
序号 | 项目编码 | 项目名称 | 项目特征描述 |  | 计量 单位 | 工程量 |  | 金额（元）
[8 empty] | 综合单价 | 合价
2016）标准） 可靠性： 1.常温下，路障连续升降5000次应无停机及故障产生，且升降灵活、到位准确。（满足防暴升降式阻车路障（GA/T1343-2016）标准） 环境适应性： 1.低温试验：满足-30℃+2℃24h可正常工作 2.高温试验：满足+55℃+2℃24h可正常工作
本页小计
分部分项工程项目清单计价表
工程名称：电气设备安装工程 |  |  |  | 标段：赤峰市松山区51所学校液压防撞柱安装工程 |  |  | 第 277 页 共 767 页
序号 | 项目编码 | 项目名称 | 项目特征描述 |  | 计量 单位 | 工程量 |  | 金额（元）
[8 empty] | 综合单价 | 合价
216 | 030402011020 | 电动液压升降柱控制系统 | 产品性能规格要求： 1.尺寸：≥450*550*200mm.控制板加继电器控制（一控8室内电控箱）信号加强器 2.EPS紧急下降功能 3.UPS不间断电源接口 4.动力排水专用接口 5.遥控控制,配2个遥控器。 6.有线按钮控制专用接口 7.防护等级：≥IP54； 8.安装方式：立式、挂式均可； 9.泄漏电流：连续对地泄漏电流和外壳泄漏电流小于 10m 10.绝缘电阻：设备电源插头或电源引入端与外壳裸露金属部件之 间的绝缘电阻，在正常环境条件下≥100MΩ 11.断电释放：在停电状态下使用 UPS 电源可以手动下降 12.控制箱防护等级：≥IP66 13.设备可联动控制的升降柱数量 8 台。 14.箱体采用A3碳钢加氟碳喷涂工艺厚度可达2mm 15.需符合GB 16796-2009《安全防范报警设备安全要求和试验方法》《防爆升降柱动力控制系统-企业标准》的标准。 产品智能化要求： 控制方式： 1.设备支持通过遥 |  | 台 | 1
本页小计
分部分项工程项目清单计价表
工程名称：电气设备安装工程 |  |  |  | 标段：赤峰市松山区51所学校液压防撞柱安装工程 |  |  | 第 278 页 共 767 页
序号 | 项目编码 | 项目名称 | 项目特征描述 |  | 计量 单位 | 工程量 |  | 金额（元）
[8 empty] | 综合单价 | 合价
控器远程遥控、物理按钮、手机APP控制软件、物联网远程控制等方式联动控制升降柱运行； 2.遥控器面板分组升降柱数可设定(至少7组)，遥控器应支持全控、分控、单控。 3.维保提醒功能：可设置定期维保提醒功能。 控制系统： 保护功能： 1.具备优先升起反恐保护功能及红外保护接口； 消防联动： 1.具备消防系统联动控制接口； 治安联动： 1.具备治安报警系统联动控制接口； 通道控制： 1.具备单通道和多通道选择控制接口； 远程控制： 1.具备手机APP远程控制接口； 其它功能接口： 1.具备警示灯、门禁系统、车牌识别、地感线圈、红外安全光线感应、蓝牙、射频（RFID）远程控制（TCP/IP）等联动接口;控制柜主板上预留内置开、关、停控制按钮和遥控手柄，遥控距离100米以上（空旷无干扰）。
松山七中
本页小计
分部分项工程项目清单计价表
工程名称：电气设备安装工程 |  |  |  | 标段：赤峰市松山区51所学校液压防撞柱安装工程 |  |  | 第 279 页 共 767 页
序号 | 项目编码 | 项目名称 | 项目特征描述 |  | 计量 单位 | 工程量 |  | 金额（元）
[8 empty] | 综合单价 | 合价
217 | 030412004061 | 配线 | 1.名称:应急线、灯线 2.型号:RVV 3.规格:RVV-2*0.75mm2 4.配线线制:穿管 |  | m | 582.57
218 | 030412004062 | 配线 | 1.名称:电源线 2.型号:RVV 3.规格:RVV-3*1mm2 4.配线线制:穿管 |  | m | 490.72
219 | 030412004063 | 配线 | 1.名称：电源预留线 2.规格型号：RVV3*2mm2 3.敷设方式：管内敷设 |  | m | 2.2
220 | 030412001060 | 配管 | 1.名称:塑料管 2.材质、规格:PVC20 3.配置形式:明配 |  | m | 1
221 | 030412001061 | 配管 | 1.名称:塑料管 2.材质、规格:PVC50 3.配置形式:埋地 |  | m | 68.25
222 | 030412001062 | 配管 | 1.名称:镀锌钢管 2.材质、规格:SC40 3.配置形式:明敷 |  | m | 0.8
223 | 030412002019 | 线槽 | 1.名称:PVC线槽 2.规格:60*30 3.安装形式：明敷 |  | m | 9.11
224 | 031301002020 | 开孔打洞 | 1.墙体打洞 |  | 个 | 1
本页小计
分部分项工程项目清单计价表
工程名称：电气设备安装工程 |  |  |  | 标段：赤峰市松山区51所学校液压防撞柱安装工程 |  |  | 第 280 页 共 767 页
序号 | 项目编码 | 项目名称 | 项目特征描述 |  | 计量 单位 | 工程量 |  | 金额（元）
[8 empty] | 综合单价 | 合价
225 | 03B042 | 固定桩 | 1、防撞柱类型：固定式 2、防撞柱体尺寸：直径≥219mm±0.5mm；柱体厚度≥6mm±0.5mm；柱体高度（拦截高度）≥600 mm。 3、预埋高度≥ 400MM 4、法兰直径 ≥350MM 5、柱体抗拉强度 Rm（MPa）：≥650 6、塑性延伸强度（MPa）：≥330 7、断后伸长率 A（%）：≥60 8、地面法兰抗拉强度 Rm（MPa）：≥400 9、防腐性能:耐腐蚀性能等级≥ 9 级 10、固定柱防护等级：IP68 11、预埋体厚度（mm）：≥2 12、预埋体材质：A3碳钢 13、警示方式要求：柱体配备反光膜 14、防撞柱柱体和顶盖采用304不锈钢制作，带有防滑纹设计，无毛刺、无裂纹、褪色及永久污浊，亦无明显变形和划痕。 15、阻挡主体外壳表面应无锈蚀，无裂痕，褪色及永久污迹，亦无明显变形和划痕等。 16、需符合GB 16796-2009《安全防范报警设备安全要求和试验方法》《防爆升降柱动力控制系统- |  | 根 | 4
本页小计
分部分项工程项目清单计价表
工程名称：电气设备安装工程 |  |  |  | 标段：赤峰市松山区51所学校液压防撞柱安装工程 |  |  | 第 281 页 共 767 页
序号 | 项目编码 | 项目名称 | 项目特征描述 |  | 计量 单位 | 工程量 |  | 金额（元）
[8 empty] | 综合单价 | 合价
企业标准》的标准。
本页小计
分部分项工程项目清单计价表
工程名称：电气设备安装工程 |  |  |  | 标段：赤峰市松山区51所学校液压防撞柱安装工程 |  |  | 第 282 页 共 767 页
序号 | 项目编码 | 项目名称 | 项目特征描述 |  | 计量 单位 | 工程量 |  | 金额（元）
[8 empty] | 综合单价 | 合价
226 | 03B043 | 电动液压一体式升降柱 | 行业规范标准基础性要求： 1、防撞柱体驱动方式：全自动液压机电一体式（每根升降柱内部单独配置液压机芯）； 2、防撞柱体尺寸：直径≥219mm±0.5mm；柱体厚度≥8mm±0.5mm；柱体材质：304 拉丝不锈钢；柱体高度（拦截高度）≥600 mm；盖板厚度≥6mm±0.5mm；表面磨砂工艺； 3、地面装饰法兰直径：380mm±0.5mm；地面装饰法兰厚度：≥6mm±0.5mm； 4、预埋桶尺寸：直径≥330mm；壁厚：≥2.3mm；高度：≥800m m；预埋体材质：A3碳钢氟碳烤漆；底部应设有排水口，排水管口外径≥50mm，壁厚≥3mm；穿线孔中心距离地面面板距离应≥100mm，穿线孔直径应≥φ50mm，壁厚≥3mm；预埋桶边缘需有四方储线盒设计； 5、工作电压220V/50HZ；额定功率≥300W； 6、运行速度：上升时间2~4s,下降：2~4s； 7、工作环境温度：-30~55℃；工作环境湿度：90%，无凝露； 8.警示方式要求：柱体配备反光膜和LED警示灯带，灯带需加亚克力灯罩保护 |  | 根 | 8
本页小计
分部分项工程项目清单计价表
工程名称：电气设备安装工程 |  |  |  | 标段：赤峰市松山区51所学校液压防撞柱安装工程 |  |  | 第 283 页 共 767 页
序号 | 项目编码 | 项目名称 | 项目特征描述 |  | 计量 单位 | 工程量 |  | 金额（元）
[8 empty] | 综合单价 | 合价
本页小计
； 9.机芯防护等级：IP68； 10.路障主体底部应有排水设计，应可有效排水；排水管口直径≥φ50mm,排水管口壁厚≥3mm；需符合GB/T 2423.1-2008电工电子产品环境试验第2部分：试验A：低温；GB/T 2423.2-2008电工电子产品环境试验第2部分：试验方法 试验B：高温；GB/T 2423.17-2008电工电子产品环境试验第2部分：试验方法 试验Ka:盐雾；GB 4943.1-2022音视频、信息技术和通信技术设备 第1部分：安全要求； 11.路障主体应具备可拆卸结构设计，预埋桶和升降动力系统后续可拆卸分离进行维修维护；需符合GB/T 2423.1-2008电工电子产品环境试验第2部分：试验A：低温；GB/T 2423.2-2008电工电子产品环境试验第2部分：试验方法 试验B：高温；GB/T 2423.17-2008电工电子产品环境试验第2部分：试验方法 试验Ka:盐雾；GB 4943.1-2022音视频、信息技术和通信技术设备 第1部分：安全要求； 12.路障阻挡主体在
本页小计
分部分项工程项目清单计价表
工程名称：电气设备安装工程 |  |  |  | 标段：赤峰市松山区51所学校液压防撞柱安装工程 |  |  | 第 284 页 共 767 页
序号 | 项目编码 | 项目名称 | 项目特征描述 |  | 计量 单位 | 工程量 |  | 金额（元）
[8 empty] | 综合单价 | 合价
本页小计
升起或下降时可以紧急停止；路障阻挡主体遇到停电时，配有应急电源用于紧急下降，应急电源容量应大于等于12V/7.5Ah；需符合GB/T 2423.1-2008电工电子产品环境试验第2部分：试验A：低温；GB/T 2423.2-2008电工电子产品环境试验第2部分：试验方法 试验B：高温；GB/T 2423.17-2008电工电子产品环境试验第2部分：试验方法 试验Ka:盐雾；GB 4943.1-2022音视频、信息技术和通信技术设备 第1部分：安全要求； 13、路障阻挡主体应能正常升降、无卡滞、到位可靠；内部升降行程导柱数量应大于等于3根实心导轨；需符合GB/T 2423.1-2008电工电子产品环境试验第2部分：试验A：低温；GB/T 2423.2-2008电工电子产品环境试验第2部分：试验方法 试验B：高温；GB/T 2423.17-2008电工电子产品环境试验第2部分：试验方法 试验Ka:盐雾；GB 4943.1-2022音视频、信息技术和通信技术设备 第1部分：安全要求； 14.液压一体机芯：液压一体机芯，包括电机、油泵、液压阀
本页小计
分部分项工程项目清单计价表
工程名称：电气设备安装工程 |  |  |  | 标段：赤峰市松山区51所学校液压防撞柱安装工程 |  |  | 第 285 页 共 767 页
序号 | 项目编码 | 项目名称 | 项目特征描述 |  | 计量 单位 | 工程量 |  | 金额（元）
[8 empty] | 综合单价 | 合价
本页小计
块、油箱筒和液压油缸；液压机芯以液压阀块为底座，油箱筒和液压油缸垂直向上地连接在液压阀块的上平面上；电机为浸油式电机，浸油式电机和油泵安装在油箱筒内；浸油式电机与油泵连接，用于通过液压阀块向液压油缸供油，液压机芯将浸油式电机和油泵安装在油箱筒内。液压机芯的液压油缸及机芯支架材质；304不锈钢，液压控制逻辑块及油箱和上下阀块采用高强度铝合金，内置式溢流阀；接头要求：液压泵与油管之间采用快速304不锈钢国标接头，可方便的进行拆装；液压一体机芯外壳防护等级，不低于《外壳防护等级》(GB/T4208-2017) 规定的IP68等级。 15.恒定湿热：符合+60±2℃RH(90+2-3)%72h。 16.振动试验：符合频率10～55～10Hz、振幅10mm,每一轴向循1套。 17.保压功能检验：升降柱上升到最高点后，无操作168h保持升起状态，柱体下降不超过5mm 产品材料及工艺规范要求： 1.升降式拦截柱体、柱体顶盖、地面面板材质应依据GB/T2
本页小计
分部分项工程项目清单计价表
工程名称：电气设备安装工程 |  |  |  | 标段：赤峰市松山区51所学校液压防撞柱安装工程 |  |  | 第 286 页 共 767 页
序号 | 项目编码 | 项目名称 | 项目特征描述 |  | 计量 单位 | 工程量 |  | 金额（元）
[8 empty] | 综合单价 | 合价
本页小计
0878—2007《不锈钢和耐热钢牌号及化学成分范围》标准，符合SUS304不锈钢材质。 升降式拦截柱体、柱体顶盖、地面面板材质应依据GB/T228.1-2010《金属材料拉伸试验方法》标准，符合延伸强度≥485Mpa，抗拉强度≥665Mpa/，断后伸长率≥66.6%。 2.升降式柱体顶盖、地面面板带有不低于3mm深度防滑纹设计，无毛刺、无裂纹、褪色及永久污浊，亦无明显变形和划痕； 3.阻挡主体表面应无锈蚀，无裂痕，褪色及永久污迹，亦无明显变形和划痕，金属外壳表面采用喷涂工艺的，应不能漏出金属底层，并无起泡、腐蚀、划痕、图层脱落和沙孔等。阻挡主体运行平稳、无明显卡阻，窜动、晃动； 4.柱体防腐性能：升降地柱柱体耐腐蚀等级应≥9级；（满足防暴升降式阻车路障（GA/T1343-2016）标准） 5.预埋外筒：预埋外筒外测需有抗冲撞、保稳定的加强筋装置。 6.法兰防腐：碳钢件达克罗防腐工艺； 7.隔离护圈：运动
本页小计
分部分项工程项目清单计价表
工程名称：电气设备安装工程 |  |  |  | 标段：赤峰市松山区51所学校液压防撞柱安装工程 |  |  | 第 287 页 共 767 页
序号 | 项目编码 | 项目名称 | 项目特征描述 |  | 计量 单位 | 工程量 |  | 金额（元）
[8 empty] | 综合单价 | 合价
本页小计
柱体与地埋柱体之间应设置非金属材质的隔离护圈，以避免地面面板刮花运动柱体； 8.LED灯防护等级：IP68,应符合GB/T 4208-2017《外壳防护等级（IP代码）》标准中IP68的要求。 9.LED灯盘：LED灯应有独立的灯盘保护，灯盘为PC材质，硬度≥85绍尔D, 拉伸应力(屈服)≥61.0Mpa,透光率≥95%;PC灯盘低温检测-30℃48小时后无冻裂、脆化，高温检测100℃48小时后无明 显软化、形变。 保护功能：当升降柱电机线路短路或发生堵转现象导致电流增大过载时应有自动保护功能且响应时间≤5秒为保证线路安全当升降柱电机线路过热时，在设定时间内15-65S继电器热保护冷却后，应能复位且正常工作；灼热丝：需正常无火焰不灼热或者火焰在灼热丝移开后≥30s内熄灭； 一般要求： 1.防暴升降式阻车路障(以下简称“路障”)，一般由阻挡主体、动力系统和控制系统等组成。 路障表面应无锈蚀和机械损伤，紧固部位应牢固可靠，无松动
本页小计
分部分项工程项目清单计价表
工程名称：电气设备安装工程 |  |  |  | 标段：赤峰市松山区51所学校液压防撞柱安装工程 |  |  | 第 288 页 共 767 页
序号 | 项目编码 | 项目名称 | 项目特征描述 |  | 计量 单位 | 工程量 |  | 金额（元）
[8 empty] | 综合单价 | 合价
本页小计
，升降应灵活。 （满足防暴升降式阻车路障（GA/T1343-2016）标准） 标志： 1.路障阻挡主体显著位置上应有固定、清晰永久性的标志，标志上应包括下列内容: 制造厂名称;产品名称和代号;电源的性质;执行标准号;生产日期(年月)。（满足防暴升降式阻车路障（GA/T1343-2016）标准） 升降性能： 1.路障阻挡主体应能正常升降、无卡滞、到位可靠;升起速度大于或等于150 mm/s. 2.在外部供电停止状态下，应自备电源或具有手动升降功能。 3.紧急处理功能：当停电时，可以通过操作下降键对液压系统泄压让升降柱进行下降。 警示标识： 路障阻挡主体上应具有明显的警示标识，且具有夜间警示功能。 阻挡性能： 1.阻挡性能：≥B2级；碰撞能量：1108kJ；侵入距离：≤7米（1.01-7米区间）；阻挡能量等级：路障阻挡能力等级代码由碰撞能量代码和侵入距离代码组合表
本页小计
分部分项工程项目清单计价表
工程名称：电气设备安装工程 |  |  |  | 标段：赤峰市松山区51所学校液压防撞柱安装工程 |  |  | 第 289 页 共 767 页
序号 | 项目编码 | 项目名称 | 项目特征描述 |  | 计量 单位 | 工程量 |  | 金额（元）
[8 empty] | 综合单价 | 合价
本页小计
示。路障阻挡能力依据实车碰撞试验结果，按照本标准表3规定进行划分。实车碰撞试验后，车辆应丧失继续行驶能力，路障应能保持阻挡状态。需符合国标B级标准（满足防暴升降式阻车路障（GA/T1343-2016）标准） 电控制系统安全性： 1.抗电强度：应符合GB16796-2009中5.4.3的规定。 2.绝缘电阻：应符合GB16796-2009中5.4.4的规定。 3.泄露电流：应符合GB16796-2009中5.4.6的规定。 电磁兼容性： 1.静电放电抗扰度：应符合GB/T30148-2013中9.3.4的规定。 2.电快速瞬变脉冲群抗扰度：应符合GB/T30148-2013中12.3.4的规定。 3.浪涌(冲击)抗扰度：应符合GB/T30148-2013中13.3.4的规定。（满足防暴升降式阻车路障（GA/T1343-2016）标准） 浸水性能： 1.路桩阻挡主体在浸水状态下无漏电现象，且能正常升降,应符合本标准5.4.1的要求，无漏电现象，工作正常。 （满足防暴升降式阻车路障（GA/T1343-
本页小计
分部分项工程项目清单计价表
工程名称：电气设备安装工程 |  |  |  | 标段：赤峰市松山区51所学校液压防撞柱安装工程 |  |  | 第 290 页 共 767 页
序号 | 项目编码 | 项目名称 | 项目特征描述 |  | 计量 单位 | 工程量 |  | 金额（元）
[8 empty] | 综合单价 | 合价
2016）标准） 可靠性： 1.常温下，路障连续升降5000次应无停机及故障产生，且升降灵活、到位准确。（满足防暴升降式阻车路障（GA/T1343-2016）标准） 环境适应性： 1.低温试验：满足-30℃+2℃24h可正常工作 2.高温试验：满足+55℃+2℃24h可正常工作
本页小计
分部分项工程项目清单计价表
工程名称：电气设备安装工程 |  |  |  | 标段：赤峰市松山区51所学校液压防撞柱安装工程 |  |  | 第 291 页 共 767 页
序号 | 项目编码 | 项目名称 | 项目特征描述 |  | 计量 单位 | 工程量 |  | 金额（元）
[8 empty] | 综合单价 | 合价
227 | 030402011021 | 电动液压升降柱控制系统 | 产品性能规格要求： 1.尺寸：≥450*550*200mm.控制板加继电器控制（一控8室内电控箱）信号加强器 2.EPS紧急下降功能 3.UPS不间断电源接口 4.动力排水专用接口 5.遥控控制,配2个遥控器。 6.有线按钮控制专用接口 7.防护等级：≥IP54； 8.安装方式：立式、挂式均可； 9.泄漏电流：连续对地泄漏电流和外壳泄漏电流小于 10m 10.绝缘电阻：设备电源插头或电源引入端与外壳裸露金属部件之 间的绝缘电阻，在正常环境条件下≥100MΩ 11.断电释放：在停电状态下使用 UPS 电源可以手动下降 12.控制箱防护等级：≥IP66 13.设备可联动控制的升降柱数量 8 台。 14.箱体采用A3碳钢加氟碳喷涂工艺厚度可达2mm 15.需符合GB 16796-2009《安全防范报警设备安全要求和试验方法》《防爆升降柱动力控制系统-企业标准》的标准。 产品智能化要求： 控制方式： 1.设备支持通过遥 |  | 台 | 1
本页小计
分部分项工程项目清单计价表
工程名称：电气设备安装工程 |  |  |  | 标段：赤峰市松山区51所学校液压防撞柱安装工程 |  |  | 第 292 页 共 767 页
序号 | 项目编码 | 项目名称 | 项目特征描述 |  | 计量 单位 | 工程量 |  | 金额（元）
[8 empty] | 综合单价 | 合价
控器远程遥控、物理按钮、手机APP控制软件、物联网远程控制等方式联动控制升降柱运行； 2.遥控器面板分组升降柱数可设定(至少7组)，遥控器应支持全控、分控、单控。 3.维保提醒功能：可设置定期维保提醒功能。 控制系统： 保护功能： 1.具备优先升起反恐保护功能及红外保护接口； 消防联动： 1.具备消防系统联动控制接口； 治安联动： 1.具备治安报警系统联动控制接口； 通道控制： 1.具备单通道和多通道选择控制接口； 远程控制： 1.具备手机APP远程控制接口； 其它功能接口： 1.具备警示灯、门禁系统、车牌识别、地感线圈、红外安全光线感应、蓝牙、射频（RFID）远程控制（TCP/IP）等联动接口;控制柜主板上预留内置开、关、停控制按钮和遥控手柄，遥控距离100米以上（空旷无干扰）。
松山十七幼
本页小计
分部分项工程项目清单计价表
工程名称：电气设备安装工程 |  |  |  | 标段：赤峰市松山区51所学校液压防撞柱安装工程 |  |  | 第 293 页 共 767 页
序号 | 项目编码 | 项目名称 | 项目特征描述 |  | 计量 单位 | 工程量 |  | 金额（元）
[8 empty] | 综合单价 | 合价
228 | 030412004064 | 配线 | 1.名称:应急线、灯线 2.型号:RVV 3.规格:RVV-2*0.75mm2 4.配线线制:穿管 |  | m | 208.82
229 | 030412004065 | 配线 | 1.名称:电源线 2.型号:RVV 3.规格:RVV-3*1mm2 4.配线线制:穿管 |  | m | 162.18
230 | 030412004066 | 配线 | 1.名称：电源预留线 2.规格型号：RVV3*2mm2 3.敷设方式：管内敷设 |  | m | 2.2
231 | 030412001063 | 配管 | 1.名称:塑料管 2.材质、规格:PVC20 3.配置形式:明配 |  | m | 1
232 | 030412001064 | 配管 | 1.名称:塑料管 2.材质、规格:PVC50 3.配置形式:埋地 |  | m | 28.87
233 | 030412001065 | 配管 | 1.名称:镀锌钢管 2.材质、规格:SC40 3.配置形式:明敷 |  | m | 0.8
234 | 030412002020 | 线槽 | 1.名称:PVC线槽 2.规格:60*30 3.安装形式：明敷 |  | m | 8.61
235 | 031301002021 | 开孔打洞 | 1.墙体打洞 |  | 个 | 1
本页小计
分部分项工程项目清单计价表
工程名称：电气设备安装工程 |  |  |  | 标段：赤峰市松山区51所学校液压防撞柱安装工程 |  |  | 第 294 页 共 767 页
序号 | 项目编码 | 项目名称 | 项目特征描述 |  | 计量 单位 | 工程量 |  | 金额（元）
[8 empty] | 综合单价 | 合价
236 | 03B044 | 固定桩 | 1、防撞柱类型：固定式 2、防撞柱体尺寸：直径≥219mm±0.5mm；柱体厚度≥6mm±0.5mm；柱体高度（拦截高度）≥600 mm。 3、预埋高度≥ 400MM 4、法兰直径 ≥350MM 5、柱体抗拉强度 Rm（MPa）：≥650 6、塑性延伸强度（MPa）：≥330 7、断后伸长率 A（%）：≥60 8、地面法兰抗拉强度 Rm（MPa）：≥400 9、防腐性能:耐腐蚀性能等级≥ 9 级 10、固定柱防护等级：IP68 11、预埋体厚度（mm）：≥2 12、预埋体材质：A3碳钢 13、警示方式要求：柱体配备反光膜 14、防撞柱柱体和顶盖采用304不锈钢制作，带有防滑纹设计，无毛刺、无裂纹、褪色及永久污浊，亦无明显变形和划痕。 15、阻挡主体外壳表面应无锈蚀，无裂痕，褪色及永久污迹，亦无明显变形和划痕等。 16、需符合GB 16796-2009《安全防范报警设备安全要求和试验方法》《防爆升降柱动力控制系统- |  | 根 | 2
本页小计
分部分项工程项目清单计价表
工程名称：电气设备安装工程 |  |  |  | 标段：赤峰市松山区51所学校液压防撞柱安装工程 |  |  | 第 295 页 共 767 页
序号 | 项目编码 | 项目名称 | 项目特征描述 |  | 计量 单位 | 工程量 |  | 金额（元）
[8 empty] | 综合单价 | 合价
企业标准》的标准。
本页小计
分部分项工程项目清单计价表
工程名称：电气设备安装工程 |  |  |  | 标段：赤峰市松山区51所学校液压防撞柱安装工程 |  |  | 第 296 页 共 767 页
序号 | 项目编码 | 项目名称 | 项目特征描述 |  | 计量 单位 | 工程量 |  | 金额（元）
[8 empty] | 综合单价 | 合价
237 | 03B045 | 电动液压一体式升降柱 | 行业规范标准基础性要求： 1、防撞柱体驱动方式：全自动液压机电一体式（每根升降柱内部单独配置液压机芯）； 2、防撞柱体尺寸：直径≥219mm±0.5mm；柱体厚度≥8mm±0.5mm；柱体材质：304 拉丝不锈钢；柱体高度（拦截高度）≥600 mm；盖板厚度≥6mm±0.5mm；表面磨砂工艺； 3、地面装饰法兰直径：380mm±0.5mm；地面装饰法兰厚度：≥6mm±0.5mm； 4、预埋桶尺寸：直径≥330mm；壁厚：≥2.3mm；高度：≥800m m；预埋体材质：A3碳钢氟碳烤漆；底部应设有排水口，排水管口外径≥50mm，壁厚≥3mm；穿线孔中心距离地面面板距离应≥100mm，穿线孔直径应≥φ50mm，壁厚≥3mm；预埋桶边缘需有四方储线盒设计； 5、工作电压220V/50HZ；额定功率≥300W； 6、运行速度：上升时间2~4s,下降：2~4s； 7、工作环境温度：-30~55℃；工作环境湿度：90%，无凝露； 8.警示方式要求：柱体配备反光膜和LED警示灯带，灯带需加亚克力灯罩保护 |  | 根 | 4
本页小计
分部分项工程项目清单计价表
工程名称：电气设备安装工程 |  |  |  | 标段：赤峰市松山区51所学校液压防撞柱安装工程 |  |  | 第 297 页 共 767 页
序号 | 项目编码 | 项目名称 | 项目特征描述 |  | 计量 单位 | 工程量 |  | 金额（元）
[8 empty] | 综合单价 | 合价
本页小计
； 9.机芯防护等级：IP68； 10.路障主体底部应有排水设计，应可有效排水；排水管口直径≥φ50mm,排水管口壁厚≥3mm；需符合GB/T 2423.1-2008电工电子产品环境试验第2部分：试验A：低温；GB/T 2423.2-2008电工电子产品环境试验第2部分：试验方法 试验B：高温；GB/T 2423.17-2008电工电子产品环境试验第2部分：试验方法 试验Ka:盐雾；GB 4943.1-2022音视频、信息技术和通信技术设备 第1部分：安全要求； 11.路障主体应具备可拆卸结构设计，预埋桶和升降动力系统后续可拆卸分离进行维修维护；需符合GB/T 2423.1-2008电工电子产品环境试验第2部分：试验A：低温；GB/T 2423.2-2008电工电子产品环境试验第2部分：试验方法 试验B：高温；GB/T 2423.17-2008电工电子产品环境试验第2部分：试验方法 试验Ka:盐雾；GB 4943.1-2022音视频、信息技术和通信技术设备 第1部分：安全要求； 12.路障阻挡主体在
本页小计
分部分项工程项目清单计价表
工程名称：电气设备安装工程 |  |  |  | 标段：赤峰市松山区51所学校液压防撞柱安装工程 |  |  | 第 298 页 共 767 页
序号 | 项目编码 | 项目名称 | 项目特征描述 |  | 计量 单位 | 工程量 |  | 金额（元）
[8 empty] | 综合单价 | 合价
本页小计
升起或下降时可以紧急停止；路障阻挡主体遇到停电时，配有应急电源用于紧急下降，应急电源容量应大于等于12V/7.5Ah；需符合GB/T 2423.1-2008电工电子产品环境试验第2部分：试验A：低温；GB/T 2423.2-2008电工电子产品环境试验第2部分：试验方法 试验B：高温；GB/T 2423.17-2008电工电子产品环境试验第2部分：试验方法 试验Ka:盐雾；GB 4943.1-2022音视频、信息技术和通信技术设备 第1部分：安全要求； 13、路障阻挡主体应能正常升降、无卡滞、到位可靠；内部升降行程导柱数量应大于等于3根实心导轨；需符合GB/T 2423.1-2008电工电子产品环境试验第2部分：试验A：低温；GB/T 2423.2-2008电工电子产品环境试验第2部分：试验方法 试验B：高温；GB/T 2423.17-2008电工电子产品环境试验第2部分：试验方法 试验Ka:盐雾；GB 4943.1-2022音视频、信息技术和通信技术设备 第1部分：安全要求； 14.液压一体机芯：液压一体机芯，包括电机、油泵、液压阀
本页小计
分部分项工程项目清单计价表
工程名称：电气设备安装工程 |  |  |  | 标段：赤峰市松山区51所学校液压防撞柱安装工程 |  |  | 第 299 页 共 767 页
序号 | 项目编码 | 项目名称 | 项目特征描述 |  | 计量 单位 | 工程量 |  | 金额（元）
[8 empty] | 综合单价 | 合价
本页小计
块、油箱筒和液压油缸；液压机芯以液压阀块为底座，油箱筒和液压油缸垂直向上地连接在液压阀块的上平面上；电机为浸油式电机，浸油式电机和油泵安装在油箱筒内；浸油式电机与油泵连接，用于通过液压阀块向液压油缸供油，液压机芯将浸油式电机和油泵安装在油箱筒内。液压机芯的液压油缸及机芯支架材质；304不锈钢，液压控制逻辑块及油箱和上下阀块采用高强度铝合金，内置式溢流阀；接头要求：液压泵与油管之间采用快速304不锈钢国标接头，可方便的进行拆装；液压一体机芯外壳防护等级，不低于《外壳防护等级》(GB/T4208-2017) 规定的IP68等级。 15.恒定湿热：符合+60±2℃RH(90+2-3)%72h。 16.振动试验：符合频率10～55～10Hz、振幅10mm,每一轴向循1套。 17.保压功能检验：升降柱上升到最高点后，无操作168h保持升起状态，柱体下降不超过5mm 产品材料及工艺规范要求： 1.升降式拦截柱体、柱体顶盖、地面面板材质应依据GB/T2
本页小计
分部分项工程项目清单计价表
工程名称：电气设备安装工程 |  |  |  | 标段：赤峰市松山区51所学校液压防撞柱安装工程 |  |  | 第 300 页 共 767 页
序号 | 项目编码 | 项目名称 | 项目特征描述 |  | 计量 单位 | 工程量 |  | 金额（元）
[8 empty] | 综合单价 | 合价
本页小计
0878—2007《不锈钢和耐热钢牌号及化学成分范围》标准，符合SUS304不锈钢材质。 升降式拦截柱体、柱体顶盖、地面面板材质应依据GB/T228.1-2010《金属材料拉伸试验方法》标准，符合延伸强度≥485Mpa，抗拉强度≥665Mpa/，断后伸长率≥66.6%。 2.升降式柱体顶盖、地面面板带有不低于3mm深度防滑纹设计，无毛刺、无裂纹、褪色及永久污浊，亦无明显变形和划痕； 3.阻挡主体表面应无锈蚀，无裂痕，褪色及永久污迹，亦无明显变形和划痕，金属外壳表面采用喷涂工艺的，应不能漏出金属底层，并无起泡、腐蚀、划痕、图层脱落和沙孔等。阻挡主体运行平稳、无明显卡阻，窜动、晃动； 4.柱体防腐性能：升降地柱柱体耐腐蚀等级应≥9级；（满足防暴升降式阻车路障（GA/T1343-2016）标准） 5.预埋外筒：预埋外筒外测需有抗冲撞、保稳定的加强筋装置。 6.法兰防腐：碳钢件达克罗防腐工艺； 7.隔离护圈：运动
本页小计
分部分项工程项目清单计价表
工程名称：电气设备安装工程 |  |  |  | 标段：赤峰市松山区51所学校液压防撞柱安装工程 |  |  | 第 301 页 共 767 页
序号 | 项目编码 | 项目名称 | 项目特征描述 |  | 计量 单位 | 工程量 |  | 金额（元）
[8 empty] | 综合单价 | 合价
本页小计
柱体与地埋柱体之间应设置非金属材质的隔离护圈，以避免地面面板刮花运动柱体； 8.LED灯防护等级：IP68,应符合GB/T 4208-2017《外壳防护等级（IP代码）》标准中IP68的要求。 9.LED灯盘：LED灯应有独立的灯盘保护，灯盘为PC材质，硬度≥85绍尔D, 拉伸应力(屈服)≥61.0Mpa,透光率≥95%;PC灯盘低温检测-30℃48小时后无冻裂、脆化，高温检测100℃48小时后无明 显软化、形变。 保护功能：当升降柱电机线路短路或发生堵转现象导致电流增大过载时应有自动保护功能且响应时间≤5秒为保证线路安全当升降柱电机线路过热时，在设定时间内15-65S继电器热保护冷却后，应能复位且正常工作；灼热丝：需正常无火焰不灼热或者火焰在灼热丝移开后≥30s内熄灭； 一般要求： 1.防暴升降式阻车路障(以下简称“路障”)，一般由阻挡主体、动力系统和控制系统等组成。 路障表面应无锈蚀和机械损伤，紧固部位应牢固可靠，无松动
本页小计
分部分项工程项目清单计价表
工程名称：电气设备安装工程 |  |  |  | 标段：赤峰市松山区51所学校液压防撞柱安装工程 |  |  | 第 302 页 共 767 页
序号 | 项目编码 | 项目名称 | 项目特征描述 |  | 计量 单位 | 工程量 |  | 金额（元）
[8 empty] | 综合单价 | 合价
本页小计
，升降应灵活。 （满足防暴升降式阻车路障（GA/T1343-2016）标准） 标志： 1.路障阻挡主体显著位置上应有固定、清晰永久性的标志，标志上应包括下列内容: 制造厂名称;产品名称和代号;电源的性质;执行标准号;生产日期(年月)。（满足防暴升降式阻车路障（GA/T1343-2016）标准） 升降性能： 1.路障阻挡主体应能正常升降、无卡滞、到位可靠;升起速度大于或等于150 mm/s. 2.在外部供电停止状态下，应自备电源或具有手动升降功能。 3.紧急处理功能：当停电时，可以通过操作下降键对液压系统泄压让升降柱进行下降。 警示标识： 路障阻挡主体上应具有明显的警示标识，且具有夜间警示功能。 阻挡性能： 1.阻挡性能：≥B2级；碰撞能量：1108kJ；侵入距离：≤7米（1.01-7米区间）；阻挡能量等级：路障阻挡能力等级代码由碰撞能量代码和侵入距离代码组合表
本页小计
分部分项工程项目清单计价表
工程名称：电气设备安装工程 |  |  |  | 标段：赤峰市松山区51所学校液压防撞柱安装工程 |  |  | 第 303 页 共 767 页
序号 | 项目编码 | 项目名称 | 项目特征描述 |  | 计量 单位 | 工程量 |  | 金额（元）
[8 empty] | 综合单价 | 合价
本页小计
示。路障阻挡能力依据实车碰撞试验结果，按照本标准表3规定进行划分。实车碰撞试验后，车辆应丧失继续行驶能力，路障应能保持阻挡状态。需符合国标B级标准（满足防暴升降式阻车路障（GA/T1343-2016）标准） 电控制系统安全性： 1.抗电强度：应符合GB16796-2009中5.4.3的规定。 2.绝缘电阻：应符合GB16796-2009中5.4.4的规定。 3.泄露电流：应符合GB16796-2009中5.4.6的规定。 电磁兼容性： 1.静电放电抗扰度：应符合GB/T30148-2013中9.3.4的规定。 2.电快速瞬变脉冲群抗扰度：应符合GB/T30148-2013中12.3.4的规定。 3.浪涌(冲击)抗扰度：应符合GB/T30148-2013中13.3.4的规定。（满足防暴升降式阻车路障（GA/T1343-2016）标准） 浸水性能： 1.路桩阻挡主体在浸水状态下无漏电现象，且能正常升降,应符合本标准5.4.1的要求，无漏电现象，工作正常。 （满足防暴升降式阻车路障（GA/T1343-
本页小计
分部分项工程项目清单计价表
工程名称：电气设备安装工程 |  |  |  | 标段：赤峰市松山区51所学校液压防撞柱安装工程 |  |  | 第 304 页 共 767 页
序号 | 项目编码 | 项目名称 | 项目特征描述 |  | 计量 单位 | 工程量 |  | 金额（元）
[8 empty] | 综合单价 | 合价
2016）标准） 可靠性： 1.常温下，路障连续升降5000次应无停机及故障产生，且升降灵活、到位准确。（满足防暴升降式阻车路障（GA/T1343-2016）标准） 环境适应性： 1.低温试验：满足-30℃+2℃24h可正常工作 2.高温试验：满足+55℃+2℃24h可正常工作
本页小计
分部分项工程项目清单计价表
工程名称：电气设备安装工程 |  |  |  | 标段：赤峰市松山区51所学校液压防撞柱安装工程 |  |  | 第 305 页 共 767 页
序号 | 项目编码 | 项目名称 | 项目特征描述 |  | 计量 单位 | 工程量 |  | 金额（元）
[8 empty] | 综合单价 | 合价
238 | 030402011022 | 电动液压升降柱控制系统 | 产品性能规格要求： 1.尺寸：≥450*550*200mm.控制板加继电器控制（一控8室内电控箱）信号加强器 2.EPS紧急下降功能 3.UPS不间断电源接口 4.动力排水专用接口 5.遥控控制,配2个遥控器。 6.有线按钮控制专用接口 7.防护等级：≥IP54； 8.安装方式：立式、挂式均可； 9.泄漏电流：连续对地泄漏电流和外壳泄漏电流小于 10m 10.绝缘电阻：设备电源插头或电源引入端与外壳裸露金属部件之 间的绝缘电阻，在正常环境条件下≥100MΩ 11.断电释放：在停电状态下使用 UPS 电源可以手动下降 12.控制箱防护等级：≥IP66 13.设备可联动控制的升降柱数量 8 台。 14.箱体采用A3碳钢加氟碳喷涂工艺厚度可达2mm 15.需符合GB 16796-2009《安全防范报警设备安全要求和试验方法》《防爆升降柱动力控制系统-企业标准》的标准。 产品智能化要求： 控制方式： 1.设备支持通过遥 |  | 台 | 1
本页小计
分部分项工程项目清单计价表
工程名称：电气设备安装工程 |  |  |  | 标段：赤峰市松山区51所学校液压防撞柱安装工程 |  |  | 第 306 页 共 767 页
序号 | 项目编码 | 项目名称 | 项目特征描述 |  | 计量 单位 | 工程量 |  | 金额（元）
[8 empty] | 综合单价 | 合价
控器远程遥控、物理按钮、手机APP控制软件、物联网远程控制等方式联动控制升降柱运行； 2.遥控器面板分组升降柱数可设定(至少7组)，遥控器应支持全控、分控、单控。 3.维保提醒功能：可设置定期维保提醒功能。 控制系统： 保护功能： 1.具备优先升起反恐保护功能及红外保护接口； 消防联动： 1.具备消防系统联动控制接口； 治安联动： 1.具备治安报警系统联动控制接口； 通道控制： 1.具备单通道和多通道选择控制接口； 远程控制： 1.具备手机APP远程控制接口； 其它功能接口： 1.具备警示灯、门禁系统、车牌识别、地感线圈、红外安全光线感应、蓝牙、射频（RFID）远程控制（TCP/IP）等联动接口;控制柜主板上预留内置开、关、停控制按钮和遥控手柄，遥控距离100米以上（空旷无干扰）。
松山十六小（南校区）
本页小计
分部分项工程项目清单计价表
工程名称：电气设备安装工程 |  |  |  | 标段：赤峰市松山区51所学校液压防撞柱安装工程 |  |  | 第 307 页 共 767 页
序号 | 项目编码 | 项目名称 | 项目特征描述 |  | 计量 单位 | 工程量 |  | 金额（元）
[8 empty] | 综合单价 | 合价
239 | 030412004067 | 配线 | 1.名称:应急线、灯线 2.型号:RVV 3.规格:RVV-2*0.75mm2 4.配线线制:穿管 |  | m | 94.56
240 | 030412004068 | 配线 | 1.名称:电源线 2.型号:RVV 3.规格:RVV-3*1mm2 4.配线线制:穿管 |  | m | 162.18
241 | 030412004069 | 配线 | 1.名称：电源预留线 2.规格型号：RVV3*2mm2 3.敷设方式：管内敷设 |  | m | 2.2
242 | 030412001066 | 配管 | 1.名称:塑料管 2.材质、规格:PVC20 3.配置形式:明配 |  | m | 1
243 | 030412001067 | 配管 | 1.名称:塑料管 2.材质、规格:PVC50 3.配置形式:埋地 |  | m | 13.95
244 | 030412001068 | 配管 | 1.名称:镀锌钢管 2.材质、规格:SC40 3.配置形式:明敷 |  | m | 0.96
245 | 030412002021 | 线槽 | 1.名称:PVC线槽 2.规格:60*30 3.安装形式：明敷 |  | m | 1
246 | 031301002022 | 开孔打洞 | 1.墙体打洞 |  | 个 | 1
本页小计
分部分项工程项目清单计价表
工程名称：电气设备安装工程 |  |  |  | 标段：赤峰市松山区51所学校液压防撞柱安装工程 |  |  | 第 308 页 共 767 页
序号 | 项目编码 | 项目名称 | 项目特征描述 |  | 计量 单位 | 工程量 |  | 金额（元）
[8 empty] | 综合单价 | 合价
247 | 03B046 | 固定桩 | 1、防撞柱类型：固定式 2、防撞柱体尺寸：直径≥219mm±0.5mm；柱体厚度≥6mm±0.5mm；柱体高度（拦截高度）≥600 mm。 3、预埋高度≥ 400MM 4、法兰直径 ≥350MM 5、柱体抗拉强度 Rm（MPa）：≥650 6、塑性延伸强度（MPa）：≥330 7、断后伸长率 A（%）：≥60 8、地面法兰抗拉强度 Rm（MPa）：≥400 9、防腐性能:耐腐蚀性能等级≥ 9 级 10、固定柱防护等级：IP68 11、预埋体厚度（mm）：≥2 12、预埋体材质：A3碳钢 13、警示方式要求：柱体配备反光膜 14、防撞柱柱体和顶盖采用304不锈钢制作，带有防滑纹设计，无毛刺、无裂纹、褪色及永久污浊，亦无明显变形和划痕。 15、阻挡主体外壳表面应无锈蚀，无裂痕，褪色及永久污迹，亦无明显变形和划痕等。 16、需符合GB 16796-2009《安全防范报警设备安全要求和试验方法》《防爆升降柱动力控制系统- |  | 根 | 6
本页小计
分部分项工程项目清单计价表
工程名称：电气设备安装工程 |  |  |  | 标段：赤峰市松山区51所学校液压防撞柱安装工程 |  |  | 第 309 页 共 767 页
序号 | 项目编码 | 项目名称 | 项目特征描述 |  | 计量 单位 | 工程量 |  | 金额（元）
[8 empty] | 综合单价 | 合价
企业标准》的标准。
本页小计
分部分项工程项目清单计价表
工程名称：电气设备安装工程 |  |  |  | 标段：赤峰市松山区51所学校液压防撞柱安装工程 |  |  | 第 310 页 共 767 页
序号 | 项目编码 | 项目名称 | 项目特征描述 |  | 计量 单位 | 工程量 |  | 金额（元）
[8 empty] | 综合单价 | 合价
248 | 03B047 | 电动液压一体式升降柱 | 行业规范标准基础性要求： 1、防撞柱体驱动方式：全自动液压机电一体式（每根升降柱内部单独配置液压机芯）； 2、防撞柱体尺寸：直径≥219mm±0.5mm；柱体厚度≥8mm±0.5mm；柱体材质：304 拉丝不锈钢；柱体高度（拦截高度）≥600 mm；盖板厚度≥6mm±0.5mm；表面磨砂工艺； 3、地面装饰法兰直径：380mm±0.5mm；地面装饰法兰厚度：≥6mm±0.5mm； 4、预埋桶尺寸：直径≥330mm；壁厚：≥2.3mm；高度：≥800m m；预埋体材质：A3碳钢氟碳烤漆；底部应设有排水口，排水管口外径≥50mm，壁厚≥3mm；穿线孔中心距离地面面板距离应≥100mm，穿线孔直径应≥φ50mm，壁厚≥3mm；预埋桶边缘需有四方储线盒设计； 5、工作电压220V/50HZ；额定功率≥300W； 6、运行速度：上升时间2~4s,下降：2~4s； 7、工作环境温度：-30~55℃；工作环境湿度：90%，无凝露； 8.警示方式要求：柱体配备反光膜和LED警示灯带，灯带需加亚克力灯罩保护 |  | 根 | 4
本页小计
分部分项工程项目清单计价表
工程名称：电气设备安装工程 |  |  |  | 标段：赤峰市松山区51所学校液压防撞柱安装工程 |  |  | 第 311 页 共 767 页
序号 | 项目编码 | 项目名称 | 项目特征描述 |  | 计量 单位 | 工程量 |  | 金额（元）
[8 empty] | 综合单价 | 合价
本页小计
； 9.机芯防护等级：IP68； 10.路障主体底部应有排水设计，应可有效排水；排水管口直径≥φ50mm,排水管口壁厚≥3mm；需符合GB/T 2423.1-2008电工电子产品环境试验第2部分：试验A：低温；GB/T 2423.2-2008电工电子产品环境试验第2部分：试验方法 试验B：高温；GB/T 2423.17-2008电工电子产品环境试验第2部分：试验方法 试验Ka:盐雾；GB 4943.1-2022音视频、信息技术和通信技术设备 第1部分：安全要求； 11.路障主体应具备可拆卸结构设计，预埋桶和升降动力系统后续可拆卸分离进行维修维护；需符合GB/T 2423.1-2008电工电子产品环境试验第2部分：试验A：低温；GB/T 2423.2-2008电工电子产品环境试验第2部分：试验方法 试验B：高温；GB/T 2423.17-2008电工电子产品环境试验第2部分：试验方法 试验Ka:盐雾；GB 4943.1-2022音视频、信息技术和通信技术设备 第1部分：安全要求； 12.路障阻挡主体在
本页小计
分部分项工程项目清单计价表
工程名称：电气设备安装工程 |  |  |  | 标段：赤峰市松山区51所学校液压防撞柱安装工程 |  |  | 第 312 页 共 767 页
序号 | 项目编码 | 项目名称 | 项目特征描述 |  | 计量 单位 | 工程量 |  | 金额（元）
[8 empty] | 综合单价 | 合价
本页小计
升起或下降时可以紧急停止；路障阻挡主体遇到停电时，配有应急电源用于紧急下降，应急电源容量应大于等于12V/7.5Ah；需符合GB/T 2423.1-2008电工电子产品环境试验第2部分：试验A：低温；GB/T 2423.2-2008电工电子产品环境试验第2部分：试验方法 试验B：高温；GB/T 2423.17-2008电工电子产品环境试验第2部分：试验方法 试验Ka:盐雾；GB 4943.1-2022音视频、信息技术和通信技术设备 第1部分：安全要求； 13、路障阻挡主体应能正常升降、无卡滞、到位可靠；内部升降行程导柱数量应大于等于3根实心导轨；需符合GB/T 2423.1-2008电工电子产品环境试验第2部分：试验A：低温；GB/T 2423.2-2008电工电子产品环境试验第2部分：试验方法 试验B：高温；GB/T 2423.17-2008电工电子产品环境试验第2部分：试验方法 试验Ka:盐雾；GB 4943.1-2022音视频、信息技术和通信技术设备 第1部分：安全要求； 14.液压一体机芯：液压一体机芯，包括电机、油泵、液压阀
本页小计
分部分项工程项目清单计价表
工程名称：电气设备安装工程 |  |  |  | 标段：赤峰市松山区51所学校液压防撞柱安装工程 |  |  | 第 313 页 共 767 页
序号 | 项目编码 | 项目名称 | 项目特征描述 |  | 计量 单位 | 工程量 |  | 金额（元）
[8 empty] | 综合单价 | 合价
本页小计
块、油箱筒和液压油缸；液压机芯以液压阀块为底座，油箱筒和液压油缸垂直向上地连接在液压阀块的上平面上；电机为浸油式电机，浸油式电机和油泵安装在油箱筒内；浸油式电机与油泵连接，用于通过液压阀块向液压油缸供油，液压机芯将浸油式电机和油泵安装在油箱筒内。液压机芯的液压油缸及机芯支架材质；304不锈钢，液压控制逻辑块及油箱和上下阀块采用高强度铝合金，内置式溢流阀；接头要求：液压泵与油管之间采用快速304不锈钢国标接头，可方便的进行拆装；液压一体机芯外壳防护等级，不低于《外壳防护等级》(GB/T4208-2017) 规定的IP68等级。 15.恒定湿热：符合+60±2℃RH(90+2-3)%72h。 16.振动试验：符合频率10～55～10Hz、振幅10mm,每一轴向循1套。 17.保压功能检验：升降柱上升到最高点后，无操作168h保持升起状态，柱体下降不超过5mm 产品材料及工艺规范要求： 1.升降式拦截柱体、柱体顶盖、地面面板材质应依据GB/T2
本页小计
分部分项工程项目清单计价表
工程名称：电气设备安装工程 |  |  |  | 标段：赤峰市松山区51所学校液压防撞柱安装工程 |  |  | 第 314 页 共 767 页
序号 | 项目编码 | 项目名称 | 项目特征描述 |  | 计量 单位 | 工程量 |  | 金额（元）
[8 empty] | 综合单价 | 合价
本页小计
0878—2007《不锈钢和耐热钢牌号及化学成分范围》标准，符合SUS304不锈钢材质。 升降式拦截柱体、柱体顶盖、地面面板材质应依据GB/T228.1-2010《金属材料拉伸试验方法》标准，符合延伸强度≥485Mpa，抗拉强度≥665Mpa/，断后伸长率≥66.6%。 2.升降式柱体顶盖、地面面板带有不低于3mm深度防滑纹设计，无毛刺、无裂纹、褪色及永久污浊，亦无明显变形和划痕； 3.阻挡主体表面应无锈蚀，无裂痕，褪色及永久污迹，亦无明显变形和划痕，金属外壳表面采用喷涂工艺的，应不能漏出金属底层，并无起泡、腐蚀、划痕、图层脱落和沙孔等。阻挡主体运行平稳、无明显卡阻，窜动、晃动； 4.柱体防腐性能：升降地柱柱体耐腐蚀等级应≥9级；（满足防暴升降式阻车路障（GA/T1343-2016）标准） 5.预埋外筒：预埋外筒外测需有抗冲撞、保稳定的加强筋装置。 6.法兰防腐：碳钢件达克罗防腐工艺； 7.隔离护圈：运动
本页小计
分部分项工程项目清单计价表
工程名称：电气设备安装工程 |  |  |  | 标段：赤峰市松山区51所学校液压防撞柱安装工程 |  |  | 第 315 页 共 767 页
序号 | 项目编码 | 项目名称 | 项目特征描述 |  | 计量 单位 | 工程量 |  | 金额（元）
[8 empty] | 综合单价 | 合价
本页小计
柱体与地埋柱体之间应设置非金属材质的隔离护圈，以避免地面面板刮花运动柱体； 8.LED灯防护等级：IP68,应符合GB/T 4208-2017《外壳防护等级（IP代码）》标准中IP68的要求。 9.LED灯盘：LED灯应有独立的灯盘保护，灯盘为PC材质，硬度≥85绍尔D, 拉伸应力(屈服)≥61.0Mpa,透光率≥95%;PC灯盘低温检测-30℃48小时后无冻裂、脆化，高温检测100℃48小时后无明 显软化、形变。 保护功能：当升降柱电机线路短路或发生堵转现象导致电流增大过载时应有自动保护功能且响应时间≤5秒为保证线路安全当升降柱电机线路过热时，在设定时间内15-65S继电器热保护冷却后，应能复位且正常工作；灼热丝：需正常无火焰不灼热或者火焰在灼热丝移开后≥30s内熄灭； 一般要求： 1.防暴升降式阻车路障(以下简称“路障”)，一般由阻挡主体、动力系统和控制系统等组成。 路障表面应无锈蚀和机械损伤，紧固部位应牢固可靠，无松动
本页小计
分部分项工程项目清单计价表
工程名称：电气设备安装工程 |  |  |  | 标段：赤峰市松山区51所学校液压防撞柱安装工程 |  |  | 第 316 页 共 767 页
序号 | 项目编码 | 项目名称 | 项目特征描述 |  | 计量 单位 | 工程量 |  | 金额（元）
[8 empty] | 综合单价 | 合价
本页小计
，升降应灵活。 （满足防暴升降式阻车路障（GA/T1343-2016）标准） 标志： 1.路障阻挡主体显著位置上应有固定、清晰永久性的标志，标志上应包括下列内容: 制造厂名称;产品名称和代号;电源的性质;执行标准号;生产日期(年月)。（满足防暴升降式阻车路障（GA/T1343-2016）标准） 升降性能： 1.路障阻挡主体应能正常升降、无卡滞、到位可靠;升起速度大于或等于150 mm/s. 2.在外部供电停止状态下，应自备电源或具有手动升降功能。 3.紧急处理功能：当停电时，可以通过操作下降键对液压系统泄压让升降柱进行下降。 警示标识： 路障阻挡主体上应具有明显的警示标识，且具有夜间警示功能。 阻挡性能： 1.阻挡性能：≥B2级；碰撞能量：1108kJ；侵入距离：≤7米（1.01-7米区间）；阻挡能量等级：路障阻挡能力等级代码由碰撞能量代码和侵入距离代码组合表
本页小计
分部分项工程项目清单计价表
工程名称：电气设备安装工程 |  |  |  | 标段：赤峰市松山区51所学校液压防撞柱安装工程 |  |  | 第 317 页 共 767 页
序号 | 项目编码 | 项目名称 | 项目特征描述 |  | 计量 单位 | 工程量 |  | 金额（元）
[8 empty] | 综合单价 | 合价
本页小计
示。路障阻挡能力依据实车碰撞试验结果，按照本标准表3规定进行划分。实车碰撞试验后，车辆应丧失继续行驶能力，路障应能保持阻挡状态。需符合国标B级标准（满足防暴升降式阻车路障（GA/T1343-2016）标准） 电控制系统安全性： 1.抗电强度：应符合GB16796-2009中5.4.3的规定。 2.绝缘电阻：应符合GB16796-2009中5.4.4的规定。 3.泄露电流：应符合GB16796-2009中5.4.6的规定。 电磁兼容性： 1.静电放电抗扰度：应符合GB/T30148-2013中9.3.4的规定。 2.电快速瞬变脉冲群抗扰度：应符合GB/T30148-2013中12.3.4的规定。 3.浪涌(冲击)抗扰度：应符合GB/T30148-2013中13.3.4的规定。（满足防暴升降式阻车路障（GA/T1343-2016）标准） 浸水性能： 1.路桩阻挡主体在浸水状态下无漏电现象，且能正常升降,应符合本标准5.4.1的要求，无漏电现象，工作正常。 （满足防暴升降式阻车路障（GA/T1343-
本页小计
分部分项工程项目清单计价表
工程名称：电气设备安装工程 |  |  |  | 标段：赤峰市松山区51所学校液压防撞柱安装工程 |  |  | 第 318 页 共 767 页
序号 | 项目编码 | 项目名称 | 项目特征描述 |  | 计量 单位 | 工程量 |  | 金额（元）
[8 empty] | 综合单价 | 合价
2016）标准） 可靠性： 1.常温下，路障连续升降5000次应无停机及故障产生，且升降灵活、到位准确。（满足防暴升降式阻车路障（GA/T1343-2016）标准） 环境适应性： 1.低温试验：满足-30℃+2℃24h可正常工作 2.高温试验：满足+55℃+2℃24h可正常工作
本页小计
分部分项工程项目清单计价表
工程名称：电气设备安装工程 |  |  |  | 标段：赤峰市松山区51所学校液压防撞柱安装工程 |  |  | 第 319 页 共 767 页
序号 | 项目编码 | 项目名称 | 项目特征描述 |  | 计量 单位 | 工程量 |  | 金额（元）
[8 empty] | 综合单价 | 合价
249 | 030402011023 | 电动液压升降柱控制系统 | 产品性能规格要求： 1.尺寸：≥450*550*200mm.控制板加继电器控制（一控8室内电控箱）信号加强器 2.EPS紧急下降功能 3.UPS不间断电源接口 4.动力排水专用接口 5.遥控控制,配2个遥控器。 6.有线按钮控制专用接口 7.防护等级：≥IP54； 8.安装方式：立式、挂式均可； 9.泄漏电流：连续对地泄漏电流和外壳泄漏电流小于 10m 10.绝缘电阻：设备电源插头或电源引入端与外壳裸露金属部件之 间的绝缘电阻，在正常环境条件下≥100MΩ 11.断电释放：在停电状态下使用 UPS 电源可以手动下降 12.控制箱防护等级：≥IP66 13.设备可联动控制的升降柱数量 8 台。 14.箱体采用A3碳钢加氟碳喷涂工艺厚度可达2mm 15.需符合GB 16796-2009《安全防范报警设备安全要求和试验方法》《防爆升降柱动力控制系统-企业标准》的标准。 产品智能化要求： 控制方式： 1.设备支持通过遥 |  | 台 | 1
本页小计
分部分项工程项目清单计价表
工程名称：电气设备安装工程 |  |  |  | 标段：赤峰市松山区51所学校液压防撞柱安装工程 |  |  | 第 320 页 共 767 页
序号 | 项目编码 | 项目名称 | 项目特征描述 |  | 计量 单位 | 工程量 |  | 金额（元）
[8 empty] | 综合单价 | 合价
控器远程遥控、物理按钮、手机APP控制软件、物联网远程控制等方式联动控制升降柱运行； 2.遥控器面板分组升降柱数可设定(至少7组)，遥控器应支持全控、分控、单控。 3.维保提醒功能：可设置定期维保提醒功能。 控制系统： 保护功能： 1.具备优先升起反恐保护功能及红外保护接口； 消防联动： 1.具备消防系统联动控制接口； 治安联动： 1.具备治安报警系统联动控制接口； 通道控制： 1.具备单通道和多通道选择控制接口； 远程控制： 1.具备手机APP远程控制接口； 其它功能接口： 1.具备警示灯、门禁系统、车牌识别、地感线圈、红外安全光线感应、蓝牙、射频（RFID）远程控制（TCP/IP）等联动接口;控制柜主板上预留内置开、关、停控制按钮和遥控手柄，遥控距离100米以上（空旷无干扰）。
松山十六小（北校区）
本页小计
分部分项工程项目清单计价表
工程名称：电气设备安装工程 |  |  |  | 标段：赤峰市松山区51所学校液压防撞柱安装工程 |  |  | 第 321 页 共 767 页
序号 | 项目编码 | 项目名称 | 项目特征描述 |  | 计量 单位 | 工程量 |  | 金额（元）
[8 empty] | 综合单价 | 合价
250 | 030412004070 | 配线 | 1.名称:应急线、灯线 2.型号:RVV 3.规格:RVV-2*0.75mm2 4.配线线制:穿管 |  | m | 98.76
251 | 030412004071 | 配线 | 1.名称:电源线 2.型号:RVV 3.规格:RVV-3*1mm2 4.配线线制:穿管 |  | m | 74.06
252 | 030412004072 | 配线 | 1.名称：电源预留线 2.规格型号：RVV3*2mm2 3.敷设方式：管内敷设 |  | m | 2.2
253 | 030412001069 | 配管 | 1.名称:塑料管 2.材质、规格:PVC20 3.配置形式:明配 |  | m | 1
254 | 030412001070 | 配管 | 1.名称:塑料管 2.材质、规格:PVC50 3.配置形式:埋地 |  | m | 19
255 | 030412001071 | 配管 | 1.名称:镀锌钢管 2.材质、规格:SC40 3.配置形式:明敷 |  | m | 0.6
256 | 030412002022 | 线槽 | 1.名称:PVC线槽 2.规格:60*30 3.安装形式：明敷 |  | m | 1
257 | 031301002023 | 开孔打洞 | 1.墙体打洞 |  | 个 | 1
本页小计
分部分项工程项目清单计价表
工程名称：电气设备安装工程 |  |  |  | 标段：赤峰市松山区51所学校液压防撞柱安装工程 |  |  | 第 322 页 共 767 页
序号 | 项目编码 | 项目名称 | 项目特征描述 |  | 计量 单位 | 工程量 |  | 金额（元）
[8 empty] | 综合单价 | 合价
258 | 03B048 | 固定桩 | 1、防撞柱类型：固定式 2、防撞柱体尺寸：直径≥219mm±0.5mm；柱体厚度≥6mm±0.5mm；柱体高度（拦截高度）≥600 mm。 3、预埋高度≥ 400MM 4、法兰直径 ≥350MM 5、柱体抗拉强度 Rm（MPa）：≥650 6、塑性延伸强度（MPa）：≥330 7、断后伸长率 A（%）：≥60 8、地面法兰抗拉强度 Rm（MPa）：≥400 9、防腐性能:耐腐蚀性能等级≥ 9 级 10、固定柱防护等级：IP68 11、预埋体厚度（mm）：≥2 12、预埋体材质：A3碳钢 13、警示方式要求：柱体配备反光膜 14、防撞柱柱体和顶盖采用304不锈钢制作，带有防滑纹设计，无毛刺、无裂纹、褪色及永久污浊，亦无明显变形和划痕。 15、阻挡主体外壳表面应无锈蚀，无裂痕，褪色及永久污迹，亦无明显变形和划痕等。 16、需符合GB 16796-2009《安全防范报警设备安全要求和试验方法》《防爆升降柱动力控制系统- |  | 根 | 6
本页小计
分部分项工程项目清单计价表
工程名称：电气设备安装工程 |  |  |  | 标段：赤峰市松山区51所学校液压防撞柱安装工程 |  |  | 第 323 页 共 767 页
序号 | 项目编码 | 项目名称 | 项目特征描述 |  | 计量 单位 | 工程量 |  | 金额（元）
[8 empty] | 综合单价 | 合价
企业标准》的标准。
本页小计
分部分项工程项目清单计价表
工程名称：电气设备安装工程 |  |  |  | 标段：赤峰市松山区51所学校液压防撞柱安装工程 |  |  | 第 324 页 共 767 页
序号 | 项目编码 | 项目名称 | 项目特征描述 |  | 计量 单位 | 工程量 |  | 金额（元）
[8 empty] | 综合单价 | 合价
259 | 03B049 | 电动液压一体式升降柱 | 行业规范标准基础性要求： 1、防撞柱体驱动方式：全自动液压机电一体式（每根升降柱内部单独配置液压机芯）； 2、防撞柱体尺寸：直径≥219mm±0.5mm；柱体厚度≥8mm±0.5mm；柱体材质：304 拉丝不锈钢；柱体高度（拦截高度）≥600 mm；盖板厚度≥6mm±0.5mm；表面磨砂工艺； 3、地面装饰法兰直径：380mm±0.5mm；地面装饰法兰厚度：≥6mm±0.5mm； 4、预埋桶尺寸：直径≥330mm；壁厚：≥2.3mm；高度：≥800m m；预埋体材质：A3碳钢氟碳烤漆；底部应设有排水口，排水管口外径≥50mm，壁厚≥3mm；穿线孔中心距离地面面板距离应≥100mm，穿线孔直径应≥φ50mm，壁厚≥3mm；预埋桶边缘需有四方储线盒设计； 5、工作电压220V/50HZ；额定功率≥300W； 6、运行速度：上升时间2~4s,下降：2~4s； 7、工作环境温度：-30~55℃；工作环境湿度：90%，无凝露； 8.警示方式要求：柱体配备反光膜和LED警示灯带，灯带需加亚克力灯罩保护 |  | 根 | 4
本页小计
分部分项工程项目清单计价表
工程名称：电气设备安装工程 |  |  |  | 标段：赤峰市松山区51所学校液压防撞柱安装工程 |  |  | 第 325 页 共 767 页
序号 | 项目编码 | 项目名称 | 项目特征描述 |  | 计量 单位 | 工程量 |  | 金额（元）
[8 empty] | 综合单价 | 合价
本页小计
； 9.机芯防护等级：IP68； 10.路障主体底部应有排水设计，应可有效排水；排水管口直径≥φ50mm,排水管口壁厚≥3mm；需符合GB/T 2423.1-2008电工电子产品环境试验第2部分：试验A：低温；GB/T 2423.2-2008电工电子产品环境试验第2部分：试验方法 试验B：高温；GB/T 2423.17-2008电工电子产品环境试验第2部分：试验方法 试验Ka:盐雾；GB 4943.1-2022音视频、信息技术和通信技术设备 第1部分：安全要求； 11.路障主体应具备可拆卸结构设计，预埋桶和升降动力系统后续可拆卸分离进行维修维护；需符合GB/T 2423.1-2008电工电子产品环境试验第2部分：试验A：低温；GB/T 2423.2-2008电工电子产品环境试验第2部分：试验方法 试验B：高温；GB/T 2423.17-2008电工电子产品环境试验第2部分：试验方法 试验Ka:盐雾；GB 4943.1-2022音视频、信息技术和通信技术设备 第1部分：安全要求； 12.路障阻挡主体在
本页小计
分部分项工程项目清单计价表
工程名称：电气设备安装工程 |  |  |  | 标段：赤峰市松山区51所学校液压防撞柱安装工程 |  |  | 第 326 页 共 767 页
序号 | 项目编码 | 项目名称 | 项目特征描述 |  | 计量 单位 | 工程量 |  | 金额（元）
[8 empty] | 综合单价 | 合价
本页小计
升起或下降时可以紧急停止；路障阻挡主体遇到停电时，配有应急电源用于紧急下降，应急电源容量应大于等于12V/7.5Ah；需符合GB/T 2423.1-2008电工电子产品环境试验第2部分：试验A：低温；GB/T 2423.2-2008电工电子产品环境试验第2部分：试验方法 试验B：高温；GB/T 2423.17-2008电工电子产品环境试验第2部分：试验方法 试验Ka:盐雾；GB 4943.1-2022音视频、信息技术和通信技术设备 第1部分：安全要求； 13、路障阻挡主体应能正常升降、无卡滞、到位可靠；内部升降行程导柱数量应大于等于3根实心导轨；需符合GB/T 2423.1-2008电工电子产品环境试验第2部分：试验A：低温；GB/T 2423.2-2008电工电子产品环境试验第2部分：试验方法 试验B：高温；GB/T 2423.17-2008电工电子产品环境试验第2部分：试验方法 试验Ka:盐雾；GB 4943.1-2022音视频、信息技术和通信技术设备 第1部分：安全要求； 14.液压一体机芯：液压一体机芯，包括电机、油泵、液压阀
本页小计
分部分项工程项目清单计价表
工程名称：电气设备安装工程 |  |  |  | 标段：赤峰市松山区51所学校液压防撞柱安装工程 |  |  | 第 327 页 共 767 页
序号 | 项目编码 | 项目名称 | 项目特征描述 |  | 计量 单位 | 工程量 |  | 金额（元）
[8 empty] | 综合单价 | 合价
本页小计
块、油箱筒和液压油缸；液压机芯以液压阀块为底座，油箱筒和液压油缸垂直向上地连接在液压阀块的上平面上；电机为浸油式电机，浸油式电机和油泵安装在油箱筒内；浸油式电机与油泵连接，用于通过液压阀块向液压油缸供油，液压机芯将浸油式电机和油泵安装在油箱筒内。液压机芯的液压油缸及机芯支架材质；304不锈钢，液压控制逻辑块及油箱和上下阀块采用高强度铝合金，内置式溢流阀；接头要求：液压泵与油管之间采用快速304不锈钢国标接头，可方便的进行拆装；液压一体机芯外壳防护等级，不低于《外壳防护等级》(GB/T4208-2017) 规定的IP68等级。 15.恒定湿热：符合+60±2℃RH(90+2-3)%72h。 16.振动试验：符合频率10～55～10Hz、振幅10mm,每一轴向循1套。 17.保压功能检验：升降柱上升到最高点后，无操作168h保持升起状态，柱体下降不超过5mm 产品材料及工艺规范要求： 1.升降式拦截柱体、柱体顶盖、地面面板材质应依据GB/T2
本页小计
分部分项工程项目清单计价表
工程名称：电气设备安装工程 |  |  |  | 标段：赤峰市松山区51所学校液压防撞柱安装工程 |  |  | 第 328 页 共 767 页
序号 | 项目编码 | 项目名称 | 项目特征描述 |  | 计量 单位 | 工程量 |  | 金额（元）
[8 empty] | 综合单价 | 合价
本页小计
0878—2007《不锈钢和耐热钢牌号及化学成分范围》标准，符合SUS304不锈钢材质。 升降式拦截柱体、柱体顶盖、地面面板材质应依据GB/T228.1-2010《金属材料拉伸试验方法》标准，符合延伸强度≥485Mpa，抗拉强度≥665Mpa/，断后伸长率≥66.6%。 2.升降式柱体顶盖、地面面板带有不低于3mm深度防滑纹设计，无毛刺、无裂纹、褪色及永久污浊，亦无明显变形和划痕； 3.阻挡主体表面应无锈蚀，无裂痕，褪色及永久污迹，亦无明显变形和划痕，金属外壳表面采用喷涂工艺的，应不能漏出金属底层，并无起泡、腐蚀、划痕、图层脱落和沙孔等。阻挡主体运行平稳、无明显卡阻，窜动、晃动； 4.柱体防腐性能：升降地柱柱体耐腐蚀等级应≥9级；（满足防暴升降式阻车路障（GA/T1343-2016）标准） 5.预埋外筒：预埋外筒外测需有抗冲撞、保稳定的加强筋装置。 6.法兰防腐：碳钢件达克罗防腐工艺； 7.隔离护圈：运动
本页小计
分部分项工程项目清单计价表
工程名称：电气设备安装工程 |  |  |  | 标段：赤峰市松山区51所学校液压防撞柱安装工程 |  |  | 第 329 页 共 767 页
序号 | 项目编码 | 项目名称 | 项目特征描述 |  | 计量 单位 | 工程量 |  | 金额（元）
[8 empty] | 综合单价 | 合价
本页小计
柱体与地埋柱体之间应设置非金属材质的隔离护圈，以避免地面面板刮花运动柱体； 8.LED灯防护等级：IP68,应符合GB/T 4208-2017《外壳防护等级（IP代码）》标准中IP68的要求。 9.LED灯盘：LED灯应有独立的灯盘保护，灯盘为PC材质，硬度≥85绍尔D, 拉伸应力(屈服)≥61.0Mpa,透光率≥95%;PC灯盘低温检测-30℃48小时后无冻裂、脆化，高温检测100℃48小时后无明 显软化、形变。 保护功能：当升降柱电机线路短路或发生堵转现象导致电流增大过载时应有自动保护功能且响应时间≤5秒为保证线路安全当升降柱电机线路过热时，在设定时间内15-65S继电器热保护冷却后，应能复位且正常工作；灼热丝：需正常无火焰不灼热或者火焰在灼热丝移开后≥30s内熄灭； 一般要求： 1.防暴升降式阻车路障(以下简称“路障”)，一般由阻挡主体、动力系统和控制系统等组成。 路障表面应无锈蚀和机械损伤，紧固部位应牢固可靠，无松动
本页小计
分部分项工程项目清单计价表
工程名称：电气设备安装工程 |  |  |  | 标段：赤峰市松山区51所学校液压防撞柱安装工程 |  |  | 第 330 页 共 767 页
序号 | 项目编码 | 项目名称 | 项目特征描述 |  | 计量 单位 | 工程量 |  | 金额（元）
[8 empty] | 综合单价 | 合价
本页小计
，升降应灵活。 （满足防暴升降式阻车路障（GA/T1343-2016）标准） 标志： 1.路障阻挡主体显著位置上应有固定、清晰永久性的标志，标志上应包括下列内容: 制造厂名称;产品名称和代号;电源的性质;执行标准号;生产日期(年月)。（满足防暴升降式阻车路障（GA/T1343-2016）标准） 升降性能： 1.路障阻挡主体应能正常升降、无卡滞、到位可靠;升起速度大于或等于150 mm/s. 2.在外部供电停止状态下，应自备电源或具有手动升降功能。 3.紧急处理功能：当停电时，可以通过操作下降键对液压系统泄压让升降柱进行下降。 警示标识： 路障阻挡主体上应具有明显的警示标识，且具有夜间警示功能。 阻挡性能： 1.阻挡性能：≥B2级；碰撞能量：1108kJ；侵入距离：≤7米（1.01-7米区间）；阻挡能量等级：路障阻挡能力等级代码由碰撞能量代码和侵入距离代码组合表
本页小计
分部分项工程项目清单计价表
工程名称：电气设备安装工程 |  |  |  | 标段：赤峰市松山区51所学校液压防撞柱安装工程 |  |  | 第 331 页 共 767 页
序号 | 项目编码 | 项目名称 | 项目特征描述 |  | 计量 单位 | 工程量 |  | 金额（元）
[8 empty] | 综合单价 | 合价
本页小计
示。路障阻挡能力依据实车碰撞试验结果，按照本标准表3规定进行划分。实车碰撞试验后，车辆应丧失继续行驶能力，路障应能保持阻挡状态。需符合国标B级标准（满足防暴升降式阻车路障（GA/T1343-2016）标准） 电控制系统安全性： 1.抗电强度：应符合GB16796-2009中5.4.3的规定。 2.绝缘电阻：应符合GB16796-2009中5.4.4的规定。 3.泄露电流：应符合GB16796-2009中5.4.6的规定。 电磁兼容性： 1.静电放电抗扰度：应符合GB/T30148-2013中9.3.4的规定。 2.电快速瞬变脉冲群抗扰度：应符合GB/T30148-2013中12.3.4的规定。 3.浪涌(冲击)抗扰度：应符合GB/T30148-2013中13.3.4的规定。（满足防暴升降式阻车路障（GA/T1343-2016）标准） 浸水性能： 1.路桩阻挡主体在浸水状态下无漏电现象，且能正常升降,应符合本标准5.4.1的要求，无漏电现象，工作正常。 （满足防暴升降式阻车路障（GA/T1343-
本页小计
分部分项工程项目清单计价表
工程名称：电气设备安装工程 |  |  |  | 标段：赤峰市松山区51所学校液压防撞柱安装工程 |  |  | 第 332 页 共 767 页
序号 | 项目编码 | 项目名称 | 项目特征描述 |  | 计量 单位 | 工程量 |  | 金额（元）
[8 empty] | 综合单价 | 合价
2016）标准） 可靠性： 1.常温下，路障连续升降5000次应无停机及故障产生，且升降灵活、到位准确。（满足防暴升降式阻车路障（GA/T1343-2016）标准） 环境适应性： 1.低温试验：满足-30℃+2℃24h可正常工作 2.高温试验：满足+55℃+2℃24h可正常工作
本页小计
分部分项工程项目清单计价表
工程名称：电气设备安装工程 |  |  |  | 标段：赤峰市松山区51所学校液压防撞柱安装工程 |  |  | 第 333 页 共 767 页
序号 | 项目编码 | 项目名称 | 项目特征描述 |  | 计量 单位 | 工程量 |  | 金额（元）
[8 empty] | 综合单价 | 合价
260 | 030402011024 | 电动液压升降柱控制系统 | 产品性能规格要求： 1.尺寸：≥450*550*200mm.控制板加继电器控制（一控8室内电控箱）信号加强器 2.EPS紧急下降功能 3.UPS不间断电源接口 4.动力排水专用接口 5.遥控控制,配2个遥控器。 6.有线按钮控制专用接口 7.防护等级：≥IP54； 8.安装方式：立式、挂式均可； 9.泄漏电流：连续对地泄漏电流和外壳泄漏电流小于 10m 10.绝缘电阻：设备电源插头或电源引入端与外壳裸露金属部件之 间的绝缘电阻，在正常环境条件下≥100MΩ 11.断电释放：在停电状态下使用 UPS 电源可以手动下降 12.控制箱防护等级：≥IP66 13.设备可联动控制的升降柱数量 8 台。 14.箱体采用A3碳钢加氟碳喷涂工艺厚度可达2mm 15.需符合GB 16796-2009《安全防范报警设备安全要求和试验方法》《防爆升降柱动力控制系统-企业标准》的标准。 产品智能化要求： 控制方式： 1.设备支持通过遥 |  | 台 | 1
本页小计
分部分项工程项目清单计价表
工程名称：电气设备安装工程 |  |  |  | 标段：赤峰市松山区51所学校液压防撞柱安装工程 |  |  | 第 334 页 共 767 页
序号 | 项目编码 | 项目名称 | 项目特征描述 |  | 计量 单位 | 工程量 |  | 金额（元）
[8 empty] | 综合单价 | 合价
控器远程遥控、物理按钮、手机APP控制软件、物联网远程控制等方式联动控制升降柱运行； 2.遥控器面板分组升降柱数可设定(至少7组)，遥控器应支持全控、分控、单控。 3.维保提醒功能：可设置定期维保提醒功能。 控制系统： 保护功能： 1.具备优先升起反恐保护功能及红外保护接口； 消防联动： 1.具备消防系统联动控制接口； 治安联动： 1.具备治安报警系统联动控制接口； 通道控制： 1.具备单通道和多通道选择控制接口； 远程控制： 1.具备手机APP远程控制接口； 其它功能接口： 1.具备警示灯、门禁系统、车牌识别、地感线圈、红外安全光线感应、蓝牙、射频（RFID）远程控制（TCP/IP）等联动接口;控制柜主板上预留内置开、关、停控制按钮和遥控手柄，遥控距离100米以上（空旷无干扰）。
松山二十二幼（南门）
本页小计
分部分项工程项目清单计价表
工程名称：电气设备安装工程 |  |  |  | 标段：赤峰市松山区51所学校液压防撞柱安装工程 |  |  | 第 335 页 共 767 页
序号 | 项目编码 | 项目名称 | 项目特征描述 |  | 计量 单位 | 工程量 |  | 金额（元）
[8 empty] | 综合单价 | 合价
261 | 030412004073 | 配线 | 1.名称:应急线、灯线 2.型号:RVV 3.规格:RVV-2*0.75mm2 4.配线线制:穿管 |  | m | 223.06
262 | 030412004074 | 配线 | 1.名称:电源线 2.型号:RVV 3.规格:RVV-3*1mm2 4.配线线制:穿管 |  | m | 173.46
263 | 030412004075 | 配线 | 1.名称：电源预留线 2.规格型号：RVV3*2mm2 3.敷设方式：管内敷设 |  | m | 2.2
264 | 030412001072 | 配管 | 1.名称:塑料管 2.材质、规格:PVC20 3.配置形式:明配 |  | m | 1
265 | 030412001073 | 配管 | 1.名称:塑料管 2.材质、规格:PVC50 3.配置形式:埋地 |  | m | 32.24
266 | 030412001074 | 配管 | 1.名称:镀锌钢管 2.材质、规格:SC40 3.配置形式:明敷 |  | m | 0.4
267 | 030412002023 | 线槽 | 1.名称:PVC线槽 2.规格:60*30 3.安装形式：明敷 |  | m | 8.59
268 | 031301002024 | 开孔打洞 | 1.墙体打洞 |  | 个 | 1
本页小计
分部分项工程项目清单计价表
工程名称：电气设备安装工程 |  |  |  | 标段：赤峰市松山区51所学校液压防撞柱安装工程 |  |  | 第 336 页 共 767 页
序号 | 项目编码 | 项目名称 | 项目特征描述 |  | 计量 单位 | 工程量 |  | 金额（元）
[8 empty] | 综合单价 | 合价
269 | 03B050 | 固定桩 | 1、防撞柱类型：固定式 2、防撞柱体尺寸：直径≥219mm±0.5mm；柱体厚度≥6mm±0.5mm；柱体高度（拦截高度）≥600 mm。 3、预埋高度≥ 400MM 4、法兰直径 ≥350MM 5、柱体抗拉强度 Rm（MPa）：≥650 6、塑性延伸强度（MPa）：≥330 7、断后伸长率 A（%）：≥60 8、地面法兰抗拉强度 Rm（MPa）：≥400 9、防腐性能:耐腐蚀性能等级≥ 9 级 10、固定柱防护等级：IP68 11、预埋体厚度（mm）：≥2 12、预埋体材质：A3碳钢 13、警示方式要求：柱体配备反光膜 14、防撞柱柱体和顶盖采用304不锈钢制作，带有防滑纹设计，无毛刺、无裂纹、褪色及永久污浊，亦无明显变形和划痕。 15、阻挡主体外壳表面应无锈蚀，无裂痕，褪色及永久污迹，亦无明显变形和划痕等。 16、需符合GB 16796-2009《安全防范报警设备安全要求和试验方法》《防爆升降柱动力控制系统- |  | 根 | 6
本页小计
分部分项工程项目清单计价表
工程名称：电气设备安装工程 |  |  |  | 标段：赤峰市松山区51所学校液压防撞柱安装工程 |  |  | 第 337 页 共 767 页
序号 | 项目编码 | 项目名称 | 项目特征描述 |  | 计量 单位 | 工程量 |  | 金额（元）
[8 empty] | 综合单价 | 合价
企业标准》的标准。
本页小计
分部分项工程项目清单计价表
工程名称：电气设备安装工程 |  |  |  | 标段：赤峰市松山区51所学校液压防撞柱安装工程 |  |  | 第 338 页 共 767 页
序号 | 项目编码 | 项目名称 | 项目特征描述 |  | 计量 单位 | 工程量 |  | 金额（元）
[8 empty] | 综合单价 | 合价
270 | 03B051 | 电动液压一体式升降柱 | 行业规范标准基础性要求： 1、防撞柱体驱动方式：全自动液压机电一体式（每根升降柱内部单独配置液压机芯）； 2、防撞柱体尺寸：直径≥219mm±0.5mm；柱体厚度≥8mm±0.5mm；柱体材质：304 拉丝不锈钢；柱体高度（拦截高度）≥600 mm；盖板厚度≥6mm±0.5mm；表面磨砂工艺； 3、地面装饰法兰直径：380mm±0.5mm；地面装饰法兰厚度：≥6mm±0.5mm； 4、预埋桶尺寸：直径≥330mm；壁厚：≥2.3mm；高度：≥800m m；预埋体材质：A3碳钢氟碳烤漆；底部应设有排水口，排水管口外径≥50mm，壁厚≥3mm；穿线孔中心距离地面面板距离应≥100mm，穿线孔直径应≥φ50mm，壁厚≥3mm；预埋桶边缘需有四方储线盒设计； 5、工作电压220V/50HZ；额定功率≥300W； 6、运行速度：上升时间2~4s,下降：2~4s； 7、工作环境温度：-30~55℃；工作环境湿度：90%，无凝露； 8.警示方式要求：柱体配备反光膜和LED警示灯带，灯带需加亚克力灯罩保护 |  | 根 | 4
本页小计
分部分项工程项目清单计价表
工程名称：电气设备安装工程 |  |  |  | 标段：赤峰市松山区51所学校液压防撞柱安装工程 |  |  | 第 339 页 共 767 页
序号 | 项目编码 | 项目名称 | 项目特征描述 |  | 计量 单位 | 工程量 |  | 金额（元）
[8 empty] | 综合单价 | 合价
本页小计
； 9.机芯防护等级：IP68； 10.路障主体底部应有排水设计，应可有效排水；排水管口直径≥φ50mm,排水管口壁厚≥3mm；需符合GB/T 2423.1-2008电工电子产品环境试验第2部分：试验A：低温；GB/T 2423.2-2008电工电子产品环境试验第2部分：试验方法 试验B：高温；GB/T 2423.17-2008电工电子产品环境试验第2部分：试验方法 试验Ka:盐雾；GB 4943.1-2022音视频、信息技术和通信技术设备 第1部分：安全要求； 11.路障主体应具备可拆卸结构设计，预埋桶和升降动力系统后续可拆卸分离进行维修维护；需符合GB/T 2423.1-2008电工电子产品环境试验第2部分：试验A：低温；GB/T 2423.2-2008电工电子产品环境试验第2部分：试验方法 试验B：高温；GB/T 2423.17-2008电工电子产品环境试验第2部分：试验方法 试验Ka:盐雾；GB 4943.1-2022音视频、信息技术和通信技术设备 第1部分：安全要求； 12.路障阻挡主体在
本页小计
分部分项工程项目清单计价表
工程名称：电气设备安装工程 |  |  |  | 标段：赤峰市松山区51所学校液压防撞柱安装工程 |  |  | 第 340 页 共 767 页
序号 | 项目编码 | 项目名称 | 项目特征描述 |  | 计量 单位 | 工程量 |  | 金额（元）
[8 empty] | 综合单价 | 合价
本页小计
升起或下降时可以紧急停止；路障阻挡主体遇到停电时，配有应急电源用于紧急下降，应急电源容量应大于等于12V/7.5Ah；需符合GB/T 2423.1-2008电工电子产品环境试验第2部分：试验A：低温；GB/T 2423.2-2008电工电子产品环境试验第2部分：试验方法 试验B：高温；GB/T 2423.17-2008电工电子产品环境试验第2部分：试验方法 试验Ka:盐雾；GB 4943.1-2022音视频、信息技术和通信技术设备 第1部分：安全要求； 13、路障阻挡主体应能正常升降、无卡滞、到位可靠；内部升降行程导柱数量应大于等于3根实心导轨；需符合GB/T 2423.1-2008电工电子产品环境试验第2部分：试验A：低温；GB/T 2423.2-2008电工电子产品环境试验第2部分：试验方法 试验B：高温；GB/T 2423.17-2008电工电子产品环境试验第2部分：试验方法 试验Ka:盐雾；GB 4943.1-2022音视频、信息技术和通信技术设备 第1部分：安全要求； 14.液压一体机芯：液压一体机芯，包括电机、油泵、液压阀
本页小计
分部分项工程项目清单计价表
工程名称：电气设备安装工程 |  |  |  | 标段：赤峰市松山区51所学校液压防撞柱安装工程 |  |  | 第 341 页 共 767 页
序号 | 项目编码 | 项目名称 | 项目特征描述 |  | 计量 单位 | 工程量 |  | 金额（元）
[8 empty] | 综合单价 | 合价
本页小计
块、油箱筒和液压油缸；液压机芯以液压阀块为底座，油箱筒和液压油缸垂直向上地连接在液压阀块的上平面上；电机为浸油式电机，浸油式电机和油泵安装在油箱筒内；浸油式电机与油泵连接，用于通过液压阀块向液压油缸供油，液压机芯将浸油式电机和油泵安装在油箱筒内。液压机芯的液压油缸及机芯支架材质；304不锈钢，液压控制逻辑块及油箱和上下阀块采用高强度铝合金，内置式溢流阀；接头要求：液压泵与油管之间采用快速304不锈钢国标接头，可方便的进行拆装；液压一体机芯外壳防护等级，不低于《外壳防护等级》(GB/T4208-2017) 规定的IP68等级。 15.恒定湿热：符合+60±2℃RH(90+2-3)%72h。 16.振动试验：符合频率10～55～10Hz、振幅10mm,每一轴向循1套。 17.保压功能检验：升降柱上升到最高点后，无操作168h保持升起状态，柱体下降不超过5mm 产品材料及工艺规范要求： 1.升降式拦截柱体、柱体顶盖、地面面板材质应依据GB/T2
本页小计
分部分项工程项目清单计价表
工程名称：电气设备安装工程 |  |  |  | 标段：赤峰市松山区51所学校液压防撞柱安装工程 |  |  | 第 342 页 共 767 页
序号 | 项目编码 | 项目名称 | 项目特征描述 |  | 计量 单位 | 工程量 |  | 金额（元）
[8 empty] | 综合单价 | 合价
本页小计
0878—2007《不锈钢和耐热钢牌号及化学成分范围》标准，符合SUS304不锈钢材质。 升降式拦截柱体、柱体顶盖、地面面板材质应依据GB/T228.1-2010《金属材料拉伸试验方法》标准，符合延伸强度≥485Mpa，抗拉强度≥665Mpa/，断后伸长率≥66.6%。 2.升降式柱体顶盖、地面面板带有不低于3mm深度防滑纹设计，无毛刺、无裂纹、褪色及永久污浊，亦无明显变形和划痕； 3.阻挡主体表面应无锈蚀，无裂痕，褪色及永久污迹，亦无明显变形和划痕，金属外壳表面采用喷涂工艺的，应不能漏出金属底层，并无起泡、腐蚀、划痕、图层脱落和沙孔等。阻挡主体运行平稳、无明显卡阻，窜动、晃动； 4.柱体防腐性能：升降地柱柱体耐腐蚀等级应≥9级；（满足防暴升降式阻车路障（GA/T1343-2016）标准） 5.预埋外筒：预埋外筒外测需有抗冲撞、保稳定的加强筋装置。 6.法兰防腐：碳钢件达克罗防腐工艺； 7.隔离护圈：运动
本页小计
分部分项工程项目清单计价表
工程名称：电气设备安装工程 |  |  |  | 标段：赤峰市松山区51所学校液压防撞柱安装工程 |  |  | 第 343 页 共 767 页
序号 | 项目编码 | 项目名称 | 项目特征描述 |  | 计量 单位 | 工程量 |  | 金额（元）
[8 empty] | 综合单价 | 合价
本页小计
柱体与地埋柱体之间应设置非金属材质的隔离护圈，以避免地面面板刮花运动柱体； 8.LED灯防护等级：IP68,应符合GB/T 4208-2017《外壳防护等级（IP代码）》标准中IP68的要求。 9.LED灯盘：LED灯应有独立的灯盘保护，灯盘为PC材质，硬度≥85绍尔D, 拉伸应力(屈服)≥61.0Mpa,透光率≥95%;PC灯盘低温检测-30℃48小时后无冻裂、脆化，高温检测100℃48小时后无明 显软化、形变。 保护功能：当升降柱电机线路短路或发生堵转现象导致电流增大过载时应有自动保护功能且响应时间≤5秒为保证线路安全当升降柱电机线路过热时，在设定时间内15-65S继电器热保护冷却后，应能复位且正常工作；灼热丝：需正常无火焰不灼热或者火焰在灼热丝移开后≥30s内熄灭； 一般要求： 1.防暴升降式阻车路障(以下简称“路障”)，一般由阻挡主体、动力系统和控制系统等组成。 路障表面应无锈蚀和机械损伤，紧固部位应牢固可靠，无松动
本页小计
分部分项工程项目清单计价表
工程名称：电气设备安装工程 |  |  |  | 标段：赤峰市松山区51所学校液压防撞柱安装工程 |  |  | 第 344 页 共 767 页
序号 | 项目编码 | 项目名称 | 项目特征描述 |  | 计量 单位 | 工程量 |  | 金额（元）
[8 empty] | 综合单价 | 合价
本页小计
，升降应灵活。 （满足防暴升降式阻车路障（GA/T1343-2016）标准） 标志： 1.路障阻挡主体显著位置上应有固定、清晰永久性的标志，标志上应包括下列内容: 制造厂名称;产品名称和代号;电源的性质;执行标准号;生产日期(年月)。（满足防暴升降式阻车路障（GA/T1343-2016）标准） 升降性能： 1.路障阻挡主体应能正常升降、无卡滞、到位可靠;升起速度大于或等于150 mm/s. 2.在外部供电停止状态下，应自备电源或具有手动升降功能。 3.紧急处理功能：当停电时，可以通过操作下降键对液压系统泄压让升降柱进行下降。 警示标识： 路障阻挡主体上应具有明显的警示标识，且具有夜间警示功能。 阻挡性能： 1.阻挡性能：≥B2级；碰撞能量：1108kJ；侵入距离：≤7米（1.01-7米区间）；阻挡能量等级：路障阻挡能力等级代码由碰撞能量代码和侵入距离代码组合表
本页小计
分部分项工程项目清单计价表
工程名称：电气设备安装工程 |  |  |  | 标段：赤峰市松山区51所学校液压防撞柱安装工程 |  |  | 第 345 页 共 767 页
序号 | 项目编码 | 项目名称 | 项目特征描述 |  | 计量 单位 | 工程量 |  | 金额（元）
[8 empty] | 综合单价 | 合价
本页小计
示。路障阻挡能力依据实车碰撞试验结果，按照本标准表3规定进行划分。实车碰撞试验后，车辆应丧失继续行驶能力，路障应能保持阻挡状态。需符合国标B级标准（满足防暴升降式阻车路障（GA/T1343-2016）标准） 电控制系统安全性： 1.抗电强度：应符合GB16796-2009中5.4.3的规定。 2.绝缘电阻：应符合GB16796-2009中5.4.4的规定。 3.泄露电流：应符合GB16796-2009中5.4.6的规定。 电磁兼容性： 1.静电放电抗扰度：应符合GB/T30148-2013中9.3.4的规定。 2.电快速瞬变脉冲群抗扰度：应符合GB/T30148-2013中12.3.4的规定。 3.浪涌(冲击)抗扰度：应符合GB/T30148-2013中13.3.4的规定。（满足防暴升降式阻车路障（GA/T1343-2016）标准） 浸水性能： 1.路桩阻挡主体在浸水状态下无漏电现象，且能正常升降,应符合本标准5.4.1的要求，无漏电现象，工作正常。 （满足防暴升降式阻车路障（GA/T1343-
本页小计
分部分项工程项目清单计价表
工程名称：电气设备安装工程 |  |  |  | 标段：赤峰市松山区51所学校液压防撞柱安装工程 |  |  | 第 346 页 共 767 页
序号 | 项目编码 | 项目名称 | 项目特征描述 |  | 计量 单位 | 工程量 |  | 金额（元）
[8 empty] | 综合单价 | 合价
2016）标准） 可靠性： 1.常温下，路障连续升降5000次应无停机及故障产生，且升降灵活、到位准确。（满足防暴升降式阻车路障（GA/T1343-2016）标准） 环境适应性： 1.低温试验：满足-30℃+2℃24h可正常工作 2.高温试验：满足+55℃+2℃24h可正常工作
本页小计
分部分项工程项目清单计价表
工程名称：电气设备安装工程 |  |  |  | 标段：赤峰市松山区51所学校液压防撞柱安装工程 |  |  | 第 347 页 共 767 页
序号 | 项目编码 | 项目名称 | 项目特征描述 |  | 计量 单位 | 工程量 |  | 金额（元）
[8 empty] | 综合单价 | 合价
271 | 030402011025 | 电动液压升降柱控制系统 | 产品性能规格要求： 1.尺寸：≥450*550*200mm.控制板加继电器控制（一控8室内电控箱）信号加强器 2.EPS紧急下降功能 3.UPS不间断电源接口 4.动力排水专用接口 5.遥控控制,配2个遥控器。 6.有线按钮控制专用接口 7.防护等级：≥IP54； 8.安装方式：立式、挂式均可； 9.泄漏电流：连续对地泄漏电流和外壳泄漏电流小于 10m 10.绝缘电阻：设备电源插头或电源引入端与外壳裸露金属部件之 间的绝缘电阻，在正常环境条件下≥100MΩ 11.断电释放：在停电状态下使用 UPS 电源可以手动下降 12.控制箱防护等级：≥IP66 13.设备可联动控制的升降柱数量 8 台。 14.箱体采用A3碳钢加氟碳喷涂工艺厚度可达2mm 15.需符合GB 16796-2009《安全防范报警设备安全要求和试验方法》《防爆升降柱动力控制系统-企业标准》的标准。 产品智能化要求： 控制方式： 1.设备支持通过遥 |  | 台 | 1
本页小计
分部分项工程项目清单计价表
工程名称：电气设备安装工程 |  |  |  | 标段：赤峰市松山区51所学校液压防撞柱安装工程 |  |  | 第 348 页 共 767 页
序号 | 项目编码 | 项目名称 | 项目特征描述 |  | 计量 单位 | 工程量 |  | 金额（元）
[8 empty] | 综合单价 | 合价
控器远程遥控、物理按钮、手机APP控制软件、物联网远程控制等方式联动控制升降柱运行； 2.遥控器面板分组升降柱数可设定(至少7组)，遥控器应支持全控、分控、单控。 3.维保提醒功能：可设置定期维保提醒功能。 控制系统： 保护功能： 1.具备优先升起反恐保护功能及红外保护接口； 消防联动： 1.具备消防系统联动控制接口； 治安联动： 1.具备治安报警系统联动控制接口； 通道控制： 1.具备单通道和多通道选择控制接口； 远程控制： 1.具备手机APP远程控制接口； 其它功能接口： 1.具备警示灯、门禁系统、车牌识别、地感线圈、红外安全光线感应、蓝牙、射频（RFID）远程控制（TCP/IP）等联动接口;控制柜主板上预留内置开、关、停控制按钮和遥控手柄，遥控距离100米以上（空旷无干扰）。
地质二中（西门）
本页小计
分部分项工程项目清单计价表
工程名称：电气设备安装工程 |  |  |  | 标段：赤峰市松山区51所学校液压防撞柱安装工程 |  |  | 第 349 页 共 767 页
序号 | 项目编码 | 项目名称 | 项目特征描述 |  | 计量 单位 | 工程量 |  | 金额（元）
[8 empty] | 综合单价 | 合价
272 | 030412004076 | 配线 | 1.名称:应急线、灯线 2.型号:RVV 3.规格:RVV-2*0.75mm2 4.配线线制:穿管 |  | m | 194.21
273 | 030412004077 | 配线 | 1.名称:电源线 2.型号:RVV 3.规格:RVV-3*1mm2 4.配线线制:穿管 |  | m | 150.46
274 | 030412004078 | 配线 | 1.名称：电源预留线 2.规格型号：RVV3*2mm2 3.敷设方式：管内敷设 |  | m | 2.2
275 | 030412001075 | 配管 | 1.名称:塑料管 2.材质、规格:PVC20 3.配置形式:明配 |  | m | 1
276 | 030412001076 | 配管 | 1.名称:塑料管 2.材质、规格:PVC50 3.配置形式:埋地 |  | m | 29.05
277 | 030412001077 | 配管 | 1.名称:镀锌钢管 2.材质、规格:SC40 3.配置形式:明敷 |  | m | 0.6
278 | 030412002024 | 线槽 | 1.名称:PVC线槽 2.规格:60*30 3.安装形式：明敷 |  | m | 9.4
279 | 031301002025 | 开孔打洞 | 1.墙体打洞 |  | 个 | 1
本页小计
分部分项工程项目清单计价表
工程名称：电气设备安装工程 |  |  |  | 标段：赤峰市松山区51所学校液压防撞柱安装工程 |  |  | 第 350 页 共 767 页
序号 | 项目编码 | 项目名称 | 项目特征描述 |  | 计量 单位 | 工程量 |  | 金额（元）
[8 empty] | 综合单价 | 合价
280 | 03B052 | 固定桩 | 1、防撞柱类型：固定式 2、防撞柱体尺寸：直径≥219mm±0.5mm；柱体厚度≥6mm±0.5mm；柱体高度（拦截高度）≥600 mm。 3、预埋高度≥ 400MM 4、法兰直径 ≥350MM 5、柱体抗拉强度 Rm（MPa）：≥650 6、塑性延伸强度（MPa）：≥330 7、断后伸长率 A（%）：≥60 8、地面法兰抗拉强度 Rm（MPa）：≥400 9、防腐性能:耐腐蚀性能等级≥ 9 级 10、固定柱防护等级：IP68 11、预埋体厚度（mm）：≥2 12、预埋体材质：A3碳钢 13、警示方式要求：柱体配备反光膜 14、防撞柱柱体和顶盖采用304不锈钢制作，带有防滑纹设计，无毛刺、无裂纹、褪色及永久污浊，亦无明显变形和划痕。 15、阻挡主体外壳表面应无锈蚀，无裂痕，褪色及永久污迹，亦无明显变形和划痕等。 16、需符合GB 16796-2009《安全防范报警设备安全要求和试验方法》《防爆升降柱动力控制系统- |  | 根 | 40
本页小计
分部分项工程项目清单计价表
工程名称：电气设备安装工程 |  |  |  | 标段：赤峰市松山区51所学校液压防撞柱安装工程 |  |  | 第 351 页 共 767 页
序号 | 项目编码 | 项目名称 | 项目特征描述 |  | 计量 单位 | 工程量 |  | 金额（元）
[8 empty] | 综合单价 | 合价
企业标准》的标准。
本页小计
分部分项工程项目清单计价表
工程名称：电气设备安装工程 |  |  |  | 标段：赤峰市松山区51所学校液压防撞柱安装工程 |  |  | 第 352 页 共 767 页
序号 | 项目编码 | 项目名称 | 项目特征描述 |  | 计量 单位 | 工程量 |  | 金额（元）
[8 empty] | 综合单价 | 合价
281 | 03B053 | 电动液压一体式升降柱 | 行业规范标准基础性要求： 1、防撞柱体驱动方式：全自动液压机电一体式（每根升降柱内部单独配置液压机芯）； 2、防撞柱体尺寸：直径≥219mm±0.5mm；柱体厚度≥8mm±0.5mm；柱体材质：304 拉丝不锈钢；柱体高度（拦截高度）≥600 mm；盖板厚度≥6mm±0.5mm；表面磨砂工艺； 3、地面装饰法兰直径：380mm±0.5mm；地面装饰法兰厚度：≥6mm±0.5mm； 4、预埋桶尺寸：直径≥330mm；壁厚：≥2.3mm；高度：≥800m m；预埋体材质：A3碳钢氟碳烤漆；底部应设有排水口，排水管口外径≥50mm，壁厚≥3mm；穿线孔中心距离地面面板距离应≥100mm，穿线孔直径应≥φ50mm，壁厚≥3mm；预埋桶边缘需有四方储线盒设计； 5、工作电压220V/50HZ；额定功率≥300W； 6、运行速度：上升时间2~4s,下降：2~4s； 7、工作环境温度：-30~55℃；工作环境湿度：90%，无凝露； 8.警示方式要求：柱体配备反光膜和LED警示灯带，灯带需加亚克力灯罩保护 |  | 根 | 4
本页小计
分部分项工程项目清单计价表
工程名称：电气设备安装工程 |  |  |  | 标段：赤峰市松山区51所学校液压防撞柱安装工程 |  |  | 第 353 页 共 767 页
序号 | 项目编码 | 项目名称 | 项目特征描述 |  | 计量 单位 | 工程量 |  | 金额（元）
[8 empty] | 综合单价 | 合价
本页小计
； 9.机芯防护等级：IP68； 10.路障主体底部应有排水设计，应可有效排水；排水管口直径≥φ50mm,排水管口壁厚≥3mm；需符合GB/T 2423.1-2008电工电子产品环境试验第2部分：试验A：低温；GB/T 2423.2-2008电工电子产品环境试验第2部分：试验方法 试验B：高温；GB/T 2423.17-2008电工电子产品环境试验第2部分：试验方法 试验Ka:盐雾；GB 4943.1-2022音视频、信息技术和通信技术设备 第1部分：安全要求； 11.路障主体应具备可拆卸结构设计，预埋桶和升降动力系统后续可拆卸分离进行维修维护；需符合GB/T 2423.1-2008电工电子产品环境试验第2部分：试验A：低温；GB/T 2423.2-2008电工电子产品环境试验第2部分：试验方法 试验B：高温；GB/T 2423.17-2008电工电子产品环境试验第2部分：试验方法 试验Ka:盐雾；GB 4943.1-2022音视频、信息技术和通信技术设备 第1部分：安全要求； 12.路障阻挡主体在
本页小计
分部分项工程项目清单计价表
工程名称：电气设备安装工程 |  |  |  | 标段：赤峰市松山区51所学校液压防撞柱安装工程 |  |  | 第 354 页 共 767 页
序号 | 项目编码 | 项目名称 | 项目特征描述 |  | 计量 单位 | 工程量 |  | 金额（元）
[8 empty] | 综合单价 | 合价
本页小计
升起或下降时可以紧急停止；路障阻挡主体遇到停电时，配有应急电源用于紧急下降，应急电源容量应大于等于12V/7.5Ah；需符合GB/T 2423.1-2008电工电子产品环境试验第2部分：试验A：低温；GB/T 2423.2-2008电工电子产品环境试验第2部分：试验方法 试验B：高温；GB/T 2423.17-2008电工电子产品环境试验第2部分：试验方法 试验Ka:盐雾；GB 4943.1-2022音视频、信息技术和通信技术设备 第1部分：安全要求； 13、路障阻挡主体应能正常升降、无卡滞、到位可靠；内部升降行程导柱数量应大于等于3根实心导轨；需符合GB/T 2423.1-2008电工电子产品环境试验第2部分：试验A：低温；GB/T 2423.2-2008电工电子产品环境试验第2部分：试验方法 试验B：高温；GB/T 2423.17-2008电工电子产品环境试验第2部分：试验方法 试验Ka:盐雾；GB 4943.1-2022音视频、信息技术和通信技术设备 第1部分：安全要求； 14.液压一体机芯：液压一体机芯，包括电机、油泵、液压阀
本页小计
分部分项工程项目清单计价表
工程名称：电气设备安装工程 |  |  |  | 标段：赤峰市松山区51所学校液压防撞柱安装工程 |  |  | 第 355 页 共 767 页
序号 | 项目编码 | 项目名称 | 项目特征描述 |  | 计量 单位 | 工程量 |  | 金额（元）
[8 empty] | 综合单价 | 合价
本页小计
块、油箱筒和液压油缸；液压机芯以液压阀块为底座，油箱筒和液压油缸垂直向上地连接在液压阀块的上平面上；电机为浸油式电机，浸油式电机和油泵安装在油箱筒内；浸油式电机与油泵连接，用于通过液压阀块向液压油缸供油，液压机芯将浸油式电机和油泵安装在油箱筒内。液压机芯的液压油缸及机芯支架材质；304不锈钢，液压控制逻辑块及油箱和上下阀块采用高强度铝合金，内置式溢流阀；接头要求：液压泵与油管之间采用快速304不锈钢国标接头，可方便的进行拆装；液压一体机芯外壳防护等级，不低于《外壳防护等级》(GB/T4208-2017) 规定的IP68等级。 15.恒定湿热：符合+60±2℃RH(90+2-3)%72h。 16.振动试验：符合频率10～55～10Hz、振幅10mm,每一轴向循1套。 17.保压功能检验：升降柱上升到最高点后，无操作168h保持升起状态，柱体下降不超过5mm 产品材料及工艺规范要求： 1.升降式拦截柱体、柱体顶盖、地面面板材质应依据GB/T2
本页小计
分部分项工程项目清单计价表
工程名称：电气设备安装工程 |  |  |  | 标段：赤峰市松山区51所学校液压防撞柱安装工程 |  |  | 第 356 页 共 767 页
序号 | 项目编码 | 项目名称 | 项目特征描述 |  | 计量 单位 | 工程量 |  | 金额（元）
[8 empty] | 综合单价 | 合价
本页小计
0878—2007《不锈钢和耐热钢牌号及化学成分范围》标准，符合SUS304不锈钢材质。 升降式拦截柱体、柱体顶盖、地面面板材质应依据GB/T228.1-2010《金属材料拉伸试验方法》标准，符合延伸强度≥485Mpa，抗拉强度≥665Mpa/，断后伸长率≥66.6%。 2.升降式柱体顶盖、地面面板带有不低于3mm深度防滑纹设计，无毛刺、无裂纹、褪色及永久污浊，亦无明显变形和划痕； 3.阻挡主体表面应无锈蚀，无裂痕，褪色及永久污迹，亦无明显变形和划痕，金属外壳表面采用喷涂工艺的，应不能漏出金属底层，并无起泡、腐蚀、划痕、图层脱落和沙孔等。阻挡主体运行平稳、无明显卡阻，窜动、晃动； 4.柱体防腐性能：升降地柱柱体耐腐蚀等级应≥9级；（满足防暴升降式阻车路障（GA/T1343-2016）标准） 5.预埋外筒：预埋外筒外测需有抗冲撞、保稳定的加强筋装置。 6.法兰防腐：碳钢件达克罗防腐工艺； 7.隔离护圈：运动
本页小计
分部分项工程项目清单计价表
工程名称：电气设备安装工程 |  |  |  | 标段：赤峰市松山区51所学校液压防撞柱安装工程 |  |  | 第 357 页 共 767 页
序号 | 项目编码 | 项目名称 | 项目特征描述 |  | 计量 单位 | 工程量 |  | 金额（元）
[8 empty] | 综合单价 | 合价
本页小计
柱体与地埋柱体之间应设置非金属材质的隔离护圈，以避免地面面板刮花运动柱体； 8.LED灯防护等级：IP68,应符合GB/T 4208-2017《外壳防护等级（IP代码）》标准中IP68的要求。 9.LED灯盘：LED灯应有独立的灯盘保护，灯盘为PC材质，硬度≥85绍尔D, 拉伸应力(屈服)≥61.0Mpa,透光率≥95%;PC灯盘低温检测-30℃48小时后无冻裂、脆化，高温检测100℃48小时后无明 显软化、形变。 保护功能：当升降柱电机线路短路或发生堵转现象导致电流增大过载时应有自动保护功能且响应时间≤5秒为保证线路安全当升降柱电机线路过热时，在设定时间内15-65S继电器热保护冷却后，应能复位且正常工作；灼热丝：需正常无火焰不灼热或者火焰在灼热丝移开后≥30s内熄灭； 一般要求： 1.防暴升降式阻车路障(以下简称“路障”)，一般由阻挡主体、动力系统和控制系统等组成。 路障表面应无锈蚀和机械损伤，紧固部位应牢固可靠，无松动
本页小计
分部分项工程项目清单计价表
工程名称：电气设备安装工程 |  |  |  | 标段：赤峰市松山区51所学校液压防撞柱安装工程 |  |  | 第 358 页 共 767 页
序号 | 项目编码 | 项目名称 | 项目特征描述 |  | 计量 单位 | 工程量 |  | 金额（元）
[8 empty] | 综合单价 | 合价
本页小计
，升降应灵活。 （满足防暴升降式阻车路障（GA/T1343-2016）标准） 标志： 1.路障阻挡主体显著位置上应有固定、清晰永久性的标志，标志上应包括下列内容: 制造厂名称;产品名称和代号;电源的性质;执行标准号;生产日期(年月)。（满足防暴升降式阻车路障（GA/T1343-2016）标准） 升降性能： 1.路障阻挡主体应能正常升降、无卡滞、到位可靠;升起速度大于或等于150 mm/s. 2.在外部供电停止状态下，应自备电源或具有手动升降功能。 3.紧急处理功能：当停电时，可以通过操作下降键对液压系统泄压让升降柱进行下降。 警示标识： 路障阻挡主体上应具有明显的警示标识，且具有夜间警示功能。 阻挡性能： 1.阻挡性能：≥B2级；碰撞能量：1108kJ；侵入距离：≤7米（1.01-7米区间）；阻挡能量等级：路障阻挡能力等级代码由碰撞能量代码和侵入距离代码组合表
本页小计
分部分项工程项目清单计价表
工程名称：电气设备安装工程 |  |  |  | 标段：赤峰市松山区51所学校液压防撞柱安装工程 |  |  | 第 359 页 共 767 页
序号 | 项目编码 | 项目名称 | 项目特征描述 |  | 计量 单位 | 工程量 |  | 金额（元）
[8 empty] | 综合单价 | 合价
本页小计
示。路障阻挡能力依据实车碰撞试验结果，按照本标准表3规定进行划分。实车碰撞试验后，车辆应丧失继续行驶能力，路障应能保持阻挡状态。需符合国标B级标准（满足防暴升降式阻车路障（GA/T1343-2016）标准） 电控制系统安全性： 1.抗电强度：应符合GB16796-2009中5.4.3的规定。 2.绝缘电阻：应符合GB16796-2009中5.4.4的规定。 3.泄露电流：应符合GB16796-2009中5.4.6的规定。 电磁兼容性： 1.静电放电抗扰度：应符合GB/T30148-2013中9.3.4的规定。 2.电快速瞬变脉冲群抗扰度：应符合GB/T30148-2013中12.3.4的规定。 3.浪涌(冲击)抗扰度：应符合GB/T30148-2013中13.3.4的规定。（满足防暴升降式阻车路障（GA/T1343-2016）标准） 浸水性能： 1.路桩阻挡主体在浸水状态下无漏电现象，且能正常升降,应符合本标准5.4.1的要求，无漏电现象，工作正常。 （满足防暴升降式阻车路障（GA/T1343-
本页小计
分部分项工程项目清单计价表
工程名称：电气设备安装工程 |  |  |  | 标段：赤峰市松山区51所学校液压防撞柱安装工程 |  |  | 第 360 页 共 767 页
序号 | 项目编码 | 项目名称 | 项目特征描述 |  | 计量 单位 | 工程量 |  | 金额（元）
[8 empty] | 综合单价 | 合价
2016）标准） 可靠性： 1.常温下，路障连续升降5000次应无停机及故障产生，且升降灵活、到位准确。（满足防暴升降式阻车路障（GA/T1343-2016）标准） 环境适应性： 1.低温试验：满足-30℃+2℃24h可正常工作 2.高温试验：满足+55℃+2℃24h可正常工作
本页小计
分部分项工程项目清单计价表
工程名称：电气设备安装工程 |  |  |  | 标段：赤峰市松山区51所学校液压防撞柱安装工程 |  |  | 第 361 页 共 767 页
序号 | 项目编码 | 项目名称 | 项目特征描述 |  | 计量 单位 | 工程量 |  | 金额（元）
[8 empty] | 综合单价 | 合价
282 | 030402011026 | 电动液压升降柱控制系统 | 产品性能规格要求： 1.尺寸：≥450*550*200mm.控制板加继电器控制（一控8室内电控箱）信号加强器 2.EPS紧急下降功能 3.UPS不间断电源接口 4.动力排水专用接口 5.遥控控制,配2个遥控器。 6.有线按钮控制专用接口 7.防护等级：≥IP54； 8.安装方式：立式、挂式均可； 9.泄漏电流：连续对地泄漏电流和外壳泄漏电流小于 10m 10.绝缘电阻：设备电源插头或电源引入端与外壳裸露金属部件之 间的绝缘电阻，在正常环境条件下≥100MΩ 11.断电释放：在停电状态下使用 UPS 电源可以手动下降 12.控制箱防护等级：≥IP66 13.设备可联动控制的升降柱数量 8 台。 14.箱体采用A3碳钢加氟碳喷涂工艺厚度可达2mm 15.需符合GB 16796-2009《安全防范报警设备安全要求和试验方法》《防爆升降柱动力控制系统-企业标准》的标准。 产品智能化要求： 控制方式： 1.设备支持通过遥 |  | 台 | 1
本页小计
分部分项工程项目清单计价表
工程名称：电气设备安装工程 |  |  |  | 标段：赤峰市松山区51所学校液压防撞柱安装工程 |  |  | 第 362 页 共 767 页
序号 | 项目编码 | 项目名称 | 项目特征描述 |  | 计量 单位 | 工程量 |  | 金额（元）
[8 empty] | 综合单价 | 合价
控器远程遥控、物理按钮、手机APP控制软件、物联网远程控制等方式联动控制升降柱运行； 2.遥控器面板分组升降柱数可设定(至少7组)，遥控器应支持全控、分控、单控。 3.维保提醒功能：可设置定期维保提醒功能。 控制系统： 保护功能： 1.具备优先升起反恐保护功能及红外保护接口； 消防联动： 1.具备消防系统联动控制接口； 治安联动： 1.具备治安报警系统联动控制接口； 通道控制： 1.具备单通道和多通道选择控制接口； 远程控制： 1.具备手机APP远程控制接口； 其它功能接口： 1.具备警示灯、门禁系统、车牌识别、地感线圈、红外安全光线感应、蓝牙、射频（RFID）远程控制（TCP/IP）等联动接口;控制柜主板上预留内置开、关、停控制按钮和遥控手柄，遥控距离100米以上（空旷无干扰）。
二十八小（北门）
本页小计
分部分项工程项目清单计价表
工程名称：电气设备安装工程 |  |  |  | 标段：赤峰市松山区51所学校液压防撞柱安装工程 |  |  | 第 363 页 共 767 页
序号 | 项目编码 | 项目名称 | 项目特征描述 |  | 计量 单位 | 工程量 |  | 金额（元）
[8 empty] | 综合单价 | 合价
283 | 030412004079 | 配线 | 1.名称:应急线、灯线 2.型号:RVV 3.规格:RVV-2*0.75mm2 4.配线线制:穿管 |  | m | 182.35
284 | 030412004080 | 配线 | 1.名称:电源线 2.型号:RVV 3.规格:RVV-3*1mm2 4.配线线制:穿管 |  | m | 139.14
285 | 030412004081 | 配线 | 1.名称：电源预留线 2.规格型号：RVV3*2mm2 3.敷设方式：管内敷设 |  | m | 2.2
286 | 030412001078 | 配管 | 1.名称:塑料管 2.材质、规格:PVC20 3.配置形式:明配 |  | m | 1
287 | 030412001079 | 配管 | 1.名称:塑料管 2.材质、规格:PVC50 3.配置形式:埋地 |  | m | 31.71
288 | 030412001080 | 配管 | 1.名称:镀锌钢管 2.材质、规格:SC40 3.配置形式:明敷 |  | m | 0.6
289 | 030412002025 | 线槽 | 1.名称:PVC线槽 2.规格:60*30 3.安装形式：明敷 |  | m | 3.43
290 | 031301002026 | 开孔打洞 | 1.墙体打洞 |  | 个 | 1
本页小计
分部分项工程项目清单计价表
工程名称：电气设备安装工程 |  |  |  | 标段：赤峰市松山区51所学校液压防撞柱安装工程 |  |  | 第 364 页 共 767 页
序号 | 项目编码 | 项目名称 | 项目特征描述 |  | 计量 单位 | 工程量 |  | 金额（元）
[8 empty] | 综合单价 | 合价
291 | 03B054 | 固定桩 | 1、防撞柱类型：固定式 2、防撞柱体尺寸：直径≥219mm±0.5mm；柱体厚度≥6mm±0.5mm；柱体高度（拦截高度）≥600 mm。 3、预埋高度≥ 400MM 4、法兰直径 ≥350MM 5、柱体抗拉强度 Rm（MPa）：≥650 6、塑性延伸强度（MPa）：≥330 7、断后伸长率 A（%）：≥60 8、地面法兰抗拉强度 Rm（MPa）：≥400 9、防腐性能:耐腐蚀性能等级≥ 9 级 10、固定柱防护等级：IP68 11、预埋体厚度（mm）：≥2 12、预埋体材质：A3碳钢 13、警示方式要求：柱体配备反光膜 14、防撞柱柱体和顶盖采用304不锈钢制作，带有防滑纹设计，无毛刺、无裂纹、褪色及永久污浊，亦无明显变形和划痕。 15、阻挡主体外壳表面应无锈蚀，无裂痕，褪色及永久污迹，亦无明显变形和划痕等。 16、需符合GB 16796-2009《安全防范报警设备安全要求和试验方法》《防爆升降柱动力控制系统- |  | 根 | 8
本页小计
分部分项工程项目清单计价表
工程名称：电气设备安装工程 |  |  |  | 标段：赤峰市松山区51所学校液压防撞柱安装工程 |  |  | 第 365 页 共 767 页
序号 | 项目编码 | 项目名称 | 项目特征描述 |  | 计量 单位 | 工程量 |  | 金额（元）
[8 empty] | 综合单价 | 合价
企业标准》的标准。
本页小计
分部分项工程项目清单计价表
工程名称：电气设备安装工程 |  |  |  | 标段：赤峰市松山区51所学校液压防撞柱安装工程 |  |  | 第 366 页 共 767 页
序号 | 项目编码 | 项目名称 | 项目特征描述 |  | 计量 单位 | 工程量 |  | 金额（元）
[8 empty] | 综合单价 | 合价
292 | 03B055 | 电动液压一体式升降柱 | 行业规范标准基础性要求： 1、防撞柱体驱动方式：全自动液压机电一体式（每根升降柱内部单独配置液压机芯）； 2、防撞柱体尺寸：直径≥219mm±0.5mm；柱体厚度≥8mm±0.5mm；柱体材质：304 拉丝不锈钢；柱体高度（拦截高度）≥600 mm；盖板厚度≥6mm±0.5mm；表面磨砂工艺； 3、地面装饰法兰直径：380mm±0.5mm；地面装饰法兰厚度：≥6mm±0.5mm； 4、预埋桶尺寸：直径≥330mm；壁厚：≥2.3mm；高度：≥800m m；预埋体材质：A3碳钢氟碳烤漆；底部应设有排水口，排水管口外径≥50mm，壁厚≥3mm；穿线孔中心距离地面面板距离应≥100mm，穿线孔直径应≥φ50mm，壁厚≥3mm；预埋桶边缘需有四方储线盒设计； 5、工作电压220V/50HZ；额定功率≥300W； 6、运行速度：上升时间2~4s,下降：2~4s； 7、工作环境温度：-30~55℃；工作环境湿度：90%，无凝露； 8.警示方式要求：柱体配备反光膜和LED警示灯带，灯带需加亚克力灯罩保护 |  | 根 | 4
本页小计
分部分项工程项目清单计价表
工程名称：电气设备安装工程 |  |  |  | 标段：赤峰市松山区51所学校液压防撞柱安装工程 |  |  | 第 367 页 共 767 页
序号 | 项目编码 | 项目名称 | 项目特征描述 |  | 计量 单位 | 工程量 |  | 金额（元）
[8 empty] | 综合单价 | 合价
本页小计
； 9.机芯防护等级：IP68； 10.路障主体底部应有排水设计，应可有效排水；排水管口直径≥φ50mm,排水管口壁厚≥3mm；需符合GB/T 2423.1-2008电工电子产品环境试验第2部分：试验A：低温；GB/T 2423.2-2008电工电子产品环境试验第2部分：试验方法 试验B：高温；GB/T 2423.17-2008电工电子产品环境试验第2部分：试验方法 试验Ka:盐雾；GB 4943.1-2022音视频、信息技术和通信技术设备 第1部分：安全要求； 11.路障主体应具备可拆卸结构设计，预埋桶和升降动力系统后续可拆卸分离进行维修维护；需符合GB/T 2423.1-2008电工电子产品环境试验第2部分：试验A：低温；GB/T 2423.2-2008电工电子产品环境试验第2部分：试验方法 试验B：高温；GB/T 2423.17-2008电工电子产品环境试验第2部分：试验方法 试验Ka:盐雾；GB 4943.1-2022音视频、信息技术和通信技术设备 第1部分：安全要求； 12.路障阻挡主体在
本页小计
分部分项工程项目清单计价表
工程名称：电气设备安装工程 |  |  |  | 标段：赤峰市松山区51所学校液压防撞柱安装工程 |  |  | 第 368 页 共 767 页
序号 | 项目编码 | 项目名称 | 项目特征描述 |  | 计量 单位 | 工程量 |  | 金额（元）
[8 empty] | 综合单价 | 合价
本页小计
升起或下降时可以紧急停止；路障阻挡主体遇到停电时，配有应急电源用于紧急下降，应急电源容量应大于等于12V/7.5Ah；需符合GB/T 2423.1-2008电工电子产品环境试验第2部分：试验A：低温；GB/T 2423.2-2008电工电子产品环境试验第2部分：试验方法 试验B：高温；GB/T 2423.17-2008电工电子产品环境试验第2部分：试验方法 试验Ka:盐雾；GB 4943.1-2022音视频、信息技术和通信技术设备 第1部分：安全要求； 13、路障阻挡主体应能正常升降、无卡滞、到位可靠；内部升降行程导柱数量应大于等于3根实心导轨；需符合GB/T 2423.1-2008电工电子产品环境试验第2部分：试验A：低温；GB/T 2423.2-2008电工电子产品环境试验第2部分：试验方法 试验B：高温；GB/T 2423.17-2008电工电子产品环境试验第2部分：试验方法 试验Ka:盐雾；GB 4943.1-2022音视频、信息技术和通信技术设备 第1部分：安全要求； 14.液压一体机芯：液压一体机芯，包括电机、油泵、液压阀
本页小计
分部分项工程项目清单计价表
工程名称：电气设备安装工程 |  |  |  | 标段：赤峰市松山区51所学校液压防撞柱安装工程 |  |  | 第 369 页 共 767 页
序号 | 项目编码 | 项目名称 | 项目特征描述 |  | 计量 单位 | 工程量 |  | 金额（元）
[8 empty] | 综合单价 | 合价
本页小计
块、油箱筒和液压油缸；液压机芯以液压阀块为底座，油箱筒和液压油缸垂直向上地连接在液压阀块的上平面上；电机为浸油式电机，浸油式电机和油泵安装在油箱筒内；浸油式电机与油泵连接，用于通过液压阀块向液压油缸供油，液压机芯将浸油式电机和油泵安装在油箱筒内。液压机芯的液压油缸及机芯支架材质；304不锈钢，液压控制逻辑块及油箱和上下阀块采用高强度铝合金，内置式溢流阀；接头要求：液压泵与油管之间采用快速304不锈钢国标接头，可方便的进行拆装；液压一体机芯外壳防护等级，不低于《外壳防护等级》(GB/T4208-2017) 规定的IP68等级。 15.恒定湿热：符合+60±2℃RH(90+2-3)%72h。 16.振动试验：符合频率10～55～10Hz、振幅10mm,每一轴向循1套。 17.保压功能检验：升降柱上升到最高点后，无操作168h保持升起状态，柱体下降不超过5mm 产品材料及工艺规范要求： 1.升降式拦截柱体、柱体顶盖、地面面板材质应依据GB/T2
本页小计
分部分项工程项目清单计价表
工程名称：电气设备安装工程 |  |  |  | 标段：赤峰市松山区51所学校液压防撞柱安装工程 |  |  | 第 370 页 共 767 页
序号 | 项目编码 | 项目名称 | 项目特征描述 |  | 计量 单位 | 工程量 |  | 金额（元）
[8 empty] | 综合单价 | 合价
本页小计
0878—2007《不锈钢和耐热钢牌号及化学成分范围》标准，符合SUS304不锈钢材质。 升降式拦截柱体、柱体顶盖、地面面板材质应依据GB/T228.1-2010《金属材料拉伸试验方法》标准，符合延伸强度≥485Mpa，抗拉强度≥665Mpa/，断后伸长率≥66.6%。 2.升降式柱体顶盖、地面面板带有不低于3mm深度防滑纹设计，无毛刺、无裂纹、褪色及永久污浊，亦无明显变形和划痕； 3.阻挡主体表面应无锈蚀，无裂痕，褪色及永久污迹，亦无明显变形和划痕，金属外壳表面采用喷涂工艺的，应不能漏出金属底层，并无起泡、腐蚀、划痕、图层脱落和沙孔等。阻挡主体运行平稳、无明显卡阻，窜动、晃动； 4.柱体防腐性能：升降地柱柱体耐腐蚀等级应≥9级；（满足防暴升降式阻车路障（GA/T1343-2016）标准） 5.预埋外筒：预埋外筒外测需有抗冲撞、保稳定的加强筋装置。 6.法兰防腐：碳钢件达克罗防腐工艺； 7.隔离护圈：运动
本页小计
分部分项工程项目清单计价表
工程名称：电气设备安装工程 |  |  |  | 标段：赤峰市松山区51所学校液压防撞柱安装工程 |  |  | 第 371 页 共 767 页
序号 | 项目编码 | 项目名称 | 项目特征描述 |  | 计量 单位 | 工程量 |  | 金额（元）
[8 empty] | 综合单价 | 合价
本页小计
柱体与地埋柱体之间应设置非金属材质的隔离护圈，以避免地面面板刮花运动柱体； 8.LED灯防护等级：IP68,应符合GB/T 4208-2017《外壳防护等级（IP代码）》标准中IP68的要求。 9.LED灯盘：LED灯应有独立的灯盘保护，灯盘为PC材质，硬度≥85绍尔D, 拉伸应力(屈服)≥61.0Mpa,透光率≥95%;PC灯盘低温检测-30℃48小时后无冻裂、脆化，高温检测100℃48小时后无明 显软化、形变。 保护功能：当升降柱电机线路短路或发生堵转现象导致电流增大过载时应有自动保护功能且响应时间≤5秒为保证线路安全当升降柱电机线路过热时，在设定时间内15-65S继电器热保护冷却后，应能复位且正常工作；灼热丝：需正常无火焰不灼热或者火焰在灼热丝移开后≥30s内熄灭； 一般要求： 1.防暴升降式阻车路障(以下简称“路障”)，一般由阻挡主体、动力系统和控制系统等组成。 路障表面应无锈蚀和机械损伤，紧固部位应牢固可靠，无松动
本页小计
分部分项工程项目清单计价表
工程名称：电气设备安装工程 |  |  |  | 标段：赤峰市松山区51所学校液压防撞柱安装工程 |  |  | 第 372 页 共 767 页
序号 | 项目编码 | 项目名称 | 项目特征描述 |  | 计量 单位 | 工程量 |  | 金额（元）
[8 empty] | 综合单价 | 合价
本页小计
，升降应灵活。 （满足防暴升降式阻车路障（GA/T1343-2016）标准） 标志： 1.路障阻挡主体显著位置上应有固定、清晰永久性的标志，标志上应包括下列内容: 制造厂名称;产品名称和代号;电源的性质;执行标准号;生产日期(年月)。（满足防暴升降式阻车路障（GA/T1343-2016）标准） 升降性能： 1.路障阻挡主体应能正常升降、无卡滞、到位可靠;升起速度大于或等于150 mm/s. 2.在外部供电停止状态下，应自备电源或具有手动升降功能。 3.紧急处理功能：当停电时，可以通过操作下降键对液压系统泄压让升降柱进行下降。 警示标识： 路障阻挡主体上应具有明显的警示标识，且具有夜间警示功能。 阻挡性能： 1.阻挡性能：≥B2级；碰撞能量：1108kJ；侵入距离：≤7米（1.01-7米区间）；阻挡能量等级：路障阻挡能力等级代码由碰撞能量代码和侵入距离代码组合表
本页小计
分部分项工程项目清单计价表
工程名称：电气设备安装工程 |  |  |  | 标段：赤峰市松山区51所学校液压防撞柱安装工程 |  |  | 第 373 页 共 767 页
序号 | 项目编码 | 项目名称 | 项目特征描述 |  | 计量 单位 | 工程量 |  | 金额（元）
[8 empty] | 综合单价 | 合价
本页小计
示。路障阻挡能力依据实车碰撞试验结果，按照本标准表3规定进行划分。实车碰撞试验后，车辆应丧失继续行驶能力，路障应能保持阻挡状态。需符合国标B级标准（满足防暴升降式阻车路障（GA/T1343-2016）标准） 电控制系统安全性： 1.抗电强度：应符合GB16796-2009中5.4.3的规定。 2.绝缘电阻：应符合GB16796-2009中5.4.4的规定。 3.泄露电流：应符合GB16796-2009中5.4.6的规定。 电磁兼容性： 1.静电放电抗扰度：应符合GB/T30148-2013中9.3.4的规定。 2.电快速瞬变脉冲群抗扰度：应符合GB/T30148-2013中12.3.4的规定。 3.浪涌(冲击)抗扰度：应符合GB/T30148-2013中13.3.4的规定。（满足防暴升降式阻车路障（GA/T1343-2016）标准） 浸水性能： 1.路桩阻挡主体在浸水状态下无漏电现象，且能正常升降,应符合本标准5.4.1的要求，无漏电现象，工作正常。 （满足防暴升降式阻车路障（GA/T1343-
本页小计
分部分项工程项目清单计价表
工程名称：电气设备安装工程 |  |  |  | 标段：赤峰市松山区51所学校液压防撞柱安装工程 |  |  | 第 374 页 共 767 页
序号 | 项目编码 | 项目名称 | 项目特征描述 |  | 计量 单位 | 工程量 |  | 金额（元）
[8 empty] | 综合单价 | 合价
2016）标准） 可靠性： 1.常温下，路障连续升降5000次应无停机及故障产生，且升降灵活、到位准确。（满足防暴升降式阻车路障（GA/T1343-2016）标准） 环境适应性： 1.低温试验：满足-30℃+2℃24h可正常工作 2.高温试验：满足+55℃+2℃24h可正常工作
本页小计
分部分项工程项目清单计价表
工程名称：电气设备安装工程 |  |  |  | 标段：赤峰市松山区51所学校液压防撞柱安装工程 |  |  | 第 375 页 共 767 页
序号 | 项目编码 | 项目名称 | 项目特征描述 |  | 计量 单位 | 工程量 |  | 金额（元）
[8 empty] | 综合单价 | 合价
293 | 030402011027 | 电动液压升降柱控制系统 | 产品性能规格要求： 1.尺寸：≥450*550*200mm.控制板加继电器控制（一控8室内电控箱）信号加强器 2.EPS紧急下降功能 3.UPS不间断电源接口 4.动力排水专用接口 5.遥控控制,配2个遥控器。 6.有线按钮控制专用接口 7.防护等级：≥IP54； 8.安装方式：立式、挂式均可； 9.泄漏电流：连续对地泄漏电流和外壳泄漏电流小于 10m 10.绝缘电阻：设备电源插头或电源引入端与外壳裸露金属部件之 间的绝缘电阻，在正常环境条件下≥100MΩ 11.断电释放：在停电状态下使用 UPS 电源可以手动下降 12.控制箱防护等级：≥IP66 13.设备可联动控制的升降柱数量 8 台。 14.箱体采用A3碳钢加氟碳喷涂工艺厚度可达2mm 15.需符合GB 16796-2009《安全防范报警设备安全要求和试验方法》《防爆升降柱动力控制系统-企业标准》的标准。 产品智能化要求： 控制方式： 1.设备支持通过遥 |  | 台 | 1
本页小计
分部分项工程项目清单计价表
工程名称：电气设备安装工程 |  |  |  | 标段：赤峰市松山区51所学校液压防撞柱安装工程 |  |  | 第 376 页 共 767 页
序号 | 项目编码 | 项目名称 | 项目特征描述 |  | 计量 单位 | 工程量 |  | 金额（元）
[8 empty] | 综合单价 | 合价
控器远程遥控、物理按钮、手机APP控制软件、物联网远程控制等方式联动控制升降柱运行； 2.遥控器面板分组升降柱数可设定(至少7组)，遥控器应支持全控、分控、单控。 3.维保提醒功能：可设置定期维保提醒功能。 控制系统： 保护功能： 1.具备优先升起反恐保护功能及红外保护接口； 消防联动： 1.具备消防系统联动控制接口； 治安联动： 1.具备治安报警系统联动控制接口； 通道控制： 1.具备单通道和多通道选择控制接口； 远程控制： 1.具备手机APP远程控制接口； 其它功能接口： 1.具备警示灯、门禁系统、车牌识别、地感线圈、红外安全光线感应、蓝牙、射频（RFID）远程控制（TCP/IP）等联动接口;控制柜主板上预留内置开、关、停控制按钮和遥控手柄，遥控距离100米以上（空旷无干扰）。
松山十二小（东门）
本页小计
分部分项工程项目清单计价表
工程名称：电气设备安装工程 |  |  |  | 标段：赤峰市松山区51所学校液压防撞柱安装工程 |  |  | 第 377 页 共 767 页
序号 | 项目编码 | 项目名称 | 项目特征描述 |  | 计量 单位 | 工程量 |  | 金额（元）
[8 empty] | 综合单价 | 合价
294 | 030412004082 | 配线 | 1.名称:应急线、灯线 2.型号:RVV 3.规格:RVV-2*0.75mm2 4.配线线制:穿管 |  | m | 195.66
295 | 030412004083 | 配线 | 1.名称:电源线 2.型号:RVV 3.规格:RVV-3*1mm2 4.配线线制:穿管 |  | m | 151.62
296 | 030412004084 | 配线 | 1.名称：电源预留线 2.规格型号：RVV3*2mm2 3.敷设方式：管内敷设 |  | m | 2.2
297 | 030412001081 | 配管 | 1.名称:塑料管 2.材质、规格:PVC20 3.配置形式:明配 |  | m | 1
298 | 030412001082 | 配管 | 1.名称:塑料管 2.材质、规格:PVC50 3.配置形式:埋地 |  | m | 30.3
299 | 030412001083 | 配管 | 1.名称:镀锌钢管 2.材质、规格:SC40 3.配置形式:明敷 |  | m | 0.6
300 | 030412002026 | 线槽 | 1.名称:PVC线槽 2.规格:60*30 3.安装形式：明敷 |  | m | 9.03
301 | 031301002027 | 开孔打洞 | 1.墙体打洞 |  | 个 | 1
本页小计
分部分项工程项目清单计价表
工程名称：电气设备安装工程 |  |  |  | 标段：赤峰市松山区51所学校液压防撞柱安装工程 |  |  | 第 378 页 共 767 页
序号 | 项目编码 | 项目名称 | 项目特征描述 |  | 计量 单位 | 工程量 |  | 金额（元）
[8 empty] | 综合单价 | 合价
302 | 03B056 | 固定桩 | 1、防撞柱类型：固定式 2、防撞柱体尺寸：直径≥219mm±0.5mm；柱体厚度≥6mm±0.5mm；柱体高度（拦截高度）≥600 mm。 3、预埋高度≥ 400MM 4、法兰直径 ≥350MM 5、柱体抗拉强度 Rm（MPa）：≥650 6、塑性延伸强度（MPa）：≥330 7、断后伸长率 A（%）：≥60 8、地面法兰抗拉强度 Rm（MPa）：≥400 9、防腐性能:耐腐蚀性能等级≥ 9 级 10、固定柱防护等级：IP68 11、预埋体厚度（mm）：≥2 12、预埋体材质：A3碳钢 13、警示方式要求：柱体配备反光膜 14、防撞柱柱体和顶盖采用304不锈钢制作，带有防滑纹设计，无毛刺、无裂纹、褪色及永久污浊，亦无明显变形和划痕。 15、阻挡主体外壳表面应无锈蚀，无裂痕，褪色及永久污迹，亦无明显变形和划痕等。 16、需符合GB 16796-2009《安全防范报警设备安全要求和试验方法》《防爆升降柱动力控制系统- |  | 根 | 4
本页小计
分部分项工程项目清单计价表
工程名称：电气设备安装工程 |  |  |  | 标段：赤峰市松山区51所学校液压防撞柱安装工程 |  |  | 第 379 页 共 767 页
序号 | 项目编码 | 项目名称 | 项目特征描述 |  | 计量 单位 | 工程量 |  | 金额（元）
[8 empty] | 综合单价 | 合价
企业标准》的标准。
本页小计
分部分项工程项目清单计价表
工程名称：电气设备安装工程 |  |  |  | 标段：赤峰市松山区51所学校液压防撞柱安装工程 |  |  | 第 380 页 共 767 页
序号 | 项目编码 | 项目名称 | 项目特征描述 |  | 计量 单位 | 工程量 |  | 金额（元）
[8 empty] | 综合单价 | 合价
303 | 03B057 | 电动液压一体式升降柱 | 行业规范标准基础性要求： 1、防撞柱体驱动方式：全自动液压机电一体式（每根升降柱内部单独配置液压机芯）； 2、防撞柱体尺寸：直径≥219mm±0.5mm；柱体厚度≥8mm±0.5mm；柱体材质：304 拉丝不锈钢；柱体高度（拦截高度）≥600 mm；盖板厚度≥6mm±0.5mm；表面磨砂工艺； 3、地面装饰法兰直径：380mm±0.5mm；地面装饰法兰厚度：≥6mm±0.5mm； 4、预埋桶尺寸：直径≥330mm；壁厚：≥2.3mm；高度：≥800m m；预埋体材质：A3碳钢氟碳烤漆；底部应设有排水口，排水管口外径≥50mm，壁厚≥3mm；穿线孔中心距离地面面板距离应≥100mm，穿线孔直径应≥φ50mm，壁厚≥3mm；预埋桶边缘需有四方储线盒设计； 5、工作电压220V/50HZ；额定功率≥300W； 6、运行速度：上升时间2~4s,下降：2~4s； 7、工作环境温度：-30~55℃；工作环境湿度：90%，无凝露； 8.警示方式要求：柱体配备反光膜和LED警示灯带，灯带需加亚克力灯罩保护 |  | 根 | 4
本页小计
分部分项工程项目清单计价表
工程名称：电气设备安装工程 |  |  |  | 标段：赤峰市松山区51所学校液压防撞柱安装工程 |  |  | 第 381 页 共 767 页
序号 | 项目编码 | 项目名称 | 项目特征描述 |  | 计量 单位 | 工程量 |  | 金额（元）
[8 empty] | 综合单价 | 合价
本页小计
； 9.机芯防护等级：IP68； 10.路障主体底部应有排水设计，应可有效排水；排水管口直径≥φ50mm,排水管口壁厚≥3mm；需符合GB/T 2423.1-2008电工电子产品环境试验第2部分：试验A：低温；GB/T 2423.2-2008电工电子产品环境试验第2部分：试验方法 试验B：高温；GB/T 2423.17-2008电工电子产品环境试验第2部分：试验方法 试验Ka:盐雾；GB 4943.1-2022音视频、信息技术和通信技术设备 第1部分：安全要求； 11.路障主体应具备可拆卸结构设计，预埋桶和升降动力系统后续可拆卸分离进行维修维护；需符合GB/T 2423.1-2008电工电子产品环境试验第2部分：试验A：低温；GB/T 2423.2-2008电工电子产品环境试验第2部分：试验方法 试验B：高温；GB/T 2423.17-2008电工电子产品环境试验第2部分：试验方法 试验Ka:盐雾；GB 4943.1-2022音视频、信息技术和通信技术设备 第1部分：安全要求； 12.路障阻挡主体在
本页小计
分部分项工程项目清单计价表
工程名称：电气设备安装工程 |  |  |  | 标段：赤峰市松山区51所学校液压防撞柱安装工程 |  |  | 第 382 页 共 767 页
序号 | 项目编码 | 项目名称 | 项目特征描述 |  | 计量 单位 | 工程量 |  | 金额（元）
[8 empty] | 综合单价 | 合价
本页小计
升起或下降时可以紧急停止；路障阻挡主体遇到停电时，配有应急电源用于紧急下降，应急电源容量应大于等于12V/7.5Ah；需符合GB/T 2423.1-2008电工电子产品环境试验第2部分：试验A：低温；GB/T 2423.2-2008电工电子产品环境试验第2部分：试验方法 试验B：高温；GB/T 2423.17-2008电工电子产品环境试验第2部分：试验方法 试验Ka:盐雾；GB 4943.1-2022音视频、信息技术和通信技术设备 第1部分：安全要求； 13、路障阻挡主体应能正常升降、无卡滞、到位可靠；内部升降行程导柱数量应大于等于3根实心导轨；需符合GB/T 2423.1-2008电工电子产品环境试验第2部分：试验A：低温；GB/T 2423.2-2008电工电子产品环境试验第2部分：试验方法 试验B：高温；GB/T 2423.17-2008电工电子产品环境试验第2部分：试验方法 试验Ka:盐雾；GB 4943.1-2022音视频、信息技术和通信技术设备 第1部分：安全要求； 14.液压一体机芯：液压一体机芯，包括电机、油泵、液压阀
本页小计
分部分项工程项目清单计价表
工程名称：电气设备安装工程 |  |  |  | 标段：赤峰市松山区51所学校液压防撞柱安装工程 |  |  | 第 383 页 共 767 页
序号 | 项目编码 | 项目名称 | 项目特征描述 |  | 计量 单位 | 工程量 |  | 金额（元）
[8 empty] | 综合单价 | 合价
本页小计
块、油箱筒和液压油缸；液压机芯以液压阀块为底座，油箱筒和液压油缸垂直向上地连接在液压阀块的上平面上；电机为浸油式电机，浸油式电机和油泵安装在油箱筒内；浸油式电机与油泵连接，用于通过液压阀块向液压油缸供油，液压机芯将浸油式电机和油泵安装在油箱筒内。液压机芯的液压油缸及机芯支架材质；304不锈钢，液压控制逻辑块及油箱和上下阀块采用高强度铝合金，内置式溢流阀；接头要求：液压泵与油管之间采用快速304不锈钢国标接头，可方便的进行拆装；液压一体机芯外壳防护等级，不低于《外壳防护等级》(GB/T4208-2017) 规定的IP68等级。 15.恒定湿热：符合+60±2℃RH(90+2-3)%72h。 16.振动试验：符合频率10～55～10Hz、振幅10mm,每一轴向循1套。 17.保压功能检验：升降柱上升到最高点后，无操作168h保持升起状态，柱体下降不超过5mm 产品材料及工艺规范要求： 1.升降式拦截柱体、柱体顶盖、地面面板材质应依据GB/T2
本页小计
分部分项工程项目清单计价表
工程名称：电气设备安装工程 |  |  |  | 标段：赤峰市松山区51所学校液压防撞柱安装工程 |  |  | 第 384 页 共 767 页
序号 | 项目编码 | 项目名称 | 项目特征描述 |  | 计量 单位 | 工程量 |  | 金额（元）
[8 empty] | 综合单价 | 合价
本页小计
0878—2007《不锈钢和耐热钢牌号及化学成分范围》标准，符合SUS304不锈钢材质。 升降式拦截柱体、柱体顶盖、地面面板材质应依据GB/T228.1-2010《金属材料拉伸试验方法》标准，符合延伸强度≥485Mpa，抗拉强度≥665Mpa/，断后伸长率≥66.6%。 2.升降式柱体顶盖、地面面板带有不低于3mm深度防滑纹设计，无毛刺、无裂纹、褪色及永久污浊，亦无明显变形和划痕； 3.阻挡主体表面应无锈蚀，无裂痕，褪色及永久污迹，亦无明显变形和划痕，金属外壳表面采用喷涂工艺的，应不能漏出金属底层，并无起泡、腐蚀、划痕、图层脱落和沙孔等。阻挡主体运行平稳、无明显卡阻，窜动、晃动； 4.柱体防腐性能：升降地柱柱体耐腐蚀等级应≥9级；（满足防暴升降式阻车路障（GA/T1343-2016）标准） 5.预埋外筒：预埋外筒外测需有抗冲撞、保稳定的加强筋装置。 6.法兰防腐：碳钢件达克罗防腐工艺； 7.隔离护圈：运动
本页小计
分部分项工程项目清单计价表
工程名称：电气设备安装工程 |  |  |  | 标段：赤峰市松山区51所学校液压防撞柱安装工程 |  |  | 第 385 页 共 767 页
序号 | 项目编码 | 项目名称 | 项目特征描述 |  | 计量 单位 | 工程量 |  | 金额（元）
[8 empty] | 综合单价 | 合价
本页小计
柱体与地埋柱体之间应设置非金属材质的隔离护圈，以避免地面面板刮花运动柱体； 8.LED灯防护等级：IP68,应符合GB/T 4208-2017《外壳防护等级（IP代码）》标准中IP68的要求。 9.LED灯盘：LED灯应有独立的灯盘保护，灯盘为PC材质，硬度≥85绍尔D, 拉伸应力(屈服)≥61.0Mpa,透光率≥95%;PC灯盘低温检测-30℃48小时后无冻裂、脆化，高温检测100℃48小时后无明 显软化、形变。 保护功能：当升降柱电机线路短路或发生堵转现象导致电流增大过载时应有自动保护功能且响应时间≤5秒为保证线路安全当升降柱电机线路过热时，在设定时间内15-65S继电器热保护冷却后，应能复位且正常工作；灼热丝：需正常无火焰不灼热或者火焰在灼热丝移开后≥30s内熄灭； 一般要求： 1.防暴升降式阻车路障(以下简称“路障”)，一般由阻挡主体、动力系统和控制系统等组成。 路障表面应无锈蚀和机械损伤，紧固部位应牢固可靠，无松动
本页小计
分部分项工程项目清单计价表
工程名称：电气设备安装工程 |  |  |  | 标段：赤峰市松山区51所学校液压防撞柱安装工程 |  |  | 第 386 页 共 767 页
序号 | 项目编码 | 项目名称 | 项目特征描述 |  | 计量 单位 | 工程量 |  | 金额（元）
[8 empty] | 综合单价 | 合价
本页小计
，升降应灵活。 （满足防暴升降式阻车路障（GA/T1343-2016）标准） 标志： 1.路障阻挡主体显著位置上应有固定、清晰永久性的标志，标志上应包括下列内容: 制造厂名称;产品名称和代号;电源的性质;执行标准号;生产日期(年月)。（满足防暴升降式阻车路障（GA/T1343-2016）标准） 升降性能： 1.路障阻挡主体应能正常升降、无卡滞、到位可靠;升起速度大于或等于150 mm/s. 2.在外部供电停止状态下，应自备电源或具有手动升降功能。 3.紧急处理功能：当停电时，可以通过操作下降键对液压系统泄压让升降柱进行下降。 警示标识： 路障阻挡主体上应具有明显的警示标识，且具有夜间警示功能。 阻挡性能： 1.阻挡性能：≥B2级；碰撞能量：1108kJ；侵入距离：≤7米（1.01-7米区间）；阻挡能量等级：路障阻挡能力等级代码由碰撞能量代码和侵入距离代码组合表
本页小计
分部分项工程项目清单计价表
工程名称：电气设备安装工程 |  |  |  | 标段：赤峰市松山区51所学校液压防撞柱安装工程 |  |  | 第 387 页 共 767 页
序号 | 项目编码 | 项目名称 | 项目特征描述 |  | 计量 单位 | 工程量 |  | 金额（元）
[8 empty] | 综合单价 | 合价
本页小计
示。路障阻挡能力依据实车碰撞试验结果，按照本标准表3规定进行划分。实车碰撞试验后，车辆应丧失继续行驶能力，路障应能保持阻挡状态。需符合国标B级标准（满足防暴升降式阻车路障（GA/T1343-2016）标准） 电控制系统安全性： 1.抗电强度：应符合GB16796-2009中5.4.3的规定。 2.绝缘电阻：应符合GB16796-2009中5.4.4的规定。 3.泄露电流：应符合GB16796-2009中5.4.6的规定。 电磁兼容性： 1.静电放电抗扰度：应符合GB/T30148-2013中9.3.4的规定。 2.电快速瞬变脉冲群抗扰度：应符合GB/T30148-2013中12.3.4的规定。 3.浪涌(冲击)抗扰度：应符合GB/T30148-2013中13.3.4的规定。（满足防暴升降式阻车路障（GA/T1343-2016）标准） 浸水性能： 1.路桩阻挡主体在浸水状态下无漏电现象，且能正常升降,应符合本标准5.4.1的要求，无漏电现象，工作正常。 （满足防暴升降式阻车路障（GA/T1343-
本页小计
分部分项工程项目清单计价表
工程名称：电气设备安装工程 |  |  |  | 标段：赤峰市松山区51所学校液压防撞柱安装工程 |  |  | 第 388 页 共 767 页
序号 | 项目编码 | 项目名称 | 项目特征描述 |  | 计量 单位 | 工程量 |  | 金额（元）
[8 empty] | 综合单价 | 合价
2016）标准） 可靠性： 1.常温下，路障连续升降5000次应无停机及故障产生，且升降灵活、到位准确。（满足防暴升降式阻车路障（GA/T1343-2016）标准） 环境适应性： 1.低温试验：满足-30℃+2℃24h可正常工作 2.高温试验：满足+55℃+2℃24h可正常工作
本页小计
分部分项工程项目清单计价表
工程名称：电气设备安装工程 |  |  |  | 标段：赤峰市松山区51所学校液压防撞柱安装工程 |  |  | 第 389 页 共 767 页
序号 | 项目编码 | 项目名称 | 项目特征描述 |  | 计量 单位 | 工程量 |  | 金额（元）
[8 empty] | 综合单价 | 合价
304 | 030402011028 | 电动液压升降柱控制系统 | 产品性能规格要求： 1.尺寸：≥450*550*200mm.控制板加继电器控制（一控8室内电控箱）信号加强器 2.EPS紧急下降功能 3.UPS不间断电源接口 4.动力排水专用接口 5.遥控控制,配2个遥控器。 6.有线按钮控制专用接口 7.防护等级：≥IP54； 8.安装方式：立式、挂式均可； 9.泄漏电流：连续对地泄漏电流和外壳泄漏电流小于 10m 10.绝缘电阻：设备电源插头或电源引入端与外壳裸露金属部件之 间的绝缘电阻，在正常环境条件下≥100MΩ 11.断电释放：在停电状态下使用 UPS 电源可以手动下降 12.控制箱防护等级：≥IP66 13.设备可联动控制的升降柱数量 8 台。 14.箱体采用A3碳钢加氟碳喷涂工艺厚度可达2mm 15.需符合GB 16796-2009《安全防范报警设备安全要求和试验方法》《防爆升降柱动力控制系统-企业标准》的标准。 产品智能化要求： 控制方式： 1.设备支持通过遥 |  | 台 | 1
本页小计
分部分项工程项目清单计价表
工程名称：电气设备安装工程 |  |  |  | 标段：赤峰市松山区51所学校液压防撞柱安装工程 |  |  | 第 390 页 共 767 页
序号 | 项目编码 | 项目名称 | 项目特征描述 |  | 计量 单位 | 工程量 |  | 金额（元）
[8 empty] | 综合单价 | 合价
控器远程遥控、物理按钮、手机APP控制软件、物联网远程控制等方式联动控制升降柱运行； 2.遥控器面板分组升降柱数可设定(至少7组)，遥控器应支持全控、分控、单控。 3.维保提醒功能：可设置定期维保提醒功能。 控制系统： 保护功能： 1.具备优先升起反恐保护功能及红外保护接口； 消防联动： 1.具备消防系统联动控制接口； 治安联动： 1.具备治安报警系统联动控制接口； 通道控制： 1.具备单通道和多通道选择控制接口； 远程控制： 1.具备手机APP远程控制接口； 其它功能接口： 1.具备警示灯、门禁系统、车牌识别、地感线圈、红外安全光线感应、蓝牙、射频（RFID）远程控制（TCP/IP）等联动接口;控制柜主板上预留内置开、关、停控制按钮和遥控手柄，遥控距离100米以上（空旷无干扰）。
老红旗中学（西门）
本页小计
分部分项工程项目清单计价表
工程名称：电气设备安装工程 |  |  |  | 标段：赤峰市松山区51所学校液压防撞柱安装工程 |  |  | 第 391 页 共 767 页
序号 | 项目编码 | 项目名称 | 项目特征描述 |  | 计量 单位 | 工程量 |  | 金额（元）
[8 empty] | 综合单价 | 合价
305 | 030412004085 | 配线 | 1.名称:应急线、灯线 2.型号:RVV 3.规格:RVV-2*0.75mm2 4.配线线制:穿管 |  | m | 146.49
306 | 030412004086 | 配线 | 1.名称:电源线 2.型号:RVV 3.规格:RVV-3*1mm2 4.配线线制:穿管 |  | m | 112.26
307 | 030412004087 | 配线 | 1.名称：电源预留线 2.规格型号：RVV3*2mm2 3.敷设方式：管内敷设 |  | m | 2.2
308 | 030412001084 | 配管 | 1.名称:塑料管 2.材质、规格:PVC20 3.配置形式:明配 |  | m | 1
309 | 030412001085 | 配管 | 1.名称:塑料管 2.材质、规格:PVC50 3.配置形式:埋地 |  | m | 29
310 | 030412001086 | 配管 | 1.名称:镀锌钢管 2.材质、规格:SC40 3.配置形式:明敷 |  | m | 1.3
311 | 031301002028 | 开孔打洞 | 1.墙体打洞 |  | 个 | 1
本页小计
分部分项工程项目清单计价表
工程名称：电气设备安装工程 |  |  |  | 标段：赤峰市松山区51所学校液压防撞柱安装工程 |  |  | 第 392 页 共 767 页
序号 | 项目编码 | 项目名称 | 项目特征描述 |  | 计量 单位 | 工程量 |  | 金额（元）
[8 empty] | 综合单价 | 合价
312 | 03B058 | 固定桩 | 1、防撞柱类型：固定式 2、防撞柱体尺寸：直径≥219mm±0.5mm；柱体厚度≥6mm±0.5mm；柱体高度（拦截高度）≥600 mm。 3、预埋高度≥ 400MM 4、法兰直径 ≥350MM 5、柱体抗拉强度 Rm（MPa）：≥650 6、塑性延伸强度（MPa）：≥330 7、断后伸长率 A（%）：≥60 8、地面法兰抗拉强度 Rm（MPa）：≥400 9、防腐性能:耐腐蚀性能等级≥ 9 级 10、固定柱防护等级：IP68 11、预埋体厚度（mm）：≥2 12、预埋体材质：A3碳钢 13、警示方式要求：柱体配备反光膜 14、防撞柱柱体和顶盖采用304不锈钢制作，带有防滑纹设计，无毛刺、无裂纹、褪色及永久污浊，亦无明显变形和划痕。 15、阻挡主体外壳表面应无锈蚀，无裂痕，褪色及永久污迹，亦无明显变形和划痕等。 16、需符合GB 16796-2009《安全防范报警设备安全要求和试验方法》《防爆升降柱动力控制系统- |  | 根 | 8
本页小计
分部分项工程项目清单计价表
工程名称：电气设备安装工程 |  |  |  | 标段：赤峰市松山区51所学校液压防撞柱安装工程 |  |  | 第 393 页 共 767 页
序号 | 项目编码 | 项目名称 | 项目特征描述 |  | 计量 单位 | 工程量 |  | 金额（元）
[8 empty] | 综合单价 | 合价
企业标准》的标准。
本页小计
分部分项工程项目清单计价表
工程名称：电气设备安装工程 |  |  |  | 标段：赤峰市松山区51所学校液压防撞柱安装工程 |  |  | 第 394 页 共 767 页
序号 | 项目编码 | 项目名称 | 项目特征描述 |  | 计量 单位 | 工程量 |  | 金额（元）
[8 empty] | 综合单价 | 合价
313 | 03B059 | 电动液压一体式升降柱 | 行业规范标准基础性要求： 1、防撞柱体驱动方式：全自动液压机电一体式（每根升降柱内部单独配置液压机芯）； 2、防撞柱体尺寸：直径≥219mm±0.5mm；柱体厚度≥8mm±0.5mm；柱体材质：304 拉丝不锈钢；柱体高度（拦截高度）≥600 mm；盖板厚度≥6mm±0.5mm；表面磨砂工艺； 3、地面装饰法兰直径：380mm±0.5mm；地面装饰法兰厚度：≥6mm±0.5mm； 4、预埋桶尺寸：直径≥330mm；壁厚：≥2.3mm；高度：≥800m m；预埋体材质：A3碳钢氟碳烤漆；底部应设有排水口，排水管口外径≥50mm，壁厚≥3mm；穿线孔中心距离地面面板距离应≥100mm，穿线孔直径应≥φ50mm，壁厚≥3mm；预埋桶边缘需有四方储线盒设计； 5、工作电压220V/50HZ；额定功率≥300W； 6、运行速度：上升时间2~4s,下降：2~4s； 7、工作环境温度：-30~55℃；工作环境湿度：90%，无凝露； 8.警示方式要求：柱体配备反光膜和LED警示灯带，灯带需加亚克力灯罩保护 |  | 根 | 4
本页小计
分部分项工程项目清单计价表
工程名称：电气设备安装工程 |  |  |  | 标段：赤峰市松山区51所学校液压防撞柱安装工程 |  |  | 第 395 页 共 767 页
序号 | 项目编码 | 项目名称 | 项目特征描述 |  | 计量 单位 | 工程量 |  | 金额（元）
[8 empty] | 综合单价 | 合价
本页小计
； 9.机芯防护等级：IP68； 10.路障主体底部应有排水设计，应可有效排水；排水管口直径≥φ50mm,排水管口壁厚≥3mm；需符合GB/T 2423.1-2008电工电子产品环境试验第2部分：试验A：低温；GB/T 2423.2-2008电工电子产品环境试验第2部分：试验方法 试验B：高温；GB/T 2423.17-2008电工电子产品环境试验第2部分：试验方法 试验Ka:盐雾；GB 4943.1-2022音视频、信息技术和通信技术设备 第1部分：安全要求； 11.路障主体应具备可拆卸结构设计，预埋桶和升降动力系统后续可拆卸分离进行维修维护；需符合GB/T 2423.1-2008电工电子产品环境试验第2部分：试验A：低温；GB/T 2423.2-2008电工电子产品环境试验第2部分：试验方法 试验B：高温；GB/T 2423.17-2008电工电子产品环境试验第2部分：试验方法 试验Ka:盐雾；GB 4943.1-2022音视频、信息技术和通信技术设备 第1部分：安全要求； 12.路障阻挡主体在
本页小计
分部分项工程项目清单计价表
工程名称：电气设备安装工程 |  |  |  | 标段：赤峰市松山区51所学校液压防撞柱安装工程 |  |  | 第 396 页 共 767 页
序号 | 项目编码 | 项目名称 | 项目特征描述 |  | 计量 单位 | 工程量 |  | 金额（元）
[8 empty] | 综合单价 | 合价
本页小计
升起或下降时可以紧急停止；路障阻挡主体遇到停电时，配有应急电源用于紧急下降，应急电源容量应大于等于12V/7.5Ah；需符合GB/T 2423.1-2008电工电子产品环境试验第2部分：试验A：低温；GB/T 2423.2-2008电工电子产品环境试验第2部分：试验方法 试验B：高温；GB/T 2423.17-2008电工电子产品环境试验第2部分：试验方法 试验Ka:盐雾；GB 4943.1-2022音视频、信息技术和通信技术设备 第1部分：安全要求； 13、路障阻挡主体应能正常升降、无卡滞、到位可靠；内部升降行程导柱数量应大于等于3根实心导轨；需符合GB/T 2423.1-2008电工电子产品环境试验第2部分：试验A：低温；GB/T 2423.2-2008电工电子产品环境试验第2部分：试验方法 试验B：高温；GB/T 2423.17-2008电工电子产品环境试验第2部分：试验方法 试验Ka:盐雾；GB 4943.1-2022音视频、信息技术和通信技术设备 第1部分：安全要求； 14.液压一体机芯：液压一体机芯，包括电机、油泵、液压阀
本页小计
分部分项工程项目清单计价表
工程名称：电气设备安装工程 |  |  |  | 标段：赤峰市松山区51所学校液压防撞柱安装工程 |  |  | 第 397 页 共 767 页
序号 | 项目编码 | 项目名称 | 项目特征描述 |  | 计量 单位 | 工程量 |  | 金额（元）
[8 empty] | 综合单价 | 合价
本页小计
块、油箱筒和液压油缸；液压机芯以液压阀块为底座，油箱筒和液压油缸垂直向上地连接在液压阀块的上平面上；电机为浸油式电机，浸油式电机和油泵安装在油箱筒内；浸油式电机与油泵连接，用于通过液压阀块向液压油缸供油，液压机芯将浸油式电机和油泵安装在油箱筒内。液压机芯的液压油缸及机芯支架材质；304不锈钢，液压控制逻辑块及油箱和上下阀块采用高强度铝合金，内置式溢流阀；接头要求：液压泵与油管之间采用快速304不锈钢国标接头，可方便的进行拆装；液压一体机芯外壳防护等级，不低于《外壳防护等级》(GB/T4208-2017) 规定的IP68等级。 15.恒定湿热：符合+60±2℃RH(90+2-3)%72h。 16.振动试验：符合频率10～55～10Hz、振幅10mm,每一轴向循1套。 17.保压功能检验：升降柱上升到最高点后，无操作168h保持升起状态，柱体下降不超过5mm 产品材料及工艺规范要求： 1.升降式拦截柱体、柱体顶盖、地面面板材质应依据GB/T2
本页小计
分部分项工程项目清单计价表
工程名称：电气设备安装工程 |  |  |  | 标段：赤峰市松山区51所学校液压防撞柱安装工程 |  |  | 第 398 页 共 767 页
序号 | 项目编码 | 项目名称 | 项目特征描述 |  | 计量 单位 | 工程量 |  | 金额（元）
[8 empty] | 综合单价 | 合价
本页小计
0878—2007《不锈钢和耐热钢牌号及化学成分范围》标准，符合SUS304不锈钢材质。 升降式拦截柱体、柱体顶盖、地面面板材质应依据GB/T228.1-2010《金属材料拉伸试验方法》标准，符合延伸强度≥485Mpa，抗拉强度≥665Mpa/，断后伸长率≥66.6%。 2.升降式柱体顶盖、地面面板带有不低于3mm深度防滑纹设计，无毛刺、无裂纹、褪色及永久污浊，亦无明显变形和划痕； 3.阻挡主体表面应无锈蚀，无裂痕，褪色及永久污迹，亦无明显变形和划痕，金属外壳表面采用喷涂工艺的，应不能漏出金属底层，并无起泡、腐蚀、划痕、图层脱落和沙孔等。阻挡主体运行平稳、无明显卡阻，窜动、晃动； 4.柱体防腐性能：升降地柱柱体耐腐蚀等级应≥9级；（满足防暴升降式阻车路障（GA/T1343-2016）标准） 5.预埋外筒：预埋外筒外测需有抗冲撞、保稳定的加强筋装置。 6.法兰防腐：碳钢件达克罗防腐工艺； 7.隔离护圈：运动
本页小计
分部分项工程项目清单计价表
工程名称：电气设备安装工程 |  |  |  | 标段：赤峰市松山区51所学校液压防撞柱安装工程 |  |  | 第 399 页 共 767 页
序号 | 项目编码 | 项目名称 | 项目特征描述 |  | 计量 单位 | 工程量 |  | 金额（元）
[8 empty] | 综合单价 | 合价
本页小计
柱体与地埋柱体之间应设置非金属材质的隔离护圈，以避免地面面板刮花运动柱体； 8.LED灯防护等级：IP68,应符合GB/T 4208-2017《外壳防护等级（IP代码）》标准中IP68的要求。 9.LED灯盘：LED灯应有独立的灯盘保护，灯盘为PC材质，硬度≥85绍尔D, 拉伸应力(屈服)≥61.0Mpa,透光率≥95%;PC灯盘低温检测-30℃48小时后无冻裂、脆化，高温检测100℃48小时后无明 显软化、形变。 保护功能：当升降柱电机线路短路或发生堵转现象导致电流增大过载时应有自动保护功能且响应时间≤5秒为保证线路安全当升降柱电机线路过热时，在设定时间内15-65S继电器热保护冷却后，应能复位且正常工作；灼热丝：需正常无火焰不灼热或者火焰在灼热丝移开后≥30s内熄灭； 一般要求： 1.防暴升降式阻车路障(以下简称“路障”)，一般由阻挡主体、动力系统和控制系统等组成。 路障表面应无锈蚀和机械损伤，紧固部位应牢固可靠，无松动
本页小计
分部分项工程项目清单计价表
工程名称：电气设备安装工程 |  |  |  | 标段：赤峰市松山区51所学校液压防撞柱安装工程 |  |  | 第 400 页 共 767 页
序号 | 项目编码 | 项目名称 | 项目特征描述 |  | 计量 单位 | 工程量 |  | 金额（元）
[8 empty] | 综合单价 | 合价
本页小计
，升降应灵活。 （满足防暴升降式阻车路障（GA/T1343-2016）标准） 标志： 1.路障阻挡主体显著位置上应有固定、清晰永久性的标志，标志上应包括下列内容: 制造厂名称;产品名称和代号;电源的性质;执行标准号;生产日期(年月)。（满足防暴升降式阻车路障（GA/T1343-2016）标准） 升降性能： 1.路障阻挡主体应能正常升降、无卡滞、到位可靠;升起速度大于或等于150 mm/s. 2.在外部供电停止状态下，应自备电源或具有手动升降功能。 3.紧急处理功能：当停电时，可以通过操作下降键对液压系统泄压让升降柱进行下降。 警示标识： 路障阻挡主体上应具有明显的警示标识，且具有夜间警示功能。 阻挡性能： 1.阻挡性能：≥B2级；碰撞能量：1108kJ；侵入距离：≤7米（1.01-7米区间）；阻挡能量等级：路障阻挡能力等级代码由碰撞能量代码和侵入距离代码组合表
本页小计
分部分项工程项目清单计价表
工程名称：电气设备安装工程 |  |  |  | 标段：赤峰市松山区51所学校液压防撞柱安装工程 |  |  | 第 401 页 共 767 页
序号 | 项目编码 | 项目名称 | 项目特征描述 |  | 计量 单位 | 工程量 |  | 金额（元）
[8 empty] | 综合单价 | 合价
本页小计
示。路障阻挡能力依据实车碰撞试验结果，按照本标准表3规定进行划分。实车碰撞试验后，车辆应丧失继续行驶能力，路障应能保持阻挡状态。需符合国标B级标准（满足防暴升降式阻车路障（GA/T1343-2016）标准） 电控制系统安全性： 1.抗电强度：应符合GB16796-2009中5.4.3的规定。 2.绝缘电阻：应符合GB16796-2009中5.4.4的规定。 3.泄露电流：应符合GB16796-2009中5.4.6的规定。 电磁兼容性： 1.静电放电抗扰度：应符合GB/T30148-2013中9.3.4的规定。 2.电快速瞬变脉冲群抗扰度：应符合GB/T30148-2013中12.3.4的规定。 3.浪涌(冲击)抗扰度：应符合GB/T30148-2013中13.3.4的规定。（满足防暴升降式阻车路障（GA/T1343-2016）标准） 浸水性能： 1.路桩阻挡主体在浸水状态下无漏电现象，且能正常升降,应符合本标准5.4.1的要求，无漏电现象，工作正常。 （满足防暴升降式阻车路障（GA/T1343-
本页小计
分部分项工程项目清单计价表
工程名称：电气设备安装工程 |  |  |  | 标段：赤峰市松山区51所学校液压防撞柱安装工程 |  |  | 第 402 页 共 767 页
序号 | 项目编码 | 项目名称 | 项目特征描述 |  | 计量 单位 | 工程量 |  | 金额（元）
[8 empty] | 综合单价 | 合价
2016）标准） 可靠性： 1.常温下，路障连续升降5000次应无停机及故障产生，且升降灵活、到位准确。（满足防暴升降式阻车路障（GA/T1343-2016）标准） 环境适应性： 1.低温试验：满足-30℃+2℃24h可正常工作 2.高温试验：满足+55℃+2℃24h可正常工作
本页小计
分部分项工程项目清单计价表
工程名称：电气设备安装工程 |  |  |  | 标段：赤峰市松山区51所学校液压防撞柱安装工程 |  |  | 第 403 页 共 767 页
序号 | 项目编码 | 项目名称 | 项目特征描述 |  | 计量 单位 | 工程量 |  | 金额（元）
[8 empty] | 综合单价 | 合价
314 | 030402011029 | 电动液压升降柱控制系统 | 产品性能规格要求： 1.尺寸：≥450*550*200mm.控制板加继电器控制（一控8室内电控箱）信号加强器 2.EPS紧急下降功能 3.UPS不间断电源接口 4.动力排水专用接口 5.遥控控制,配2个遥控器。 6.有线按钮控制专用接口 7.防护等级：≥IP54； 8.安装方式：立式、挂式均可； 9.泄漏电流：连续对地泄漏电流和外壳泄漏电流小于 10m 10.绝缘电阻：设备电源插头或电源引入端与外壳裸露金属部件之 间的绝缘电阻，在正常环境条件下≥100MΩ 11.断电释放：在停电状态下使用 UPS 电源可以手动下降 12.控制箱防护等级：≥IP66 13.设备可联动控制的升降柱数量 8 台。 14.箱体采用A3碳钢加氟碳喷涂工艺厚度可达2mm 15.需符合GB 16796-2009《安全防范报警设备安全要求和试验方法》《防爆升降柱动力控制系统-企业标准》的标准。 产品智能化要求： 控制方式： 1.设备支持通过遥 |  | 台 | 1
本页小计
分部分项工程项目清单计价表
工程名称：电气设备安装工程 |  |  |  | 标段：赤峰市松山区51所学校液压防撞柱安装工程 |  |  | 第 404 页 共 767 页
序号 | 项目编码 | 项目名称 | 项目特征描述 |  | 计量 单位 | 工程量 |  | 金额（元）
[8 empty] | 综合单价 | 合价
控器远程遥控、物理按钮、手机APP控制软件、物联网远程控制等方式联动控制升降柱运行； 2.遥控器面板分组升降柱数可设定(至少7组)，遥控器应支持全控、分控、单控。 3.维保提醒功能：可设置定期维保提醒功能。 控制系统： 保护功能： 1.具备优先升起反恐保护功能及红外保护接口； 消防联动： 1.具备消防系统联动控制接口； 治安联动： 1.具备治安报警系统联动控制接口； 通道控制： 1.具备单通道和多通道选择控制接口； 远程控制： 1.具备手机APP远程控制接口； 其它功能接口： 1.具备警示灯、门禁系统、车牌识别、地感线圈、红外安全光线感应、蓝牙、射频（RFID）远程控制（TCP/IP）等联动接口;控制柜主板上预留内置开、关、停控制按钮和遥控手柄，遥控距离100米以上（空旷无干扰）。
老红旗中学（南门）
本页小计
分部分项工程项目清单计价表
工程名称：电气设备安装工程 |  |  |  | 标段：赤峰市松山区51所学校液压防撞柱安装工程 |  |  | 第 405 页 共 767 页
序号 | 项目编码 | 项目名称 | 项目特征描述 |  | 计量 单位 | 工程量 |  | 金额（元）
[8 empty] | 综合单价 | 合价
315 | 03B060 | 固定桩 | 1、防撞柱类型：固定式 2、防撞柱体尺寸：直径≥219mm±0.5mm；柱体厚度≥6mm±0.5mm；柱体高度（拦截高度）≥600 mm。 3、预埋高度≥ 400MM 4、法兰直径 ≥350MM 5、柱体抗拉强度 Rm（MPa）：≥650 6、塑性延伸强度（MPa）：≥330 7、断后伸长率 A（%）：≥60 8、地面法兰抗拉强度 Rm（MPa）：≥400 9、防腐性能:耐腐蚀性能等级≥ 9 级 10、固定柱防护等级：IP68 11、预埋体厚度（mm）：≥2 12、预埋体材质：A3碳钢 13、警示方式要求：柱体配备反光膜 14、防撞柱柱体和顶盖采用304不锈钢制作，带有防滑纹设计，无毛刺、无裂纹、褪色及永久污浊，亦无明显变形和划痕。 15、阻挡主体外壳表面应无锈蚀，无裂痕，褪色及永久污迹，亦无明显变形和划痕等。 16、需符合GB 16796-2009《安全防范报警设备安全要求和试验方法》《防爆升降柱动力控制系统- |  | 根 | 25
本页小计
分部分项工程项目清单计价表
工程名称：电气设备安装工程 |  |  |  | 标段：赤峰市松山区51所学校液压防撞柱安装工程 |  |  | 第 406 页 共 767 页
序号 | 项目编码 | 项目名称 | 项目特征描述 |  | 计量 单位 | 工程量 |  | 金额（元）
[8 empty] | 综合单价 | 合价
企业标准》的标准。
松山六幼（西门）
316 | 030412004088 | 配线 | 1.名称:应急线、灯线 2.型号:RVV 3.规格:RVV-2*0.75mm2 4.配线线制:穿管 |  | m | 195.18
317 | 030412004089 | 配线 | 1.名称:电源线 2.型号:RVV 3.规格:RVV-3*1mm2 4.配线线制:穿管 |  | m | 151.3
318 | 030412004090 | 配线 | 1.名称：电源预留线 2.规格型号：RVV3*2mm2 3.敷设方式：管内敷设 |  | m | 2.2
319 | 030412001087 | 配管 | 1.名称:塑料管 2.材质、规格:PVC20 3.配置形式:明配 |  | m | 1
320 | 030412001088 | 配管 | 1.名称:塑料管 2.材质、规格:PVC50 3.配置形式:埋地 |  | m | 32.1
321 | 030412001089 | 配管 | 1.名称:镀锌钢管 2.材质、规格:SC40 3.配置形式:明敷 |  | m | 0.8
322 | 030412002027 | 线槽 | 1.名称:PVC线槽 2.规格:60*30 3.安装形式：明敷 |  | m | 6.24
323 | 031301002029 | 开孔打洞 | 1.墙体打洞 |  | 个 | 1
本页小计
分部分项工程项目清单计价表
工程名称：电气设备安装工程 |  |  |  | 标段：赤峰市松山区51所学校液压防撞柱安装工程 |  |  | 第 407 页 共 767 页
序号 | 项目编码 | 项目名称 | 项目特征描述 |  | 计量 单位 | 工程量 |  | 金额（元）
[8 empty] | 综合单价 | 合价
324 | 03B061 | 固定桩 | 1、防撞柱类型：固定式 2、防撞柱体尺寸：直径≥219mm±0.5mm；柱体厚度≥6mm±0.5mm；柱体高度（拦截高度）≥600 mm。 3、预埋高度≥ 400MM 4、法兰直径 ≥350MM 5、柱体抗拉强度 Rm（MPa）：≥650 6、塑性延伸强度（MPa）：≥330 7、断后伸长率 A（%）：≥60 8、地面法兰抗拉强度 Rm（MPa）：≥400 9、防腐性能:耐腐蚀性能等级≥ 9 级 10、固定柱防护等级：IP68 11、预埋体厚度（mm）：≥2 12、预埋体材质：A3碳钢 13、警示方式要求：柱体配备反光膜 14、防撞柱柱体和顶盖采用304不锈钢制作，带有防滑纹设计，无毛刺、无裂纹、褪色及永久污浊，亦无明显变形和划痕。 15、阻挡主体外壳表面应无锈蚀，无裂痕，褪色及永久污迹，亦无明显变形和划痕等。 16、需符合GB 16796-2009《安全防范报警设备安全要求和试验方法》《防爆升降柱动力控制系统- |  | 根 | 2
本页小计
分部分项工程项目清单计价表
工程名称：电气设备安装工程 |  |  |  | 标段：赤峰市松山区51所学校液压防撞柱安装工程 |  |  | 第 408 页 共 767 页
序号 | 项目编码 | 项目名称 | 项目特征描述 |  | 计量 单位 | 工程量 |  | 金额（元）
[8 empty] | 综合单价 | 合价
企业标准》的标准。
本页小计
分部分项工程项目清单计价表
工程名称：电气设备安装工程 |  |  |  | 标段：赤峰市松山区51所学校液压防撞柱安装工程 |  |  | 第 409 页 共 767 页
序号 | 项目编码 | 项目名称 | 项目特征描述 |  | 计量 单位 | 工程量 |  | 金额（元）
[8 empty] | 综合单价 | 合价
325 | 03B062 | 电动液压一体式升降柱 | 行业规范标准基础性要求： 1、防撞柱体驱动方式：全自动液压机电一体式（每根升降柱内部单独配置液压机芯）； 2、防撞柱体尺寸：直径≥219mm±0.5mm；柱体厚度≥8mm±0.5mm；柱体材质：304 拉丝不锈钢；柱体高度（拦截高度）≥600 mm；盖板厚度≥6mm±0.5mm；表面磨砂工艺； 3、地面装饰法兰直径：380mm±0.5mm；地面装饰法兰厚度：≥6mm±0.5mm； 4、预埋桶尺寸：直径≥330mm；壁厚：≥2.3mm；高度：≥800m m；预埋体材质：A3碳钢氟碳烤漆；底部应设有排水口，排水管口外径≥50mm，壁厚≥3mm；穿线孔中心距离地面面板距离应≥100mm，穿线孔直径应≥φ50mm，壁厚≥3mm；预埋桶边缘需有四方储线盒设计； 5、工作电压220V/50HZ；额定功率≥300W； 6、运行速度：上升时间2~4s,下降：2~4s； 7、工作环境温度：-30~55℃；工作环境湿度：90%，无凝露； 8.警示方式要求：柱体配备反光膜和LED警示灯带，灯带需加亚克力灯罩保护 |  | 根 | 4
本页小计
分部分项工程项目清单计价表
工程名称：电气设备安装工程 |  |  |  | 标段：赤峰市松山区51所学校液压防撞柱安装工程 |  |  | 第 410 页 共 767 页
序号 | 项目编码 | 项目名称 | 项目特征描述 |  | 计量 单位 | 工程量 |  | 金额（元）
[8 empty] | 综合单价 | 合价
本页小计
； 9.机芯防护等级：IP68； 10.路障主体底部应有排水设计，应可有效排水；排水管口直径≥φ50mm,排水管口壁厚≥3mm；需符合GB/T 2423.1-2008电工电子产品环境试验第2部分：试验A：低温；GB/T 2423.2-2008电工电子产品环境试验第2部分：试验方法 试验B：高温；GB/T 2423.17-2008电工电子产品环境试验第2部分：试验方法 试验Ka:盐雾；GB 4943.1-2022音视频、信息技术和通信技术设备 第1部分：安全要求； 11.路障主体应具备可拆卸结构设计，预埋桶和升降动力系统后续可拆卸分离进行维修维护；需符合GB/T 2423.1-2008电工电子产品环境试验第2部分：试验A：低温；GB/T 2423.2-2008电工电子产品环境试验第2部分：试验方法 试验B：高温；GB/T 2423.17-2008电工电子产品环境试验第2部分：试验方法 试验Ka:盐雾；GB 4943.1-2022音视频、信息技术和通信技术设备 第1部分：安全要求； 12.路障阻挡主体在
本页小计
分部分项工程项目清单计价表
工程名称：电气设备安装工程 |  |  |  | 标段：赤峰市松山区51所学校液压防撞柱安装工程 |  |  | 第 411 页 共 767 页
序号 | 项目编码 | 项目名称 | 项目特征描述 |  | 计量 单位 | 工程量 |  | 金额（元）
[8 empty] | 综合单价 | 合价
本页小计
升起或下降时可以紧急停止；路障阻挡主体遇到停电时，配有应急电源用于紧急下降，应急电源容量应大于等于12V/7.5Ah；需符合GB/T 2423.1-2008电工电子产品环境试验第2部分：试验A：低温；GB/T 2423.2-2008电工电子产品环境试验第2部分：试验方法 试验B：高温；GB/T 2423.17-2008电工电子产品环境试验第2部分：试验方法 试验Ka:盐雾；GB 4943.1-2022音视频、信息技术和通信技术设备 第1部分：安全要求； 13、路障阻挡主体应能正常升降、无卡滞、到位可靠；内部升降行程导柱数量应大于等于3根实心导轨；需符合GB/T 2423.1-2008电工电子产品环境试验第2部分：试验A：低温；GB/T 2423.2-2008电工电子产品环境试验第2部分：试验方法 试验B：高温；GB/T 2423.17-2008电工电子产品环境试验第2部分：试验方法 试验Ka:盐雾；GB 4943.1-2022音视频、信息技术和通信技术设备 第1部分：安全要求； 14.液压一体机芯：液压一体机芯，包括电机、油泵、液压阀
本页小计
分部分项工程项目清单计价表
工程名称：电气设备安装工程 |  |  |  | 标段：赤峰市松山区51所学校液压防撞柱安装工程 |  |  | 第 412 页 共 767 页
序号 | 项目编码 | 项目名称 | 项目特征描述 |  | 计量 单位 | 工程量 |  | 金额（元）
[8 empty] | 综合单价 | 合价
本页小计
块、油箱筒和液压油缸；液压机芯以液压阀块为底座，油箱筒和液压油缸垂直向上地连接在液压阀块的上平面上；电机为浸油式电机，浸油式电机和油泵安装在油箱筒内；浸油式电机与油泵连接，用于通过液压阀块向液压油缸供油，液压机芯将浸油式电机和油泵安装在油箱筒内。液压机芯的液压油缸及机芯支架材质；304不锈钢，液压控制逻辑块及油箱和上下阀块采用高强度铝合金，内置式溢流阀；接头要求：液压泵与油管之间采用快速304不锈钢国标接头，可方便的进行拆装；液压一体机芯外壳防护等级，不低于《外壳防护等级》(GB/T4208-2017) 规定的IP68等级。 15.恒定湿热：符合+60±2℃RH(90+2-3)%72h。 16.振动试验：符合频率10～55～10Hz、振幅10mm,每一轴向循1套。 17.保压功能检验：升降柱上升到最高点后，无操作168h保持升起状态，柱体下降不超过5mm 产品材料及工艺规范要求： 1.升降式拦截柱体、柱体顶盖、地面面板材质应依据GB/T2
本页小计
分部分项工程项目清单计价表
工程名称：电气设备安装工程 |  |  |  | 标段：赤峰市松山区51所学校液压防撞柱安装工程 |  |  | 第 413 页 共 767 页
序号 | 项目编码 | 项目名称 | 项目特征描述 |  | 计量 单位 | 工程量 |  | 金额（元）
[8 empty] | 综合单价 | 合价
本页小计
0878—2007《不锈钢和耐热钢牌号及化学成分范围》标准，符合SUS304不锈钢材质。 升降式拦截柱体、柱体顶盖、地面面板材质应依据GB/T228.1-2010《金属材料拉伸试验方法》标准，符合延伸强度≥485Mpa，抗拉强度≥665Mpa/，断后伸长率≥66.6%。 2.升降式柱体顶盖、地面面板带有不低于3mm深度防滑纹设计，无毛刺、无裂纹、褪色及永久污浊，亦无明显变形和划痕； 3.阻挡主体表面应无锈蚀，无裂痕，褪色及永久污迹，亦无明显变形和划痕，金属外壳表面采用喷涂工艺的，应不能漏出金属底层，并无起泡、腐蚀、划痕、图层脱落和沙孔等。阻挡主体运行平稳、无明显卡阻，窜动、晃动； 4.柱体防腐性能：升降地柱柱体耐腐蚀等级应≥9级；（满足防暴升降式阻车路障（GA/T1343-2016）标准） 5.预埋外筒：预埋外筒外测需有抗冲撞、保稳定的加强筋装置。 6.法兰防腐：碳钢件达克罗防腐工艺； 7.隔离护圈：运动
本页小计
分部分项工程项目清单计价表
工程名称：电气设备安装工程 |  |  |  | 标段：赤峰市松山区51所学校液压防撞柱安装工程 |  |  | 第 414 页 共 767 页
序号 | 项目编码 | 项目名称 | 项目特征描述 |  | 计量 单位 | 工程量 |  | 金额（元）
[8 empty] | 综合单价 | 合价
本页小计
柱体与地埋柱体之间应设置非金属材质的隔离护圈，以避免地面面板刮花运动柱体； 8.LED灯防护等级：IP68,应符合GB/T 4208-2017《外壳防护等级（IP代码）》标准中IP68的要求。 9.LED灯盘：LED灯应有独立的灯盘保护，灯盘为PC材质，硬度≥85绍尔D, 拉伸应力(屈服)≥61.0Mpa,透光率≥95%;PC灯盘低温检测-30℃48小时后无冻裂、脆化，高温检测100℃48小时后无明 显软化、形变。 保护功能：当升降柱电机线路短路或发生堵转现象导致电流增大过载时应有自动保护功能且响应时间≤5秒为保证线路安全当升降柱电机线路过热时，在设定时间内15-65S继电器热保护冷却后，应能复位且正常工作；灼热丝：需正常无火焰不灼热或者火焰在灼热丝移开后≥30s内熄灭； 一般要求： 1.防暴升降式阻车路障(以下简称“路障”)，一般由阻挡主体、动力系统和控制系统等组成。 路障表面应无锈蚀和机械损伤，紧固部位应牢固可靠，无松动
本页小计
分部分项工程项目清单计价表
工程名称：电气设备安装工程 |  |  |  | 标段：赤峰市松山区51所学校液压防撞柱安装工程 |  |  | 第 415 页 共 767 页
序号 | 项目编码 | 项目名称 | 项目特征描述 |  | 计量 单位 | 工程量 |  | 金额（元）
[8 empty] | 综合单价 | 合价
本页小计
，升降应灵活。 （满足防暴升降式阻车路障（GA/T1343-2016）标准） 标志： 1.路障阻挡主体显著位置上应有固定、清晰永久性的标志，标志上应包括下列内容: 制造厂名称;产品名称和代号;电源的性质;执行标准号;生产日期(年月)。（满足防暴升降式阻车路障（GA/T1343-2016）标准） 升降性能： 1.路障阻挡主体应能正常升降、无卡滞、到位可靠;升起速度大于或等于150 mm/s. 2.在外部供电停止状态下，应自备电源或具有手动升降功能。 3.紧急处理功能：当停电时，可以通过操作下降键对液压系统泄压让升降柱进行下降。 警示标识： 路障阻挡主体上应具有明显的警示标识，且具有夜间警示功能。 阻挡性能： 1.阻挡性能：≥B2级；碰撞能量：1108kJ；侵入距离：≤7米（1.01-7米区间）；阻挡能量等级：路障阻挡能力等级代码由碰撞能量代码和侵入距离代码组合表
本页小计
分部分项工程项目清单计价表
工程名称：电气设备安装工程 |  |  |  | 标段：赤峰市松山区51所学校液压防撞柱安装工程 |  |  | 第 416 页 共 767 页
序号 | 项目编码 | 项目名称 | 项目特征描述 |  | 计量 单位 | 工程量 |  | 金额（元）
[8 empty] | 综合单价 | 合价
本页小计
示。路障阻挡能力依据实车碰撞试验结果，按照本标准表3规定进行划分。实车碰撞试验后，车辆应丧失继续行驶能力，路障应能保持阻挡状态。需符合国标B级标准（满足防暴升降式阻车路障（GA/T1343-2016）标准） 电控制系统安全性： 1.抗电强度：应符合GB16796-2009中5.4.3的规定。 2.绝缘电阻：应符合GB16796-2009中5.4.4的规定。 3.泄露电流：应符合GB16796-2009中5.4.6的规定。 电磁兼容性： 1.静电放电抗扰度：应符合GB/T30148-2013中9.3.4的规定。 2.电快速瞬变脉冲群抗扰度：应符合GB/T30148-2013中12.3.4的规定。 3.浪涌(冲击)抗扰度：应符合GB/T30148-2013中13.3.4的规定。（满足防暴升降式阻车路障（GA/T1343-2016）标准） 浸水性能： 1.路桩阻挡主体在浸水状态下无漏电现象，且能正常升降,应符合本标准5.4.1的要求，无漏电现象，工作正常。 （满足防暴升降式阻车路障（GA/T1343-
本页小计
分部分项工程项目清单计价表
工程名称：电气设备安装工程 |  |  |  | 标段：赤峰市松山区51所学校液压防撞柱安装工程 |  |  | 第 417 页 共 767 页
序号 | 项目编码 | 项目名称 | 项目特征描述 |  | 计量 单位 | 工程量 |  | 金额（元）
[8 empty] | 综合单价 | 合价
2016）标准） 可靠性： 1.常温下，路障连续升降5000次应无停机及故障产生，且升降灵活、到位准确。（满足防暴升降式阻车路障（GA/T1343-2016）标准） 环境适应性： 1.低温试验：满足-30℃+2℃24h可正常工作 2.高温试验：满足+55℃+2℃24h可正常工作
本页小计
分部分项工程项目清单计价表
工程名称：电气设备安装工程 |  |  |  | 标段：赤峰市松山区51所学校液压防撞柱安装工程 |  |  | 第 418 页 共 767 页
序号 | 项目编码 | 项目名称 | 项目特征描述 |  | 计量 单位 | 工程量 |  | 金额（元）
[8 empty] | 综合单价 | 合价
326 | 030402011030 | 电动液压升降柱控制系统 | 产品性能规格要求： 1.尺寸：≥450*550*200mm.控制板加继电器控制（一控8室内电控箱）信号加强器 2.EPS紧急下降功能 3.UPS不间断电源接口 4.动力排水专用接口 5.遥控控制,配2个遥控器。 6.有线按钮控制专用接口 7.防护等级：≥IP54； 8.安装方式：立式、挂式均可； 9.泄漏电流：连续对地泄漏电流和外壳泄漏电流小于 10m 10.绝缘电阻：设备电源插头或电源引入端与外壳裸露金属部件之 间的绝缘电阻，在正常环境条件下≥100MΩ 11.断电释放：在停电状态下使用 UPS 电源可以手动下降 12.控制箱防护等级：≥IP66 13.设备可联动控制的升降柱数量 8 台。 14.箱体采用A3碳钢加氟碳喷涂工艺厚度可达2mm 15.需符合GB 16796-2009《安全防范报警设备安全要求和试验方法》《防爆升降柱动力控制系统-企业标准》的标准。 产品智能化要求： 控制方式： 1.设备支持通过遥 |  | 台 | 1
本页小计
分部分项工程项目清单计价表
工程名称：电气设备安装工程 |  |  |  | 标段：赤峰市松山区51所学校液压防撞柱安装工程 |  |  | 第 419 页 共 767 页
序号 | 项目编码 | 项目名称 | 项目特征描述 |  | 计量 单位 | 工程量 |  | 金额（元）
[8 empty] | 综合单价 | 合价
控器远程遥控、物理按钮、手机APP控制软件、物联网远程控制等方式联动控制升降柱运行； 2.遥控器面板分组升降柱数可设定(至少7组)，遥控器应支持全控、分控、单控。 3.维保提醒功能：可设置定期维保提醒功能。 控制系统： 保护功能： 1.具备优先升起反恐保护功能及红外保护接口； 消防联动： 1.具备消防系统联动控制接口； 治安联动： 1.具备治安报警系统联动控制接口； 通道控制： 1.具备单通道和多通道选择控制接口； 远程控制： 1.具备手机APP远程控制接口； 其它功能接口： 1.具备警示灯、门禁系统、车牌识别、地感线圈、红外安全光线感应、蓝牙、射频（RFID）远程控制（TCP/IP）等联动接口;控制柜主板上预留内置开、关、停控制按钮和遥控手柄，遥控距离100米以上（空旷无干扰）。
松山九幼（南门）
本页小计
分部分项工程项目清单计价表
工程名称：电气设备安装工程 |  |  |  | 标段：赤峰市松山区51所学校液压防撞柱安装工程 |  |  | 第 420 页 共 767 页
序号 | 项目编码 | 项目名称 | 项目特征描述 |  | 计量 单位 | 工程量 |  | 金额（元）
[8 empty] | 综合单价 | 合价
327 | 030412004091 | 配线 | 1.名称:应急线、灯线 2.型号:RVV 3.规格:RVV-2*0.75mm2 4.配线线制:穿管 |  | m | 178
328 | 030412004092 | 配线 | 1.名称:电源线 2.型号:RVV 3.规格:RVV-3*1mm2 4.配线线制:穿管 |  | m | 137.54
329 | 030412004093 | 配线 | 1.名称：电源预留线 2.规格型号：RVV3*2mm2 3.敷设方式：管内敷设 |  | m | 2.2
330 | 030412001090 | 配管 | 1.名称:塑料管 2.材质、规格:PVC20 3.配置形式:明配 |  | m | 1
331 | 030412001091 | 配管 | 1.名称:塑料管 2.材质、规格:PVC50 3.配置形式:埋地 |  | m | 34.82
332 | 030412001092 | 配管 | 1.名称:镀锌钢管 2.材质、规格:SC40 3.配置形式:明敷 |  | m | 0.8
333 | 030412002028 | 线槽 | 1.名称:PVC线槽 2.规格:60*30 3.安装形式：明敷 |  | m | 0.8
334 | 031301002030 | 开孔打洞 | 1.墙体打洞 |  | 个 | 1
本页小计
分部分项工程项目清单计价表
工程名称：电气设备安装工程 |  |  |  | 标段：赤峰市松山区51所学校液压防撞柱安装工程 |  |  | 第 421 页 共 767 页
序号 | 项目编码 | 项目名称 | 项目特征描述 |  | 计量 单位 | 工程量 |  | 金额（元）
[8 empty] | 综合单价 | 合价
335 | 03B063 | 固定桩 | 1、防撞柱类型：固定式 2、防撞柱体尺寸：直径≥219mm±0.5mm；柱体厚度≥6mm±0.5mm；柱体高度（拦截高度）≥600 mm。 3、预埋高度≥ 400MM 4、法兰直径 ≥350MM 5、柱体抗拉强度 Rm（MPa）：≥650 6、塑性延伸强度（MPa）：≥330 7、断后伸长率 A（%）：≥60 8、地面法兰抗拉强度 Rm（MPa）：≥400 9、防腐性能:耐腐蚀性能等级≥ 9 级 10、固定柱防护等级：IP68 11、预埋体厚度（mm）：≥2 12、预埋体材质：A3碳钢 13、警示方式要求：柱体配备反光膜 14、防撞柱柱体和顶盖采用304不锈钢制作，带有防滑纹设计，无毛刺、无裂纹、褪色及永久污浊，亦无明显变形和划痕。 15、阻挡主体外壳表面应无锈蚀，无裂痕，褪色及永久污迹，亦无明显变形和划痕等。 16、需符合GB 16796-2009《安全防范报警设备安全要求和试验方法》《防爆升降柱动力控制系统- |  | 根 | 6
本页小计
分部分项工程项目清单计价表
工程名称：电气设备安装工程 |  |  |  | 标段：赤峰市松山区51所学校液压防撞柱安装工程 |  |  | 第 422 页 共 767 页
序号 | 项目编码 | 项目名称 | 项目特征描述 |  | 计量 单位 | 工程量 |  | 金额（元）
[8 empty] | 综合单价 | 合价
企业标准》的标准。
本页小计
分部分项工程项目清单计价表
工程名称：电气设备安装工程 |  |  |  | 标段：赤峰市松山区51所学校液压防撞柱安装工程 |  |  | 第 423 页 共 767 页
序号 | 项目编码 | 项目名称 | 项目特征描述 |  | 计量 单位 | 工程量 |  | 金额（元）
[8 empty] | 综合单价 | 合价
336 | 03B064 | 电动液压一体式升降柱 | 行业规范标准基础性要求： 1、防撞柱体驱动方式：全自动液压机电一体式（每根升降柱内部单独配置液压机芯）； 2、防撞柱体尺寸：直径≥219mm±0.5mm；柱体厚度≥8mm±0.5mm；柱体材质：304 拉丝不锈钢；柱体高度（拦截高度）≥600 mm；盖板厚度≥6mm±0.5mm；表面磨砂工艺； 3、地面装饰法兰直径：380mm±0.5mm；地面装饰法兰厚度：≥6mm±0.5mm； 4、预埋桶尺寸：直径≥330mm；壁厚：≥2.3mm；高度：≥800m m；预埋体材质：A3碳钢氟碳烤漆；底部应设有排水口，排水管口外径≥50mm，壁厚≥3mm；穿线孔中心距离地面面板距离应≥100mm，穿线孔直径应≥φ50mm，壁厚≥3mm；预埋桶边缘需有四方储线盒设计； 5、工作电压220V/50HZ；额定功率≥300W； 6、运行速度：上升时间2~4s,下降：2~4s； 7、工作环境温度：-30~55℃；工作环境湿度：90%，无凝露； 8.警示方式要求：柱体配备反光膜和LED警示灯带，灯带需加亚克力灯罩保护 |  | 根 | 4
本页小计
分部分项工程项目清单计价表
工程名称：电气设备安装工程 |  |  |  | 标段：赤峰市松山区51所学校液压防撞柱安装工程 |  |  | 第 424 页 共 767 页
序号 | 项目编码 | 项目名称 | 项目特征描述 |  | 计量 单位 | 工程量 |  | 金额（元）
[8 empty] | 综合单价 | 合价
本页小计
； 9.机芯防护等级：IP68； 10.路障主体底部应有排水设计，应可有效排水；排水管口直径≥φ50mm,排水管口壁厚≥3mm；需符合GB/T 2423.1-2008电工电子产品环境试验第2部分：试验A：低温；GB/T 2423.2-2008电工电子产品环境试验第2部分：试验方法 试验B：高温；GB/T 2423.17-2008电工电子产品环境试验第2部分：试验方法 试验Ka:盐雾；GB 4943.1-2022音视频、信息技术和通信技术设备 第1部分：安全要求； 11.路障主体应具备可拆卸结构设计，预埋桶和升降动力系统后续可拆卸分离进行维修维护；需符合GB/T 2423.1-2008电工电子产品环境试验第2部分：试验A：低温；GB/T 2423.2-2008电工电子产品环境试验第2部分：试验方法 试验B：高温；GB/T 2423.17-2008电工电子产品环境试验第2部分：试验方法 试验Ka:盐雾；GB 4943.1-2022音视频、信息技术和通信技术设备 第1部分：安全要求； 12.路障阻挡主体在
本页小计
分部分项工程项目清单计价表
工程名称：电气设备安装工程 |  |  |  | 标段：赤峰市松山区51所学校液压防撞柱安装工程 |  |  | 第 425 页 共 767 页
序号 | 项目编码 | 项目名称 | 项目特征描述 |  | 计量 单位 | 工程量 |  | 金额（元）
[8 empty] | 综合单价 | 合价
本页小计
升起或下降时可以紧急停止；路障阻挡主体遇到停电时，配有应急电源用于紧急下降，应急电源容量应大于等于12V/7.5Ah；需符合GB/T 2423.1-2008电工电子产品环境试验第2部分：试验A：低温；GB/T 2423.2-2008电工电子产品环境试验第2部分：试验方法 试验B：高温；GB/T 2423.17-2008电工电子产品环境试验第2部分：试验方法 试验Ka:盐雾；GB 4943.1-2022音视频、信息技术和通信技术设备 第1部分：安全要求； 13、路障阻挡主体应能正常升降、无卡滞、到位可靠；内部升降行程导柱数量应大于等于3根实心导轨；需符合GB/T 2423.1-2008电工电子产品环境试验第2部分：试验A：低温；GB/T 2423.2-2008电工电子产品环境试验第2部分：试验方法 试验B：高温；GB/T 2423.17-2008电工电子产品环境试验第2部分：试验方法 试验Ka:盐雾；GB 4943.1-2022音视频、信息技术和通信技术设备 第1部分：安全要求； 14.液压一体机芯：液压一体机芯，包括电机、油泵、液压阀
本页小计
分部分项工程项目清单计价表
工程名称：电气设备安装工程 |  |  |  | 标段：赤峰市松山区51所学校液压防撞柱安装工程 |  |  | 第 426 页 共 767 页
序号 | 项目编码 | 项目名称 | 项目特征描述 |  | 计量 单位 | 工程量 |  | 金额（元）
[8 empty] | 综合单价 | 合价
本页小计
块、油箱筒和液压油缸；液压机芯以液压阀块为底座，油箱筒和液压油缸垂直向上地连接在液压阀块的上平面上；电机为浸油式电机，浸油式电机和油泵安装在油箱筒内；浸油式电机与油泵连接，用于通过液压阀块向液压油缸供油，液压机芯将浸油式电机和油泵安装在油箱筒内。液压机芯的液压油缸及机芯支架材质；304不锈钢，液压控制逻辑块及油箱和上下阀块采用高强度铝合金，内置式溢流阀；接头要求：液压泵与油管之间采用快速304不锈钢国标接头，可方便的进行拆装；液压一体机芯外壳防护等级，不低于《外壳防护等级》(GB/T4208-2017) 规定的IP68等级。 15.恒定湿热：符合+60±2℃RH(90+2-3)%72h。 16.振动试验：符合频率10～55～10Hz、振幅10mm,每一轴向循1套。 17.保压功能检验：升降柱上升到最高点后，无操作168h保持升起状态，柱体下降不超过5mm 产品材料及工艺规范要求： 1.升降式拦截柱体、柱体顶盖、地面面板材质应依据GB/T2
本页小计
分部分项工程项目清单计价表
工程名称：电气设备安装工程 |  |  |  | 标段：赤峰市松山区51所学校液压防撞柱安装工程 |  |  | 第 427 页 共 767 页
序号 | 项目编码 | 项目名称 | 项目特征描述 |  | 计量 单位 | 工程量 |  | 金额（元）
[8 empty] | 综合单价 | 合价
本页小计
0878—2007《不锈钢和耐热钢牌号及化学成分范围》标准，符合SUS304不锈钢材质。 升降式拦截柱体、柱体顶盖、地面面板材质应依据GB/T228.1-2010《金属材料拉伸试验方法》标准，符合延伸强度≥485Mpa，抗拉强度≥665Mpa/，断后伸长率≥66.6%。 2.升降式柱体顶盖、地面面板带有不低于3mm深度防滑纹设计，无毛刺、无裂纹、褪色及永久污浊，亦无明显变形和划痕； 3.阻挡主体表面应无锈蚀，无裂痕，褪色及永久污迹，亦无明显变形和划痕，金属外壳表面采用喷涂工艺的，应不能漏出金属底层，并无起泡、腐蚀、划痕、图层脱落和沙孔等。阻挡主体运行平稳、无明显卡阻，窜动、晃动； 4.柱体防腐性能：升降地柱柱体耐腐蚀等级应≥9级；（满足防暴升降式阻车路障（GA/T1343-2016）标准） 5.预埋外筒：预埋外筒外测需有抗冲撞、保稳定的加强筋装置。 6.法兰防腐：碳钢件达克罗防腐工艺； 7.隔离护圈：运动
本页小计
分部分项工程项目清单计价表
工程名称：电气设备安装工程 |  |  |  | 标段：赤峰市松山区51所学校液压防撞柱安装工程 |  |  | 第 428 页 共 767 页
序号 | 项目编码 | 项目名称 | 项目特征描述 |  | 计量 单位 | 工程量 |  | 金额（元）
[8 empty] | 综合单价 | 合价
本页小计
柱体与地埋柱体之间应设置非金属材质的隔离护圈，以避免地面面板刮花运动柱体； 8.LED灯防护等级：IP68,应符合GB/T 4208-2017《外壳防护等级（IP代码）》标准中IP68的要求。 9.LED灯盘：LED灯应有独立的灯盘保护，灯盘为PC材质，硬度≥85绍尔D, 拉伸应力(屈服)≥61.0Mpa,透光率≥95%;PC灯盘低温检测-30℃48小时后无冻裂、脆化，高温检测100℃48小时后无明 显软化、形变。 保护功能：当升降柱电机线路短路或发生堵转现象导致电流增大过载时应有自动保护功能且响应时间≤5秒为保证线路安全当升降柱电机线路过热时，在设定时间内15-65S继电器热保护冷却后，应能复位且正常工作；灼热丝：需正常无火焰不灼热或者火焰在灼热丝移开后≥30s内熄灭； 一般要求： 1.防暴升降式阻车路障(以下简称“路障”)，一般由阻挡主体、动力系统和控制系统等组成。 路障表面应无锈蚀和机械损伤，紧固部位应牢固可靠，无松动
本页小计
分部分项工程项目清单计价表
工程名称：电气设备安装工程 |  |  |  | 标段：赤峰市松山区51所学校液压防撞柱安装工程 |  |  | 第 429 页 共 767 页
序号 | 项目编码 | 项目名称 | 项目特征描述 |  | 计量 单位 | 工程量 |  | 金额（元）
[8 empty] | 综合单价 | 合价
本页小计
，升降应灵活。 （满足防暴升降式阻车路障（GA/T1343-2016）标准） 标志： 1.路障阻挡主体显著位置上应有固定、清晰永久性的标志，标志上应包括下列内容: 制造厂名称;产品名称和代号;电源的性质;执行标准号;生产日期(年月)。（满足防暴升降式阻车路障（GA/T1343-2016）标准） 升降性能： 1.路障阻挡主体应能正常升降、无卡滞、到位可靠;升起速度大于或等于150 mm/s. 2.在外部供电停止状态下，应自备电源或具有手动升降功能。 3.紧急处理功能：当停电时，可以通过操作下降键对液压系统泄压让升降柱进行下降。 警示标识： 路障阻挡主体上应具有明显的警示标识，且具有夜间警示功能。 阻挡性能： 1.阻挡性能：≥B2级；碰撞能量：1108kJ；侵入距离：≤7米（1.01-7米区间）；阻挡能量等级：路障阻挡能力等级代码由碰撞能量代码和侵入距离代码组合表
本页小计
分部分项工程项目清单计价表
工程名称：电气设备安装工程 |  |  |  | 标段：赤峰市松山区51所学校液压防撞柱安装工程 |  |  | 第 430 页 共 767 页
序号 | 项目编码 | 项目名称 | 项目特征描述 |  | 计量 单位 | 工程量 |  | 金额（元）
[8 empty] | 综合单价 | 合价
本页小计
示。路障阻挡能力依据实车碰撞试验结果，按照本标准表3规定进行划分。实车碰撞试验后，车辆应丧失继续行驶能力，路障应能保持阻挡状态。需符合国标B级标准（满足防暴升降式阻车路障（GA/T1343-2016）标准） 电控制系统安全性： 1.抗电强度：应符合GB16796-2009中5.4.3的规定。 2.绝缘电阻：应符合GB16796-2009中5.4.4的规定。 3.泄露电流：应符合GB16796-2009中5.4.6的规定。 电磁兼容性： 1.静电放电抗扰度：应符合GB/T30148-2013中9.3.4的规定。 2.电快速瞬变脉冲群抗扰度：应符合GB/T30148-2013中12.3.4的规定。 3.浪涌(冲击)抗扰度：应符合GB/T30148-2013中13.3.4的规定。（满足防暴升降式阻车路障（GA/T1343-2016）标准） 浸水性能： 1.路桩阻挡主体在浸水状态下无漏电现象，且能正常升降,应符合本标准5.4.1的要求，无漏电现象，工作正常。 （满足防暴升降式阻车路障（GA/T1343-
本页小计
分部分项工程项目清单计价表
工程名称：电气设备安装工程 |  |  |  | 标段：赤峰市松山区51所学校液压防撞柱安装工程 |  |  | 第 431 页 共 767 页
序号 | 项目编码 | 项目名称 | 项目特征描述 |  | 计量 单位 | 工程量 |  | 金额（元）
[8 empty] | 综合单价 | 合价
2016）标准） 可靠性： 1.常温下，路障连续升降5000次应无停机及故障产生，且升降灵活、到位准确。（满足防暴升降式阻车路障（GA/T1343-2016）标准） 环境适应性： 1.低温试验：满足-30℃+2℃24h可正常工作 2.高温试验：满足+55℃+2℃24h可正常工作
本页小计
分部分项工程项目清单计价表
工程名称：电气设备安装工程 |  |  |  | 标段：赤峰市松山区51所学校液压防撞柱安装工程 |  |  | 第 432 页 共 767 页
序号 | 项目编码 | 项目名称 | 项目特征描述 |  | 计量 单位 | 工程量 |  | 金额（元）
[8 empty] | 综合单价 | 合价
337 | 030402011031 | 电动液压升降柱控制系统 | 产品性能规格要求： 1.尺寸：≥450*550*200mm.控制板加继电器控制（一控8室内电控箱）信号加强器 2.EPS紧急下降功能 3.UPS不间断电源接口 4.动力排水专用接口 5.遥控控制,配2个遥控器。 6.有线按钮控制专用接口 7.防护等级：≥IP54； 8.安装方式：立式、挂式均可； 9.泄漏电流：连续对地泄漏电流和外壳泄漏电流小于 10m 10.绝缘电阻：设备电源插头或电源引入端与外壳裸露金属部件之 间的绝缘电阻，在正常环境条件下≥100MΩ 11.断电释放：在停电状态下使用 UPS 电源可以手动下降 12.控制箱防护等级：≥IP66 13.设备可联动控制的升降柱数量 8 台。 14.箱体采用A3碳钢加氟碳喷涂工艺厚度可达2mm 15.需符合GB 16796-2009《安全防范报警设备安全要求和试验方法》《防爆升降柱动力控制系统-企业标准》的标准。 产品智能化要求： 控制方式： 1.设备支持通过遥 |  | 台 | 1
本页小计
分部分项工程项目清单计价表
工程名称：电气设备安装工程 |  |  |  | 标段：赤峰市松山区51所学校液压防撞柱安装工程 |  |  | 第 433 页 共 767 页
序号 | 项目编码 | 项目名称 | 项目特征描述 |  | 计量 单位 | 工程量 |  | 金额（元）
[8 empty] | 综合单价 | 合价
控器远程遥控、物理按钮、手机APP控制软件、物联网远程控制等方式联动控制升降柱运行； 2.遥控器面板分组升降柱数可设定(至少7组)，遥控器应支持全控、分控、单控。 3.维保提醒功能：可设置定期维保提醒功能。 控制系统： 保护功能： 1.具备优先升起反恐保护功能及红外保护接口； 消防联动： 1.具备消防系统联动控制接口； 治安联动： 1.具备治安报警系统联动控制接口； 通道控制： 1.具备单通道和多通道选择控制接口； 远程控制： 1.具备手机APP远程控制接口； 其它功能接口： 1.具备警示灯、门禁系统、车牌识别、地感线圈、红外安全光线感应、蓝牙、射频（RFID）远程控制（TCP/IP）等联动接口;控制柜主板上预留内置开、关、停控制按钮和遥控手柄，遥控距离100米以上（空旷无干扰）。
松山八幼
本页小计
分部分项工程项目清单计价表
工程名称：电气设备安装工程 |  |  |  | 标段：赤峰市松山区51所学校液压防撞柱安装工程 |  |  | 第 434 页 共 767 页
序号 | 项目编码 | 项目名称 | 项目特征描述 |  | 计量 单位 | 工程量 |  | 金额（元）
[8 empty] | 综合单价 | 合价
338 | 030412004094 | 配线 | 1.名称:应急线、灯线 2.型号:RVV 3.规格:RVV-2*0.75mm2 4.配线线制:穿管 |  | m | 142.13
339 | 030412004095 | 配线 | 1.名称:电源线 2.型号:RVV 3.规格:RVV-3*1mm2 4.配线线制:穿管 |  | m | 109.98
340 | 030412004096 | 配线 | 1.名称：电源预留线 2.规格型号：RVV3*2mm2 3.敷设方式：管内敷设 |  | m | 2.2
341 | 030412001093 | 配管 | 1.名称:塑料管 2.材质、规格:PVC20 3.配置形式:明配 |  | m | 1
342 | 030412001094 | 配管 | 1.名称:塑料管 2.材质、规格:PVC50 3.配置形式:埋地 |  | m | 27.7
343 | 030412001095 | 配管 | 1.名称:镀锌钢管 2.材质、规格:SC40 3.配置形式:明敷 |  | m | 0.8
344 | 030412002029 | 线槽 | 1.名称:PVC线槽 2.规格:60*30 3.安装形式：明敷 |  | m | 0.8
345 | 031301002031 | 开孔打洞 | 1.墙体打洞 |  | 个 | 1
本页小计
分部分项工程项目清单计价表
工程名称：电气设备安装工程 |  |  |  | 标段：赤峰市松山区51所学校液压防撞柱安装工程 |  |  | 第 435 页 共 767 页
序号 | 项目编码 | 项目名称 | 项目特征描述 |  | 计量 单位 | 工程量 |  | 金额（元）
[8 empty] | 综合单价 | 合价
346 | 03B065 | 固定桩 | 1、防撞柱类型：固定式 2、防撞柱体尺寸：直径≥219mm±0.5mm；柱体厚度≥6mm±0.5mm；柱体高度（拦截高度）≥600 mm。 3、预埋高度≥ 400MM 4、法兰直径 ≥350MM 5、柱体抗拉强度 Rm（MPa）：≥650 6、塑性延伸强度（MPa）：≥330 7、断后伸长率 A（%）：≥60 8、地面法兰抗拉强度 Rm（MPa）：≥400 9、防腐性能:耐腐蚀性能等级≥ 9 级 10、固定柱防护等级：IP68 11、预埋体厚度（mm）：≥2 12、预埋体材质：A3碳钢 13、警示方式要求：柱体配备反光膜 14、防撞柱柱体和顶盖采用304不锈钢制作，带有防滑纹设计，无毛刺、无裂纹、褪色及永久污浊，亦无明显变形和划痕。 15、阻挡主体外壳表面应无锈蚀，无裂痕，褪色及永久污迹，亦无明显变形和划痕等。 16、需符合GB 16796-2009《安全防范报警设备安全要求和试验方法》《防爆升降柱动力控制系统- |  | 根 | 8
本页小计
分部分项工程项目清单计价表
工程名称：电气设备安装工程 |  |  |  | 标段：赤峰市松山区51所学校液压防撞柱安装工程 |  |  | 第 436 页 共 767 页
序号 | 项目编码 | 项目名称 | 项目特征描述 |  | 计量 单位 | 工程量 |  | 金额（元）
[8 empty] | 综合单价 | 合价
企业标准》的标准。
本页小计
分部分项工程项目清单计价表
工程名称：电气设备安装工程 |  |  |  | 标段：赤峰市松山区51所学校液压防撞柱安装工程 |  |  | 第 437 页 共 767 页
序号 | 项目编码 | 项目名称 | 项目特征描述 |  | 计量 单位 | 工程量 |  | 金额（元）
[8 empty] | 综合单价 | 合价
347 | 03B066 | 电动液压一体式升降柱 | 行业规范标准基础性要求： 1、防撞柱体驱动方式：全自动液压机电一体式（每根升降柱内部单独配置液压机芯）； 2、防撞柱体尺寸：直径≥219mm±0.5mm；柱体厚度≥8mm±0.5mm；柱体材质：304 拉丝不锈钢；柱体高度（拦截高度）≥600 mm；盖板厚度≥6mm±0.5mm；表面磨砂工艺； 3、地面装饰法兰直径：380mm±0.5mm；地面装饰法兰厚度：≥6mm±0.5mm； 4、预埋桶尺寸：直径≥330mm；壁厚：≥2.3mm；高度：≥800m m；预埋体材质：A3碳钢氟碳烤漆；底部应设有排水口，排水管口外径≥50mm，壁厚≥3mm；穿线孔中心距离地面面板距离应≥100mm，穿线孔直径应≥φ50mm，壁厚≥3mm；预埋桶边缘需有四方储线盒设计； 5、工作电压220V/50HZ；额定功率≥300W； 6、运行速度：上升时间2~4s,下降：2~4s； 7、工作环境温度：-30~55℃；工作环境湿度：90%，无凝露； 8.警示方式要求：柱体配备反光膜和LED警示灯带，灯带需加亚克力灯罩保护 |  | 根 | 4
本页小计
分部分项工程项目清单计价表
工程名称：电气设备安装工程 |  |  |  | 标段：赤峰市松山区51所学校液压防撞柱安装工程 |  |  | 第 438 页 共 767 页
序号 | 项目编码 | 项目名称 | 项目特征描述 |  | 计量 单位 | 工程量 |  | 金额（元）
[8 empty] | 综合单价 | 合价
本页小计
； 9.机芯防护等级：IP68； 10.路障主体底部应有排水设计，应可有效排水；排水管口直径≥φ50mm,排水管口壁厚≥3mm；需符合GB/T 2423.1-2008电工电子产品环境试验第2部分：试验A：低温；GB/T 2423.2-2008电工电子产品环境试验第2部分：试验方法 试验B：高温；GB/T 2423.17-2008电工电子产品环境试验第2部分：试验方法 试验Ka:盐雾；GB 4943.1-2022音视频、信息技术和通信技术设备 第1部分：安全要求； 11.路障主体应具备可拆卸结构设计，预埋桶和升降动力系统后续可拆卸分离进行维修维护；需符合GB/T 2423.1-2008电工电子产品环境试验第2部分：试验A：低温；GB/T 2423.2-2008电工电子产品环境试验第2部分：试验方法 试验B：高温；GB/T 2423.17-2008电工电子产品环境试验第2部分：试验方法 试验Ka:盐雾；GB 4943.1-2022音视频、信息技术和通信技术设备 第1部分：安全要求； 12.路障阻挡主体在
本页小计
分部分项工程项目清单计价表
工程名称：电气设备安装工程 |  |  |  | 标段：赤峰市松山区51所学校液压防撞柱安装工程 |  |  | 第 439 页 共 767 页
序号 | 项目编码 | 项目名称 | 项目特征描述 |  | 计量 单位 | 工程量 |  | 金额（元）
[8 empty] | 综合单价 | 合价
本页小计
升起或下降时可以紧急停止；路障阻挡主体遇到停电时，配有应急电源用于紧急下降，应急电源容量应大于等于12V/7.5Ah；需符合GB/T 2423.1-2008电工电子产品环境试验第2部分：试验A：低温；GB/T 2423.2-2008电工电子产品环境试验第2部分：试验方法 试验B：高温；GB/T 2423.17-2008电工电子产品环境试验第2部分：试验方法 试验Ka:盐雾；GB 4943.1-2022音视频、信息技术和通信技术设备 第1部分：安全要求； 13、路障阻挡主体应能正常升降、无卡滞、到位可靠；内部升降行程导柱数量应大于等于3根实心导轨；需符合GB/T 2423.1-2008电工电子产品环境试验第2部分：试验A：低温；GB/T 2423.2-2008电工电子产品环境试验第2部分：试验方法 试验B：高温；GB/T 2423.17-2008电工电子产品环境试验第2部分：试验方法 试验Ka:盐雾；GB 4943.1-2022音视频、信息技术和通信技术设备 第1部分：安全要求； 14.液压一体机芯：液压一体机芯，包括电机、油泵、液压阀
本页小计
分部分项工程项目清单计价表
工程名称：电气设备安装工程 |  |  |  | 标段：赤峰市松山区51所学校液压防撞柱安装工程 |  |  | 第 440 页 共 767 页
序号 | 项目编码 | 项目名称 | 项目特征描述 |  | 计量 单位 | 工程量 |  | 金额（元）
[8 empty] | 综合单价 | 合价
本页小计
块、油箱筒和液压油缸；液压机芯以液压阀块为底座，油箱筒和液压油缸垂直向上地连接在液压阀块的上平面上；电机为浸油式电机，浸油式电机和油泵安装在油箱筒内；浸油式电机与油泵连接，用于通过液压阀块向液压油缸供油，液压机芯将浸油式电机和油泵安装在油箱筒内。液压机芯的液压油缸及机芯支架材质；304不锈钢，液压控制逻辑块及油箱和上下阀块采用高强度铝合金，内置式溢流阀；接头要求：液压泵与油管之间采用快速304不锈钢国标接头，可方便的进行拆装；液压一体机芯外壳防护等级，不低于《外壳防护等级》(GB/T4208-2017) 规定的IP68等级。 15.恒定湿热：符合+60±2℃RH(90+2-3)%72h。 16.振动试验：符合频率10～55～10Hz、振幅10mm,每一轴向循1套。 17.保压功能检验：升降柱上升到最高点后，无操作168h保持升起状态，柱体下降不超过5mm 产品材料及工艺规范要求： 1.升降式拦截柱体、柱体顶盖、地面面板材质应依据GB/T2
本页小计
分部分项工程项目清单计价表
工程名称：电气设备安装工程 |  |  |  | 标段：赤峰市松山区51所学校液压防撞柱安装工程 |  |  | 第 441 页 共 767 页
序号 | 项目编码 | 项目名称 | 项目特征描述 |  | 计量 单位 | 工程量 |  | 金额（元）
[8 empty] | 综合单价 | 合价
本页小计
0878—2007《不锈钢和耐热钢牌号及化学成分范围》标准，符合SUS304不锈钢材质。 升降式拦截柱体、柱体顶盖、地面面板材质应依据GB/T228.1-2010《金属材料拉伸试验方法》标准，符合延伸强度≥485Mpa，抗拉强度≥665Mpa/，断后伸长率≥66.6%。 2.升降式柱体顶盖、地面面板带有不低于3mm深度防滑纹设计，无毛刺、无裂纹、褪色及永久污浊，亦无明显变形和划痕； 3.阻挡主体表面应无锈蚀，无裂痕，褪色及永久污迹，亦无明显变形和划痕，金属外壳表面采用喷涂工艺的，应不能漏出金属底层，并无起泡、腐蚀、划痕、图层脱落和沙孔等。阻挡主体运行平稳、无明显卡阻，窜动、晃动； 4.柱体防腐性能：升降地柱柱体耐腐蚀等级应≥9级；（满足防暴升降式阻车路障（GA/T1343-2016）标准） 5.预埋外筒：预埋外筒外测需有抗冲撞、保稳定的加强筋装置。 6.法兰防腐：碳钢件达克罗防腐工艺； 7.隔离护圈：运动
本页小计
分部分项工程项目清单计价表
工程名称：电气设备安装工程 |  |  |  | 标段：赤峰市松山区51所学校液压防撞柱安装工程 |  |  | 第 442 页 共 767 页
序号 | 项目编码 | 项目名称 | 项目特征描述 |  | 计量 单位 | 工程量 |  | 金额（元）
[8 empty] | 综合单价 | 合价
本页小计
柱体与地埋柱体之间应设置非金属材质的隔离护圈，以避免地面面板刮花运动柱体； 8.LED灯防护等级：IP68,应符合GB/T 4208-2017《外壳防护等级（IP代码）》标准中IP68的要求。 9.LED灯盘：LED灯应有独立的灯盘保护，灯盘为PC材质，硬度≥85绍尔D, 拉伸应力(屈服)≥61.0Mpa,透光率≥95%;PC灯盘低温检测-30℃48小时后无冻裂、脆化，高温检测100℃48小时后无明 显软化、形变。 保护功能：当升降柱电机线路短路或发生堵转现象导致电流增大过载时应有自动保护功能且响应时间≤5秒为保证线路安全当升降柱电机线路过热时，在设定时间内15-65S继电器热保护冷却后，应能复位且正常工作；灼热丝：需正常无火焰不灼热或者火焰在灼热丝移开后≥30s内熄灭； 一般要求： 1.防暴升降式阻车路障(以下简称“路障”)，一般由阻挡主体、动力系统和控制系统等组成。 路障表面应无锈蚀和机械损伤，紧固部位应牢固可靠，无松动
本页小计
分部分项工程项目清单计价表
工程名称：电气设备安装工程 |  |  |  | 标段：赤峰市松山区51所学校液压防撞柱安装工程 |  |  | 第 443 页 共 767 页
序号 | 项目编码 | 项目名称 | 项目特征描述 |  | 计量 单位 | 工程量 |  | 金额（元）
[8 empty] | 综合单价 | 合价
本页小计
，升降应灵活。 （满足防暴升降式阻车路障（GA/T1343-2016）标准） 标志： 1.路障阻挡主体显著位置上应有固定、清晰永久性的标志，标志上应包括下列内容: 制造厂名称;产品名称和代号;电源的性质;执行标准号;生产日期(年月)。（满足防暴升降式阻车路障（GA/T1343-2016）标准） 升降性能： 1.路障阻挡主体应能正常升降、无卡滞、到位可靠;升起速度大于或等于150 mm/s. 2.在外部供电停止状态下，应自备电源或具有手动升降功能。 3.紧急处理功能：当停电时，可以通过操作下降键对液压系统泄压让升降柱进行下降。 警示标识： 路障阻挡主体上应具有明显的警示标识，且具有夜间警示功能。 阻挡性能： 1.阻挡性能：≥B2级；碰撞能量：1108kJ；侵入距离：≤7米（1.01-7米区间）；阻挡能量等级：路障阻挡能力等级代码由碰撞能量代码和侵入距离代码组合表
本页小计
分部分项工程项目清单计价表
工程名称：电气设备安装工程 |  |  |  | 标段：赤峰市松山区51所学校液压防撞柱安装工程 |  |  | 第 444 页 共 767 页
序号 | 项目编码 | 项目名称 | 项目特征描述 |  | 计量 单位 | 工程量 |  | 金额（元）
[8 empty] | 综合单价 | 合价
本页小计
示。路障阻挡能力依据实车碰撞试验结果，按照本标准表3规定进行划分。实车碰撞试验后，车辆应丧失继续行驶能力，路障应能保持阻挡状态。需符合国标B级标准（满足防暴升降式阻车路障（GA/T1343-2016）标准） 电控制系统安全性： 1.抗电强度：应符合GB16796-2009中5.4.3的规定。 2.绝缘电阻：应符合GB16796-2009中5.4.4的规定。 3.泄露电流：应符合GB16796-2009中5.4.6的规定。 电磁兼容性： 1.静电放电抗扰度：应符合GB/T30148-2013中9.3.4的规定。 2.电快速瞬变脉冲群抗扰度：应符合GB/T30148-2013中12.3.4的规定。 3.浪涌(冲击)抗扰度：应符合GB/T30148-2013中13.3.4的规定。（满足防暴升降式阻车路障（GA/T1343-2016）标准） 浸水性能： 1.路桩阻挡主体在浸水状态下无漏电现象，且能正常升降,应符合本标准5.4.1的要求，无漏电现象，工作正常。 （满足防暴升降式阻车路障（GA/T1343-
本页小计
分部分项工程项目清单计价表
工程名称：电气设备安装工程 |  |  |  | 标段：赤峰市松山区51所学校液压防撞柱安装工程 |  |  | 第 445 页 共 767 页
序号 | 项目编码 | 项目名称 | 项目特征描述 |  | 计量 单位 | 工程量 |  | 金额（元）
[8 empty] | 综合单价 | 合价
2016）标准） 可靠性： 1.常温下，路障连续升降5000次应无停机及故障产生，且升降灵活、到位准确。（满足防暴升降式阻车路障（GA/T1343-2016）标准） 环境适应性： 1.低温试验：满足-30℃+2℃24h可正常工作 2.高温试验：满足+55℃+2℃24h可正常工作
本页小计
分部分项工程项目清单计价表
工程名称：电气设备安装工程 |  |  |  | 标段：赤峰市松山区51所学校液压防撞柱安装工程 |  |  | 第 446 页 共 767 页
序号 | 项目编码 | 项目名称 | 项目特征描述 |  | 计量 单位 | 工程量 |  | 金额（元）
[8 empty] | 综合单价 | 合价
348 | 030402011032 | 电动液压升降柱控制系统 | 产品性能规格要求： 1.尺寸：≥450*550*200mm.控制板加继电器控制（一控8室内电控箱）信号加强器 2.EPS紧急下降功能 3.UPS不间断电源接口 4.动力排水专用接口 5.遥控控制,配2个遥控器。 6.有线按钮控制专用接口 7.防护等级：≥IP54； 8.安装方式：立式、挂式均可； 9.泄漏电流：连续对地泄漏电流和外壳泄漏电流小于 10m 10.绝缘电阻：设备电源插头或电源引入端与外壳裸露金属部件之 间的绝缘电阻，在正常环境条件下≥100MΩ 11.断电释放：在停电状态下使用 UPS 电源可以手动下降 12.控制箱防护等级：≥IP66 13.设备可联动控制的升降柱数量 8 台。 14.箱体采用A3碳钢加氟碳喷涂工艺厚度可达2mm 15.需符合GB 16796-2009《安全防范报警设备安全要求和试验方法》《防爆升降柱动力控制系统-企业标准》的标准。 产品智能化要求： 控制方式： 1.设备支持通过遥 |  | 台 | 1
本页小计
分部分项工程项目清单计价表
工程名称：电气设备安装工程 |  |  |  | 标段：赤峰市松山区51所学校液压防撞柱安装工程 |  |  | 第 447 页 共 767 页
序号 | 项目编码 | 项目名称 | 项目特征描述 |  | 计量 单位 | 工程量 |  | 金额（元）
[8 empty] | 综合单价 | 合价
控器远程遥控、物理按钮、手机APP控制软件、物联网远程控制等方式联动控制升降柱运行； 2.遥控器面板分组升降柱数可设定(至少7组)，遥控器应支持全控、分控、单控。 3.维保提醒功能：可设置定期维保提醒功能。 控制系统： 保护功能： 1.具备优先升起反恐保护功能及红外保护接口； 消防联动： 1.具备消防系统联动控制接口； 治安联动： 1.具备治安报警系统联动控制接口； 通道控制： 1.具备单通道和多通道选择控制接口； 远程控制： 1.具备手机APP远程控制接口； 其它功能接口： 1.具备警示灯、门禁系统、车牌识别、地感线圈、红外安全光线感应、蓝牙、射频（RFID）远程控制（TCP/IP）等联动接口;控制柜主板上预留内置开、关、停控制按钮和遥控手柄，遥控距离100米以上（空旷无干扰）。
松山十一小
本页小计
分部分项工程项目清单计价表
工程名称：电气设备安装工程 |  |  |  | 标段：赤峰市松山区51所学校液压防撞柱安装工程 |  |  | 第 448 页 共 767 页
序号 | 项目编码 | 项目名称 | 项目特征描述 |  | 计量 单位 | 工程量 |  | 金额（元）
[8 empty] | 综合单价 | 合价
349 | 030412004097 | 配线 | 1.名称:应急线、灯线 2.型号:RVV 3.规格:RVV-2*0.75mm2 4.配线线制:穿管 |  | m | 238.64
350 | 030412004098 | 配线 | 1.名称:电源线 2.型号:RVV 3.规格:RVV-3*1mm2 4.配线线制:穿管 |  | m | 184.28
351 | 030412004099 | 配线 | 1.名称：电源预留线 2.规格型号：RVV3*2mm2 3.敷设方式：管内敷设 |  | m | 2.2
352 | 030412001096 | 配管 | 1.名称:塑料管 2.材质、规格:PVC20 3.配置形式:明配 |  | m | 1
353 | 030412001097 | 配管 | 1.名称:塑料管 2.材质、规格:PVC50 3.配置形式:埋地 |  | m | 47.9
354 | 030412001098 | 配管 | 1.名称:镀锌钢管 2.材质、规格:SC40 3.配置形式:明敷 |  | m | 1.3
355 | 030412002030 | 线槽 | 1.名称:PVC线槽 2.规格:60*30 3.安装形式：明敷 |  | m | 0.4
356 | 031301002032 | 开孔打洞 | 1.墙体打洞 |  | 个 | 1
本页小计
分部分项工程项目清单计价表
工程名称：电气设备安装工程 |  |  |  | 标段：赤峰市松山区51所学校液压防撞柱安装工程 |  |  | 第 449 页 共 767 页
序号 | 项目编码 | 项目名称 | 项目特征描述 |  | 计量 单位 | 工程量 |  | 金额（元）
[8 empty] | 综合单价 | 合价
357 | 03B067 | 固定桩 | 1、防撞柱类型：固定式 2、防撞柱体尺寸：直径≥219mm±0.5mm；柱体厚度≥6mm±0.5mm；柱体高度（拦截高度）≥600 mm。 3、预埋高度≥ 400MM 4、法兰直径 ≥350MM 5、柱体抗拉强度 Rm（MPa）：≥650 6、塑性延伸强度（MPa）：≥330 7、断后伸长率 A（%）：≥60 8、地面法兰抗拉强度 Rm（MPa）：≥400 9、防腐性能:耐腐蚀性能等级≥ 9 级 10、固定柱防护等级：IP68 11、预埋体厚度（mm）：≥2 12、预埋体材质：A3碳钢 13、警示方式要求：柱体配备反光膜 14、防撞柱柱体和顶盖采用304不锈钢制作，带有防滑纹设计，无毛刺、无裂纹、褪色及永久污浊，亦无明显变形和划痕。 15、阻挡主体外壳表面应无锈蚀，无裂痕，褪色及永久污迹，亦无明显变形和划痕等。 16、需符合GB 16796-2009《安全防范报警设备安全要求和试验方法》《防爆升降柱动力控制系统- |  | 根 | 10
本页小计
分部分项工程项目清单计价表
工程名称：电气设备安装工程 |  |  |  | 标段：赤峰市松山区51所学校液压防撞柱安装工程 |  |  | 第 450 页 共 767 页
序号 | 项目编码 | 项目名称 | 项目特征描述 |  | 计量 单位 | 工程量 |  | 金额（元）
[8 empty] | 综合单价 | 合价
企业标准》的标准。
本页小计
分部分项工程项目清单计价表
工程名称：电气设备安装工程 |  |  |  | 标段：赤峰市松山区51所学校液压防撞柱安装工程 |  |  | 第 451 页 共 767 页
序号 | 项目编码 | 项目名称 | 项目特征描述 |  | 计量 单位 | 工程量 |  | 金额（元）
[8 empty] | 综合单价 | 合价
358 | 03B068 | 电动液压一体式升降柱 | 行业规范标准基础性要求： 1、防撞柱体驱动方式：全自动液压机电一体式（每根升降柱内部单独配置液压机芯）； 2、防撞柱体尺寸：直径≥219mm±0.5mm；柱体厚度≥8mm±0.5mm；柱体材质：304 拉丝不锈钢；柱体高度（拦截高度）≥600 mm；盖板厚度≥6mm±0.5mm；表面磨砂工艺； 3、地面装饰法兰直径：380mm±0.5mm；地面装饰法兰厚度：≥6mm±0.5mm； 4、预埋桶尺寸：直径≥330mm；壁厚：≥2.3mm；高度：≥800m m；预埋体材质：A3碳钢氟碳烤漆；底部应设有排水口，排水管口外径≥50mm，壁厚≥3mm；穿线孔中心距离地面面板距离应≥100mm，穿线孔直径应≥φ50mm，壁厚≥3mm；预埋桶边缘需有四方储线盒设计； 5、工作电压220V/50HZ；额定功率≥300W； 6、运行速度：上升时间2~4s,下降：2~4s； 7、工作环境温度：-30~55℃；工作环境湿度：90%，无凝露； 8.警示方式要求：柱体配备反光膜和LED警示灯带，灯带需加亚克力灯罩保护 |  | 根 | 4
本页小计
分部分项工程项目清单计价表
工程名称：电气设备安装工程 |  |  |  | 标段：赤峰市松山区51所学校液压防撞柱安装工程 |  |  | 第 452 页 共 767 页
序号 | 项目编码 | 项目名称 | 项目特征描述 |  | 计量 单位 | 工程量 |  | 金额（元）
[8 empty] | 综合单价 | 合价
本页小计
； 9.机芯防护等级：IP68； 10.路障主体底部应有排水设计，应可有效排水；排水管口直径≥φ50mm,排水管口壁厚≥3mm；需符合GB/T 2423.1-2008电工电子产品环境试验第2部分：试验A：低温；GB/T 2423.2-2008电工电子产品环境试验第2部分：试验方法 试验B：高温；GB/T 2423.17-2008电工电子产品环境试验第2部分：试验方法 试验Ka:盐雾；GB 4943.1-2022音视频、信息技术和通信技术设备 第1部分：安全要求； 11.路障主体应具备可拆卸结构设计，预埋桶和升降动力系统后续可拆卸分离进行维修维护；需符合GB/T 2423.1-2008电工电子产品环境试验第2部分：试验A：低温；GB/T 2423.2-2008电工电子产品环境试验第2部分：试验方法 试验B：高温；GB/T 2423.17-2008电工电子产品环境试验第2部分：试验方法 试验Ka:盐雾；GB 4943.1-2022音视频、信息技术和通信技术设备 第1部分：安全要求； 12.路障阻挡主体在
本页小计
分部分项工程项目清单计价表
工程名称：电气设备安装工程 |  |  |  | 标段：赤峰市松山区51所学校液压防撞柱安装工程 |  |  | 第 453 页 共 767 页
序号 | 项目编码 | 项目名称 | 项目特征描述 |  | 计量 单位 | 工程量 |  | 金额（元）
[8 empty] | 综合单价 | 合价
本页小计
升起或下降时可以紧急停止；路障阻挡主体遇到停电时，配有应急电源用于紧急下降，应急电源容量应大于等于12V/7.5Ah；需符合GB/T 2423.1-2008电工电子产品环境试验第2部分：试验A：低温；GB/T 2423.2-2008电工电子产品环境试验第2部分：试验方法 试验B：高温；GB/T 2423.17-2008电工电子产品环境试验第2部分：试验方法 试验Ka:盐雾；GB 4943.1-2022音视频、信息技术和通信技术设备 第1部分：安全要求； 13、路障阻挡主体应能正常升降、无卡滞、到位可靠；内部升降行程导柱数量应大于等于3根实心导轨；需符合GB/T 2423.1-2008电工电子产品环境试验第2部分：试验A：低温；GB/T 2423.2-2008电工电子产品环境试验第2部分：试验方法 试验B：高温；GB/T 2423.17-2008电工电子产品环境试验第2部分：试验方法 试验Ka:盐雾；GB 4943.1-2022音视频、信息技术和通信技术设备 第1部分：安全要求； 14.液压一体机芯：液压一体机芯，包括电机、油泵、液压阀
本页小计
分部分项工程项目清单计价表
工程名称：电气设备安装工程 |  |  |  | 标段：赤峰市松山区51所学校液压防撞柱安装工程 |  |  | 第 454 页 共 767 页
序号 | 项目编码 | 项目名称 | 项目特征描述 |  | 计量 单位 | 工程量 |  | 金额（元）
[8 empty] | 综合单价 | 合价
本页小计
块、油箱筒和液压油缸；液压机芯以液压阀块为底座，油箱筒和液压油缸垂直向上地连接在液压阀块的上平面上；电机为浸油式电机，浸油式电机和油泵安装在油箱筒内；浸油式电机与油泵连接，用于通过液压阀块向液压油缸供油，液压机芯将浸油式电机和油泵安装在油箱筒内。液压机芯的液压油缸及机芯支架材质；304不锈钢，液压控制逻辑块及油箱和上下阀块采用高强度铝合金，内置式溢流阀；接头要求：液压泵与油管之间采用快速304不锈钢国标接头，可方便的进行拆装；液压一体机芯外壳防护等级，不低于《外壳防护等级》(GB/T4208-2017) 规定的IP68等级。 15.恒定湿热：符合+60±2℃RH(90+2-3)%72h。 16.振动试验：符合频率10～55～10Hz、振幅10mm,每一轴向循1套。 17.保压功能检验：升降柱上升到最高点后，无操作168h保持升起状态，柱体下降不超过5mm 产品材料及工艺规范要求： 1.升降式拦截柱体、柱体顶盖、地面面板材质应依据GB/T2
本页小计
分部分项工程项目清单计价表
工程名称：电气设备安装工程 |  |  |  | 标段：赤峰市松山区51所学校液压防撞柱安装工程 |  |  | 第 455 页 共 767 页
序号 | 项目编码 | 项目名称 | 项目特征描述 |  | 计量 单位 | 工程量 |  | 金额（元）
[8 empty] | 综合单价 | 合价
本页小计
0878—2007《不锈钢和耐热钢牌号及化学成分范围》标准，符合SUS304不锈钢材质。 升降式拦截柱体、柱体顶盖、地面面板材质应依据GB/T228.1-2010《金属材料拉伸试验方法》标准，符合延伸强度≥485Mpa，抗拉强度≥665Mpa/，断后伸长率≥66.6%。 2.升降式柱体顶盖、地面面板带有不低于3mm深度防滑纹设计，无毛刺、无裂纹、褪色及永久污浊，亦无明显变形和划痕； 3.阻挡主体表面应无锈蚀，无裂痕，褪色及永久污迹，亦无明显变形和划痕，金属外壳表面采用喷涂工艺的，应不能漏出金属底层，并无起泡、腐蚀、划痕、图层脱落和沙孔等。阻挡主体运行平稳、无明显卡阻，窜动、晃动； 4.柱体防腐性能：升降地柱柱体耐腐蚀等级应≥9级；（满足防暴升降式阻车路障（GA/T1343-2016）标准） 5.预埋外筒：预埋外筒外测需有抗冲撞、保稳定的加强筋装置。 6.法兰防腐：碳钢件达克罗防腐工艺； 7.隔离护圈：运动
本页小计
分部分项工程项目清单计价表
工程名称：电气设备安装工程 |  |  |  | 标段：赤峰市松山区51所学校液压防撞柱安装工程 |  |  | 第 456 页 共 767 页
序号 | 项目编码 | 项目名称 | 项目特征描述 |  | 计量 单位 | 工程量 |  | 金额（元）
[8 empty] | 综合单价 | 合价
本页小计
柱体与地埋柱体之间应设置非金属材质的隔离护圈，以避免地面面板刮花运动柱体； 8.LED灯防护等级：IP68,应符合GB/T 4208-2017《外壳防护等级（IP代码）》标准中IP68的要求。 9.LED灯盘：LED灯应有独立的灯盘保护，灯盘为PC材质，硬度≥85绍尔D, 拉伸应力(屈服)≥61.0Mpa,透光率≥95%;PC灯盘低温检测-30℃48小时后无冻裂、脆化，高温检测100℃48小时后无明 显软化、形变。 保护功能：当升降柱电机线路短路或发生堵转现象导致电流增大过载时应有自动保护功能且响应时间≤5秒为保证线路安全当升降柱电机线路过热时，在设定时间内15-65S继电器热保护冷却后，应能复位且正常工作；灼热丝：需正常无火焰不灼热或者火焰在灼热丝移开后≥30s内熄灭； 一般要求： 1.防暴升降式阻车路障(以下简称“路障”)，一般由阻挡主体、动力系统和控制系统等组成。 路障表面应无锈蚀和机械损伤，紧固部位应牢固可靠，无松动
本页小计
分部分项工程项目清单计价表
工程名称：电气设备安装工程 |  |  |  | 标段：赤峰市松山区51所学校液压防撞柱安装工程 |  |  | 第 457 页 共 767 页
序号 | 项目编码 | 项目名称 | 项目特征描述 |  | 计量 单位 | 工程量 |  | 金额（元）
[8 empty] | 综合单价 | 合价
本页小计
，升降应灵活。 （满足防暴升降式阻车路障（GA/T1343-2016）标准） 标志： 1.路障阻挡主体显著位置上应有固定、清晰永久性的标志，标志上应包括下列内容: 制造厂名称;产品名称和代号;电源的性质;执行标准号;生产日期(年月)。（满足防暴升降式阻车路障（GA/T1343-2016）标准） 升降性能： 1.路障阻挡主体应能正常升降、无卡滞、到位可靠;升起速度大于或等于150 mm/s. 2.在外部供电停止状态下，应自备电源或具有手动升降功能。 3.紧急处理功能：当停电时，可以通过操作下降键对液压系统泄压让升降柱进行下降。 警示标识： 路障阻挡主体上应具有明显的警示标识，且具有夜间警示功能。 阻挡性能： 1.阻挡性能：≥B2级；碰撞能量：1108kJ；侵入距离：≤7米（1.01-7米区间）；阻挡能量等级：路障阻挡能力等级代码由碰撞能量代码和侵入距离代码组合表
本页小计
分部分项工程项目清单计价表
工程名称：电气设备安装工程 |  |  |  | 标段：赤峰市松山区51所学校液压防撞柱安装工程 |  |  | 第 458 页 共 767 页
序号 | 项目编码 | 项目名称 | 项目特征描述 |  | 计量 单位 | 工程量 |  | 金额（元）
[8 empty] | 综合单价 | 合价
本页小计
示。路障阻挡能力依据实车碰撞试验结果，按照本标准表3规定进行划分。实车碰撞试验后，车辆应丧失继续行驶能力，路障应能保持阻挡状态。需符合国标B级标准（满足防暴升降式阻车路障（GA/T1343-2016）标准） 电控制系统安全性： 1.抗电强度：应符合GB16796-2009中5.4.3的规定。 2.绝缘电阻：应符合GB16796-2009中5.4.4的规定。 3.泄露电流：应符合GB16796-2009中5.4.6的规定。 电磁兼容性： 1.静电放电抗扰度：应符合GB/T30148-2013中9.3.4的规定。 2.电快速瞬变脉冲群抗扰度：应符合GB/T30148-2013中12.3.4的规定。 3.浪涌(冲击)抗扰度：应符合GB/T30148-2013中13.3.4的规定。（满足防暴升降式阻车路障（GA/T1343-2016）标准） 浸水性能： 1.路桩阻挡主体在浸水状态下无漏电现象，且能正常升降,应符合本标准5.4.1的要求，无漏电现象，工作正常。 （满足防暴升降式阻车路障（GA/T1343-
本页小计
分部分项工程项目清单计价表
工程名称：电气设备安装工程 |  |  |  | 标段：赤峰市松山区51所学校液压防撞柱安装工程 |  |  | 第 459 页 共 767 页
序号 | 项目编码 | 项目名称 | 项目特征描述 |  | 计量 单位 | 工程量 |  | 金额（元）
[8 empty] | 综合单价 | 合价
2016）标准） 可靠性： 1.常温下，路障连续升降5000次应无停机及故障产生，且升降灵活、到位准确。（满足防暴升降式阻车路障（GA/T1343-2016）标准） 环境适应性： 1.低温试验：满足-30℃+2℃24h可正常工作 2.高温试验：满足+55℃+2℃24h可正常工作
本页小计
分部分项工程项目清单计价表
工程名称：电气设备安装工程 |  |  |  | 标段：赤峰市松山区51所学校液压防撞柱安装工程 |  |  | 第 460 页 共 767 页
序号 | 项目编码 | 项目名称 | 项目特征描述 |  | 计量 单位 | 工程量 |  | 金额（元）
[8 empty] | 综合单价 | 合价
359 | 030402011033 | 电动液压升降柱控制系统 | 产品性能规格要求： 1.尺寸：≥450*550*200mm.控制板加继电器控制（一控8室内电控箱）信号加强器 2.EPS紧急下降功能 3.UPS不间断电源接口 4.动力排水专用接口 5.遥控控制,配2个遥控器。 6.有线按钮控制专用接口 7.防护等级：≥IP54； 8.安装方式：立式、挂式均可； 9.泄漏电流：连续对地泄漏电流和外壳泄漏电流小于 10m 10.绝缘电阻：设备电源插头或电源引入端与外壳裸露金属部件之 间的绝缘电阻，在正常环境条件下≥100MΩ 11.断电释放：在停电状态下使用 UPS 电源可以手动下降 12.控制箱防护等级：≥IP66 13.设备可联动控制的升降柱数量 8 台。 14.箱体采用A3碳钢加氟碳喷涂工艺厚度可达2mm 15.需符合GB 16796-2009《安全防范报警设备安全要求和试验方法》《防爆升降柱动力控制系统-企业标准》的标准。 产品智能化要求： 控制方式： 1.设备支持通过遥 |  | 台 | 1
本页小计
分部分项工程项目清单计价表
工程名称：电气设备安装工程 |  |  |  | 标段：赤峰市松山区51所学校液压防撞柱安装工程 |  |  | 第 461 页 共 767 页
序号 | 项目编码 | 项目名称 | 项目特征描述 |  | 计量 单位 | 工程量 |  | 金额（元）
[8 empty] | 综合单价 | 合价
控器远程遥控、物理按钮、手机APP控制软件、物联网远程控制等方式联动控制升降柱运行； 2.遥控器面板分组升降柱数可设定(至少7组)，遥控器应支持全控、分控、单控。 3.维保提醒功能：可设置定期维保提醒功能。 控制系统： 保护功能： 1.具备优先升起反恐保护功能及红外保护接口； 消防联动： 1.具备消防系统联动控制接口； 治安联动： 1.具备治安报警系统联动控制接口； 通道控制： 1.具备单通道和多通道选择控制接口； 远程控制： 1.具备手机APP远程控制接口； 其它功能接口： 1.具备警示灯、门禁系统、车牌识别、地感线圈、红外安全光线感应、蓝牙、射频（RFID）远程控制（TCP/IP）等联动接口;控制柜主板上预留内置开、关、停控制按钮和遥控手柄，遥控距离100米以上（空旷无干扰）。
松山二幼
本页小计
分部分项工程项目清单计价表
工程名称：电气设备安装工程 |  |  |  | 标段：赤峰市松山区51所学校液压防撞柱安装工程 |  |  | 第 462 页 共 767 页
序号 | 项目编码 | 项目名称 | 项目特征描述 |  | 计量 单位 | 工程量 |  | 金额（元）
[8 empty] | 综合单价 | 合价
360 | 030412004100 | 配线 | 1.名称:应急线、灯线 2.型号:RVV 3.规格:RVV-2*0.75mm2 4.配线线制:穿管 |  | m | 190.66
361 | 030412004101 | 配线 | 1.名称:电源线 2.型号:RVV 3.规格:RVV-3*1mm2 4.配线线制:穿管 |  | m | 148.8
362 | 030412004102 | 配线 | 1.名称：电源预留线 2.规格型号：RVV3*2mm2 3.敷设方式：管内敷设 |  | m | 2.2
363 | 030412001099 | 配管 | 1.名称:塑料管 2.材质、规格:PVC20 3.配置形式:明配 |  | m | 1
364 | 030412001100 | 配管 | 1.名称:塑料管 2.材质、规格:PVC50 3.配置形式:埋地 |  | m | 33.13
365 | 030412001101 | 配管 | 1.名称:镀锌钢管 2.材质、规格:SC40 3.配置形式:明敷 |  | m | 3.15
366 | 030412002031 | 线槽 | 1.名称:PVC线槽 2.规格:60*30 3.安装形式：明敷 |  | m | 1.55
367 | 031301002033 | 开孔打洞 | 1.墙体打洞 |  | 个 | 1
本页小计
分部分项工程项目清单计价表
工程名称：电气设备安装工程 |  |  |  | 标段：赤峰市松山区51所学校液压防撞柱安装工程 |  |  | 第 463 页 共 767 页
序号 | 项目编码 | 项目名称 | 项目特征描述 |  | 计量 单位 | 工程量 |  | 金额（元）
[8 empty] | 综合单价 | 合价
368 | 03B069 | 固定桩 | 1、防撞柱类型：固定式 2、防撞柱体尺寸：直径≥219mm±0.5mm；柱体厚度≥6mm±0.5mm；柱体高度（拦截高度）≥600 mm。 3、预埋高度≥ 400MM 4、法兰直径 ≥350MM 5、柱体抗拉强度 Rm（MPa）：≥650 6、塑性延伸强度（MPa）：≥330 7、断后伸长率 A（%）：≥60 8、地面法兰抗拉强度 Rm（MPa）：≥400 9、防腐性能:耐腐蚀性能等级≥ 9 级 10、固定柱防护等级：IP68 11、预埋体厚度（mm）：≥2 12、预埋体材质：A3碳钢 13、警示方式要求：柱体配备反光膜 14、防撞柱柱体和顶盖采用304不锈钢制作，带有防滑纹设计，无毛刺、无裂纹、褪色及永久污浊，亦无明显变形和划痕。 15、阻挡主体外壳表面应无锈蚀，无裂痕，褪色及永久污迹，亦无明显变形和划痕等。 16、需符合GB 16796-2009《安全防范报警设备安全要求和试验方法》《防爆升降柱动力控制系统- |  | 根 | 2
本页小计
分部分项工程项目清单计价表
工程名称：电气设备安装工程 |  |  |  | 标段：赤峰市松山区51所学校液压防撞柱安装工程 |  |  | 第 464 页 共 767 页
序号 | 项目编码 | 项目名称 | 项目特征描述 |  | 计量 单位 | 工程量 |  | 金额（元）
[8 empty] | 综合单价 | 合价
企业标准》的标准。
本页小计
分部分项工程项目清单计价表
工程名称：电气设备安装工程 |  |  |  | 标段：赤峰市松山区51所学校液压防撞柱安装工程 |  |  | 第 465 页 共 767 页
序号 | 项目编码 | 项目名称 | 项目特征描述 |  | 计量 单位 | 工程量 |  | 金额（元）
[8 empty] | 综合单价 | 合价
369 | 03B070 | 电动液压一体式升降柱 | 行业规范标准基础性要求： 1、防撞柱体驱动方式：全自动液压机电一体式（每根升降柱内部单独配置液压机芯）； 2、防撞柱体尺寸：直径≥219mm±0.5mm；柱体厚度≥8mm±0.5mm；柱体材质：304 拉丝不锈钢；柱体高度（拦截高度）≥600 mm；盖板厚度≥6mm±0.5mm；表面磨砂工艺； 3、地面装饰法兰直径：380mm±0.5mm；地面装饰法兰厚度：≥6mm±0.5mm； 4、预埋桶尺寸：直径≥330mm；壁厚：≥2.3mm；高度：≥800m m；预埋体材质：A3碳钢氟碳烤漆；底部应设有排水口，排水管口外径≥50mm，壁厚≥3mm；穿线孔中心距离地面面板距离应≥100mm，穿线孔直径应≥φ50mm，壁厚≥3mm；预埋桶边缘需有四方储线盒设计； 5、工作电压220V/50HZ；额定功率≥300W； 6、运行速度：上升时间2~4s,下降：2~4s； 7、工作环境温度：-30~55℃；工作环境湿度：90%，无凝露； 8.警示方式要求：柱体配备反光膜和LED警示灯带，灯带需加亚克力灯罩保护 |  | 根 | 4
本页小计
分部分项工程项目清单计价表
工程名称：电气设备安装工程 |  |  |  | 标段：赤峰市松山区51所学校液压防撞柱安装工程 |  |  | 第 466 页 共 767 页
序号 | 项目编码 | 项目名称 | 项目特征描述 |  | 计量 单位 | 工程量 |  | 金额（元）
[8 empty] | 综合单价 | 合价
本页小计
； 9.机芯防护等级：IP68； 10.路障主体底部应有排水设计，应可有效排水；排水管口直径≥φ50mm,排水管口壁厚≥3mm；需符合GB/T 2423.1-2008电工电子产品环境试验第2部分：试验A：低温；GB/T 2423.2-2008电工电子产品环境试验第2部分：试验方法 试验B：高温；GB/T 2423.17-2008电工电子产品环境试验第2部分：试验方法 试验Ka:盐雾；GB 4943.1-2022音视频、信息技术和通信技术设备 第1部分：安全要求； 11.路障主体应具备可拆卸结构设计，预埋桶和升降动力系统后续可拆卸分离进行维修维护；需符合GB/T 2423.1-2008电工电子产品环境试验第2部分：试验A：低温；GB/T 2423.2-2008电工电子产品环境试验第2部分：试验方法 试验B：高温；GB/T 2423.17-2008电工电子产品环境试验第2部分：试验方法 试验Ka:盐雾；GB 4943.1-2022音视频、信息技术和通信技术设备 第1部分：安全要求； 12.路障阻挡主体在
本页小计
分部分项工程项目清单计价表
工程名称：电气设备安装工程 |  |  |  | 标段：赤峰市松山区51所学校液压防撞柱安装工程 |  |  | 第 467 页 共 767 页
序号 | 项目编码 | 项目名称 | 项目特征描述 |  | 计量 单位 | 工程量 |  | 金额（元）
[8 empty] | 综合单价 | 合价
本页小计
升起或下降时可以紧急停止；路障阻挡主体遇到停电时，配有应急电源用于紧急下降，应急电源容量应大于等于12V/7.5Ah；需符合GB/T 2423.1-2008电工电子产品环境试验第2部分：试验A：低温；GB/T 2423.2-2008电工电子产品环境试验第2部分：试验方法 试验B：高温；GB/T 2423.17-2008电工电子产品环境试验第2部分：试验方法 试验Ka:盐雾；GB 4943.1-2022音视频、信息技术和通信技术设备 第1部分：安全要求； 13、路障阻挡主体应能正常升降、无卡滞、到位可靠；内部升降行程导柱数量应大于等于3根实心导轨；需符合GB/T 2423.1-2008电工电子产品环境试验第2部分：试验A：低温；GB/T 2423.2-2008电工电子产品环境试验第2部分：试验方法 试验B：高温；GB/T 2423.17-2008电工电子产品环境试验第2部分：试验方法 试验Ka:盐雾；GB 4943.1-2022音视频、信息技术和通信技术设备 第1部分：安全要求； 14.液压一体机芯：液压一体机芯，包括电机、油泵、液压阀
本页小计
分部分项工程项目清单计价表
工程名称：电气设备安装工程 |  |  |  | 标段：赤峰市松山区51所学校液压防撞柱安装工程 |  |  | 第 468 页 共 767 页
序号 | 项目编码 | 项目名称 | 项目特征描述 |  | 计量 单位 | 工程量 |  | 金额（元）
[8 empty] | 综合单价 | 合价
本页小计
块、油箱筒和液压油缸；液压机芯以液压阀块为底座，油箱筒和液压油缸垂直向上地连接在液压阀块的上平面上；电机为浸油式电机，浸油式电机和油泵安装在油箱筒内；浸油式电机与油泵连接，用于通过液压阀块向液压油缸供油，液压机芯将浸油式电机和油泵安装在油箱筒内。液压机芯的液压油缸及机芯支架材质；304不锈钢，液压控制逻辑块及油箱和上下阀块采用高强度铝合金，内置式溢流阀；接头要求：液压泵与油管之间采用快速304不锈钢国标接头，可方便的进行拆装；液压一体机芯外壳防护等级，不低于《外壳防护等级》(GB/T4208-2017) 规定的IP68等级。 15.恒定湿热：符合+60±2℃RH(90+2-3)%72h。 16.振动试验：符合频率10～55～10Hz、振幅10mm,每一轴向循1套。 17.保压功能检验：升降柱上升到最高点后，无操作168h保持升起状态，柱体下降不超过5mm 产品材料及工艺规范要求： 1.升降式拦截柱体、柱体顶盖、地面面板材质应依据GB/T2
本页小计
分部分项工程项目清单计价表
工程名称：电气设备安装工程 |  |  |  | 标段：赤峰市松山区51所学校液压防撞柱安装工程 |  |  | 第 469 页 共 767 页
序号 | 项目编码 | 项目名称 | 项目特征描述 |  | 计量 单位 | 工程量 |  | 金额（元）
[8 empty] | 综合单价 | 合价
本页小计
0878—2007《不锈钢和耐热钢牌号及化学成分范围》标准，符合SUS304不锈钢材质。 升降式拦截柱体、柱体顶盖、地面面板材质应依据GB/T228.1-2010《金属材料拉伸试验方法》标准，符合延伸强度≥485Mpa，抗拉强度≥665Mpa/，断后伸长率≥66.6%。 2.升降式柱体顶盖、地面面板带有不低于3mm深度防滑纹设计，无毛刺、无裂纹、褪色及永久污浊，亦无明显变形和划痕； 3.阻挡主体表面应无锈蚀，无裂痕，褪色及永久污迹，亦无明显变形和划痕，金属外壳表面采用喷涂工艺的，应不能漏出金属底层，并无起泡、腐蚀、划痕、图层脱落和沙孔等。阻挡主体运行平稳、无明显卡阻，窜动、晃动； 4.柱体防腐性能：升降地柱柱体耐腐蚀等级应≥9级；（满足防暴升降式阻车路障（GA/T1343-2016）标准） 5.预埋外筒：预埋外筒外测需有抗冲撞、保稳定的加强筋装置。 6.法兰防腐：碳钢件达克罗防腐工艺； 7.隔离护圈：运动
本页小计
分部分项工程项目清单计价表
工程名称：电气设备安装工程 |  |  |  | 标段：赤峰市松山区51所学校液压防撞柱安装工程 |  |  | 第 470 页 共 767 页
序号 | 项目编码 | 项目名称 | 项目特征描述 |  | 计量 单位 | 工程量 |  | 金额（元）
[8 empty] | 综合单价 | 合价
本页小计
柱体与地埋柱体之间应设置非金属材质的隔离护圈，以避免地面面板刮花运动柱体； 8.LED灯防护等级：IP68,应符合GB/T 4208-2017《外壳防护等级（IP代码）》标准中IP68的要求。 9.LED灯盘：LED灯应有独立的灯盘保护，灯盘为PC材质，硬度≥85绍尔D, 拉伸应力(屈服)≥61.0Mpa,透光率≥95%;PC灯盘低温检测-30℃48小时后无冻裂、脆化，高温检测100℃48小时后无明 显软化、形变。 保护功能：当升降柱电机线路短路或发生堵转现象导致电流增大过载时应有自动保护功能且响应时间≤5秒为保证线路安全当升降柱电机线路过热时，在设定时间内15-65S继电器热保护冷却后，应能复位且正常工作；灼热丝：需正常无火焰不灼热或者火焰在灼热丝移开后≥30s内熄灭； 一般要求： 1.防暴升降式阻车路障(以下简称“路障”)，一般由阻挡主体、动力系统和控制系统等组成。 路障表面应无锈蚀和机械损伤，紧固部位应牢固可靠，无松动
本页小计
分部分项工程项目清单计价表
工程名称：电气设备安装工程 |  |  |  | 标段：赤峰市松山区51所学校液压防撞柱安装工程 |  |  | 第 471 页 共 767 页
序号 | 项目编码 | 项目名称 | 项目特征描述 |  | 计量 单位 | 工程量 |  | 金额（元）
[8 empty] | 综合单价 | 合价
本页小计
，升降应灵活。 （满足防暴升降式阻车路障（GA/T1343-2016）标准） 标志： 1.路障阻挡主体显著位置上应有固定、清晰永久性的标志，标志上应包括下列内容: 制造厂名称;产品名称和代号;电源的性质;执行标准号;生产日期(年月)。（满足防暴升降式阻车路障（GA/T1343-2016）标准） 升降性能： 1.路障阻挡主体应能正常升降、无卡滞、到位可靠;升起速度大于或等于150 mm/s. 2.在外部供电停止状态下，应自备电源或具有手动升降功能。 3.紧急处理功能：当停电时，可以通过操作下降键对液压系统泄压让升降柱进行下降。 警示标识： 路障阻挡主体上应具有明显的警示标识，且具有夜间警示功能。 阻挡性能： 1.阻挡性能：≥B2级；碰撞能量：1108kJ；侵入距离：≤7米（1.01-7米区间）；阻挡能量等级：路障阻挡能力等级代码由碰撞能量代码和侵入距离代码组合表
本页小计
分部分项工程项目清单计价表
工程名称：电气设备安装工程 |  |  |  | 标段：赤峰市松山区51所学校液压防撞柱安装工程 |  |  | 第 472 页 共 767 页
序号 | 项目编码 | 项目名称 | 项目特征描述 |  | 计量 单位 | 工程量 |  | 金额（元）
[8 empty] | 综合单价 | 合价
本页小计
示。路障阻挡能力依据实车碰撞试验结果，按照本标准表3规定进行划分。实车碰撞试验后，车辆应丧失继续行驶能力，路障应能保持阻挡状态。需符合国标B级标准（满足防暴升降式阻车路障（GA/T1343-2016）标准） 电控制系统安全性： 1.抗电强度：应符合GB16796-2009中5.4.3的规定。 2.绝缘电阻：应符合GB16796-2009中5.4.4的规定。 3.泄露电流：应符合GB16796-2009中5.4.6的规定。 电磁兼容性： 1.静电放电抗扰度：应符合GB/T30148-2013中9.3.4的规定。 2.电快速瞬变脉冲群抗扰度：应符合GB/T30148-2013中12.3.4的规定。 3.浪涌(冲击)抗扰度：应符合GB/T30148-2013中13.3.4的规定。（满足防暴升降式阻车路障（GA/T1343-2016）标准） 浸水性能： 1.路桩阻挡主体在浸水状态下无漏电现象，且能正常升降,应符合本标准5.4.1的要求，无漏电现象，工作正常。 （满足防暴升降式阻车路障（GA/T1343-
本页小计
分部分项工程项目清单计价表
工程名称：电气设备安装工程 |  |  |  | 标段：赤峰市松山区51所学校液压防撞柱安装工程 |  |  | 第 473 页 共 767 页
序号 | 项目编码 | 项目名称 | 项目特征描述 |  | 计量 单位 | 工程量 |  | 金额（元）
[8 empty] | 综合单价 | 合价
2016）标准） 可靠性： 1.常温下，路障连续升降5000次应无停机及故障产生，且升降灵活、到位准确。（满足防暴升降式阻车路障（GA/T1343-2016）标准） 环境适应性： 1.低温试验：满足-30℃+2℃24h可正常工作 2.高温试验：满足+55℃+2℃24h可正常工作
本页小计
分部分项工程项目清单计价表
工程名称：电气设备安装工程 |  |  |  | 标段：赤峰市松山区51所学校液压防撞柱安装工程 |  |  | 第 474 页 共 767 页
序号 | 项目编码 | 项目名称 | 项目特征描述 |  | 计量 单位 | 工程量 |  | 金额（元）
[8 empty] | 综合单价 | 合价
370 | 030402011034 | 电动液压升降柱控制系统 | 产品性能规格要求： 1.尺寸：≥450*550*200mm.控制板加继电器控制（一控8室内电控箱）信号加强器 2.EPS紧急下降功能 3.UPS不间断电源接口 4.动力排水专用接口 5.遥控控制,配2个遥控器。 6.有线按钮控制专用接口 7.防护等级：≥IP54； 8.安装方式：立式、挂式均可； 9.泄漏电流：连续对地泄漏电流和外壳泄漏电流小于 10m 10.绝缘电阻：设备电源插头或电源引入端与外壳裸露金属部件之 间的绝缘电阻，在正常环境条件下≥100MΩ 11.断电释放：在停电状态下使用 UPS 电源可以手动下降 12.控制箱防护等级：≥IP66 13.设备可联动控制的升降柱数量 8 台。 14.箱体采用A3碳钢加氟碳喷涂工艺厚度可达2mm 15.需符合GB 16796-2009《安全防范报警设备安全要求和试验方法》《防爆升降柱动力控制系统-企业标准》的标准。 产品智能化要求： 控制方式： 1.设备支持通过遥 |  | 台 | 1
本页小计
分部分项工程项目清单计价表
工程名称：电气设备安装工程 |  |  |  | 标段：赤峰市松山区51所学校液压防撞柱安装工程 |  |  | 第 475 页 共 767 页
序号 | 项目编码 | 项目名称 | 项目特征描述 |  | 计量 单位 | 工程量 |  | 金额（元）
[8 empty] | 综合单价 | 合价
控器远程遥控、物理按钮、手机APP控制软件、物联网远程控制等方式联动控制升降柱运行； 2.遥控器面板分组升降柱数可设定(至少7组)，遥控器应支持全控、分控、单控。 3.维保提醒功能：可设置定期维保提醒功能。 控制系统： 保护功能： 1.具备优先升起反恐保护功能及红外保护接口； 消防联动： 1.具备消防系统联动控制接口； 治安联动： 1.具备治安报警系统联动控制接口； 通道控制： 1.具备单通道和多通道选择控制接口； 远程控制： 1.具备手机APP远程控制接口； 其它功能接口： 1.具备警示灯、门禁系统、车牌识别、地感线圈、红外安全光线感应、蓝牙、射频（RFID）远程控制（TCP/IP）等联动接口;控制柜主板上预留内置开、关、停控制按钮和遥控手柄，遥控距离100米以上（空旷无干扰）。
松山四小
本页小计
分部分项工程项目清单计价表
工程名称：电气设备安装工程 |  |  |  | 标段：赤峰市松山区51所学校液压防撞柱安装工程 |  |  | 第 476 页 共 767 页
序号 | 项目编码 | 项目名称 | 项目特征描述 |  | 计量 单位 | 工程量 |  | 金额（元）
[8 empty] | 综合单价 | 合价
371 | 030412004103 | 配线 | 1.名称:应急线、灯线 2.型号:RVV 3.规格:RVV-2*0.75mm2 4.配线线制:穿管 |  | m | 380.92
372 | 030412004104 | 配线 | 1.名称:电源线 2.型号:RVV 3.规格:RVV-3*1mm2 4.配线线制:穿管 |  | m | 300.38
373 | 030412004105 | 配线 | 1.名称：电源预留线 2.规格型号：RVV3*2mm2 3.敷设方式：管内敷设 |  | m | 2.2
374 | 030412001102 | 配管 | 1.名称:塑料管 2.材质、规格:PVC20 3.配置形式:明配 |  | m | 1
375 | 030412001103 | 配管 | 1.名称:塑料管 2.材质、规格:PVC50 3.配置形式:埋地 |  | m | 65.86
376 | 030412001104 | 配管 | 1.名称:镀锌钢管 2.材质、规格:SC40 3.配置形式:明敷 |  | m | 0.5
377 | 030412002032 | 线槽 | 1.名称:PVC线槽 2.规格:60*30 3.安装形式：明敷 |  | m | 10.31
378 | 031301002034 | 开孔打洞 | 1.墙体打洞 |  | 个 | 1
本页小计
分部分项工程项目清单计价表
工程名称：电气设备安装工程 |  |  |  | 标段：赤峰市松山区51所学校液压防撞柱安装工程 |  |  | 第 477 页 共 767 页
序号 | 项目编码 | 项目名称 | 项目特征描述 |  | 计量 单位 | 工程量 |  | 金额（元）
[8 empty] | 综合单价 | 合价
379 | 03B071 | 固定桩 | 1、防撞柱类型：固定式 2、防撞柱体尺寸：直径≥219mm±0.5mm；柱体厚度≥6mm±0.5mm；柱体高度（拦截高度）≥600 mm。 3、预埋高度≥ 400MM 4、法兰直径 ≥350MM 5、柱体抗拉强度 Rm（MPa）：≥650 6、塑性延伸强度（MPa）：≥330 7、断后伸长率 A（%）：≥60 8、地面法兰抗拉强度 Rm（MPa）：≥400 9、防腐性能:耐腐蚀性能等级≥ 9 级 10、固定柱防护等级：IP68 11、预埋体厚度（mm）：≥2 12、预埋体材质：A3碳钢 13、警示方式要求：柱体配备反光膜 14、防撞柱柱体和顶盖采用304不锈钢制作，带有防滑纹设计，无毛刺、无裂纹、褪色及永久污浊，亦无明显变形和划痕。 15、阻挡主体外壳表面应无锈蚀，无裂痕，褪色及永久污迹，亦无明显变形和划痕等。 16、需符合GB 16796-2009《安全防范报警设备安全要求和试验方法》《防爆升降柱动力控制系统- |  | 根 | 6
本页小计
分部分项工程项目清单计价表
工程名称：电气设备安装工程 |  |  |  | 标段：赤峰市松山区51所学校液压防撞柱安装工程 |  |  | 第 478 页 共 767 页
序号 | 项目编码 | 项目名称 | 项目特征描述 |  | 计量 单位 | 工程量 |  | 金额（元）
[8 empty] | 综合单价 | 合价
企业标准》的标准。
本页小计
分部分项工程项目清单计价表
工程名称：电气设备安装工程 |  |  |  | 标段：赤峰市松山区51所学校液压防撞柱安装工程 |  |  | 第 479 页 共 767 页
序号 | 项目编码 | 项目名称 | 项目特征描述 |  | 计量 单位 | 工程量 |  | 金额（元）
[8 empty] | 综合单价 | 合价
380 | 03B072 | 电动液压一体式升降柱 | 行业规范标准基础性要求： 1、防撞柱体驱动方式：全自动液压机电一体式（每根升降柱内部单独配置液压机芯）； 2、防撞柱体尺寸：直径≥219mm±0.5mm；柱体厚度≥8mm±0.5mm；柱体材质：304 拉丝不锈钢；柱体高度（拦截高度）≥600 mm；盖板厚度≥6mm±0.5mm；表面磨砂工艺； 3、地面装饰法兰直径：380mm±0.5mm；地面装饰法兰厚度：≥6mm±0.5mm； 4、预埋桶尺寸：直径≥330mm；壁厚：≥2.3mm；高度：≥800m m；预埋体材质：A3碳钢氟碳烤漆；底部应设有排水口，排水管口外径≥50mm，壁厚≥3mm；穿线孔中心距离地面面板距离应≥100mm，穿线孔直径应≥φ50mm，壁厚≥3mm；预埋桶边缘需有四方储线盒设计； 5、工作电压220V/50HZ；额定功率≥300W； 6、运行速度：上升时间2~4s,下降：2~4s； 7、工作环境温度：-30~55℃；工作环境湿度：90%，无凝露； 8.警示方式要求：柱体配备反光膜和LED警示灯带，灯带需加亚克力灯罩保护 |  | 根 | 4
本页小计
分部分项工程项目清单计价表
工程名称：电气设备安装工程 |  |  |  | 标段：赤峰市松山区51所学校液压防撞柱安装工程 |  |  | 第 480 页 共 767 页
序号 | 项目编码 | 项目名称 | 项目特征描述 |  | 计量 单位 | 工程量 |  | 金额（元）
[8 empty] | 综合单价 | 合价
本页小计
； 9.机芯防护等级：IP68； 10.路障主体底部应有排水设计，应可有效排水；排水管口直径≥φ50mm,排水管口壁厚≥3mm；需符合GB/T 2423.1-2008电工电子产品环境试验第2部分：试验A：低温；GB/T 2423.2-2008电工电子产品环境试验第2部分：试验方法 试验B：高温；GB/T 2423.17-2008电工电子产品环境试验第2部分：试验方法 试验Ka:盐雾；GB 4943.1-2022音视频、信息技术和通信技术设备 第1部分：安全要求； 11.路障主体应具备可拆卸结构设计，预埋桶和升降动力系统后续可拆卸分离进行维修维护；需符合GB/T 2423.1-2008电工电子产品环境试验第2部分：试验A：低温；GB/T 2423.2-2008电工电子产品环境试验第2部分：试验方法 试验B：高温；GB/T 2423.17-2008电工电子产品环境试验第2部分：试验方法 试验Ka:盐雾；GB 4943.1-2022音视频、信息技术和通信技术设备 第1部分：安全要求； 12.路障阻挡主体在
本页小计
分部分项工程项目清单计价表
工程名称：电气设备安装工程 |  |  |  | 标段：赤峰市松山区51所学校液压防撞柱安装工程 |  |  | 第 481 页 共 767 页
序号 | 项目编码 | 项目名称 | 项目特征描述 |  | 计量 单位 | 工程量 |  | 金额（元）
[8 empty] | 综合单价 | 合价
本页小计
升起或下降时可以紧急停止；路障阻挡主体遇到停电时，配有应急电源用于紧急下降，应急电源容量应大于等于12V/7.5Ah；需符合GB/T 2423.1-2008电工电子产品环境试验第2部分：试验A：低温；GB/T 2423.2-2008电工电子产品环境试验第2部分：试验方法 试验B：高温；GB/T 2423.17-2008电工电子产品环境试验第2部分：试验方法 试验Ka:盐雾；GB 4943.1-2022音视频、信息技术和通信技术设备 第1部分：安全要求； 13、路障阻挡主体应能正常升降、无卡滞、到位可靠；内部升降行程导柱数量应大于等于3根实心导轨；需符合GB/T 2423.1-2008电工电子产品环境试验第2部分：试验A：低温；GB/T 2423.2-2008电工电子产品环境试验第2部分：试验方法 试验B：高温；GB/T 2423.17-2008电工电子产品环境试验第2部分：试验方法 试验Ka:盐雾；GB 4943.1-2022音视频、信息技术和通信技术设备 第1部分：安全要求； 14.液压一体机芯：液压一体机芯，包括电机、油泵、液压阀
本页小计
分部分项工程项目清单计价表
工程名称：电气设备安装工程 |  |  |  | 标段：赤峰市松山区51所学校液压防撞柱安装工程 |  |  | 第 482 页 共 767 页
序号 | 项目编码 | 项目名称 | 项目特征描述 |  | 计量 单位 | 工程量 |  | 金额（元）
[8 empty] | 综合单价 | 合价
本页小计
块、油箱筒和液压油缸；液压机芯以液压阀块为底座，油箱筒和液压油缸垂直向上地连接在液压阀块的上平面上；电机为浸油式电机，浸油式电机和油泵安装在油箱筒内；浸油式电机与油泵连接，用于通过液压阀块向液压油缸供油，液压机芯将浸油式电机和油泵安装在油箱筒内。液压机芯的液压油缸及机芯支架材质；304不锈钢，液压控制逻辑块及油箱和上下阀块采用高强度铝合金，内置式溢流阀；接头要求：液压泵与油管之间采用快速304不锈钢国标接头，可方便的进行拆装；液压一体机芯外壳防护等级，不低于《外壳防护等级》(GB/T4208-2017) 规定的IP68等级。 15.恒定湿热：符合+60±2℃RH(90+2-3)%72h。 16.振动试验：符合频率10～55～10Hz、振幅10mm,每一轴向循1套。 17.保压功能检验：升降柱上升到最高点后，无操作168h保持升起状态，柱体下降不超过5mm 产品材料及工艺规范要求： 1.升降式拦截柱体、柱体顶盖、地面面板材质应依据GB/T2
本页小计
分部分项工程项目清单计价表
工程名称：电气设备安装工程 |  |  |  | 标段：赤峰市松山区51所学校液压防撞柱安装工程 |  |  | 第 483 页 共 767 页
序号 | 项目编码 | 项目名称 | 项目特征描述 |  | 计量 单位 | 工程量 |  | 金额（元）
[8 empty] | 综合单价 | 合价
本页小计
0878—2007《不锈钢和耐热钢牌号及化学成分范围》标准，符合SUS304不锈钢材质。 升降式拦截柱体、柱体顶盖、地面面板材质应依据GB/T228.1-2010《金属材料拉伸试验方法》标准，符合延伸强度≥485Mpa，抗拉强度≥665Mpa/，断后伸长率≥66.6%。 2.升降式柱体顶盖、地面面板带有不低于3mm深度防滑纹设计，无毛刺、无裂纹、褪色及永久污浊，亦无明显变形和划痕； 3.阻挡主体表面应无锈蚀，无裂痕，褪色及永久污迹，亦无明显变形和划痕，金属外壳表面采用喷涂工艺的，应不能漏出金属底层，并无起泡、腐蚀、划痕、图层脱落和沙孔等。阻挡主体运行平稳、无明显卡阻，窜动、晃动； 4.柱体防腐性能：升降地柱柱体耐腐蚀等级应≥9级；（满足防暴升降式阻车路障（GA/T1343-2016）标准） 5.预埋外筒：预埋外筒外测需有抗冲撞、保稳定的加强筋装置。 6.法兰防腐：碳钢件达克罗防腐工艺； 7.隔离护圈：运动
本页小计
分部分项工程项目清单计价表
工程名称：电气设备安装工程 |  |  |  | 标段：赤峰市松山区51所学校液压防撞柱安装工程 |  |  | 第 484 页 共 767 页
序号 | 项目编码 | 项目名称 | 项目特征描述 |  | 计量 单位 | 工程量 |  | 金额（元）
[8 empty] | 综合单价 | 合价
本页小计
柱体与地埋柱体之间应设置非金属材质的隔离护圈，以避免地面面板刮花运动柱体； 8.LED灯防护等级：IP68,应符合GB/T 4208-2017《外壳防护等级（IP代码）》标准中IP68的要求。 9.LED灯盘：LED灯应有独立的灯盘保护，灯盘为PC材质，硬度≥85绍尔D, 拉伸应力(屈服)≥61.0Mpa,透光率≥95%;PC灯盘低温检测-30℃48小时后无冻裂、脆化，高温检测100℃48小时后无明 显软化、形变。 保护功能：当升降柱电机线路短路或发生堵转现象导致电流增大过载时应有自动保护功能且响应时间≤5秒为保证线路安全当升降柱电机线路过热时，在设定时间内15-65S继电器热保护冷却后，应能复位且正常工作；灼热丝：需正常无火焰不灼热或者火焰在灼热丝移开后≥30s内熄灭； 一般要求： 1.防暴升降式阻车路障(以下简称“路障”)，一般由阻挡主体、动力系统和控制系统等组成。 路障表面应无锈蚀和机械损伤，紧固部位应牢固可靠，无松动
本页小计
分部分项工程项目清单计价表
工程名称：电气设备安装工程 |  |  |  | 标段：赤峰市松山区51所学校液压防撞柱安装工程 |  |  | 第 485 页 共 767 页
序号 | 项目编码 | 项目名称 | 项目特征描述 |  | 计量 单位 | 工程量 |  | 金额（元）
[8 empty] | 综合单价 | 合价
本页小计
，升降应灵活。 （满足防暴升降式阻车路障（GA/T1343-2016）标准） 标志： 1.路障阻挡主体显著位置上应有固定、清晰永久性的标志，标志上应包括下列内容: 制造厂名称;产品名称和代号;电源的性质;执行标准号;生产日期(年月)。（满足防暴升降式阻车路障（GA/T1343-2016）标准） 升降性能： 1.路障阻挡主体应能正常升降、无卡滞、到位可靠;升起速度大于或等于150 mm/s. 2.在外部供电停止状态下，应自备电源或具有手动升降功能。 3.紧急处理功能：当停电时，可以通过操作下降键对液压系统泄压让升降柱进行下降。 警示标识： 路障阻挡主体上应具有明显的警示标识，且具有夜间警示功能。 阻挡性能： 1.阻挡性能：≥B2级；碰撞能量：1108kJ；侵入距离：≤7米（1.01-7米区间）；阻挡能量等级：路障阻挡能力等级代码由碰撞能量代码和侵入距离代码组合表
本页小计
分部分项工程项目清单计价表
工程名称：电气设备安装工程 |  |  |  | 标段：赤峰市松山区51所学校液压防撞柱安装工程 |  |  | 第 486 页 共 767 页
序号 | 项目编码 | 项目名称 | 项目特征描述 |  | 计量 单位 | 工程量 |  | 金额（元）
[8 empty] | 综合单价 | 合价
本页小计
示。路障阻挡能力依据实车碰撞试验结果，按照本标准表3规定进行划分。实车碰撞试验后，车辆应丧失继续行驶能力，路障应能保持阻挡状态。需符合国标B级标准（满足防暴升降式阻车路障（GA/T1343-2016）标准） 电控制系统安全性： 1.抗电强度：应符合GB16796-2009中5.4.3的规定。 2.绝缘电阻：应符合GB16796-2009中5.4.4的规定。 3.泄露电流：应符合GB16796-2009中5.4.6的规定。 电磁兼容性： 1.静电放电抗扰度：应符合GB/T30148-2013中9.3.4的规定。 2.电快速瞬变脉冲群抗扰度：应符合GB/T30148-2013中12.3.4的规定。 3.浪涌(冲击)抗扰度：应符合GB/T30148-2013中13.3.4的规定。（满足防暴升降式阻车路障（GA/T1343-2016）标准） 浸水性能： 1.路桩阻挡主体在浸水状态下无漏电现象，且能正常升降,应符合本标准5.4.1的要求，无漏电现象，工作正常。 （满足防暴升降式阻车路障（GA/T1343-
本页小计
分部分项工程项目清单计价表
工程名称：电气设备安装工程 |  |  |  | 标段：赤峰市松山区51所学校液压防撞柱安装工程 |  |  | 第 487 页 共 767 页
序号 | 项目编码 | 项目名称 | 项目特征描述 |  | 计量 单位 | 工程量 |  | 金额（元）
[8 empty] | 综合单价 | 合价
2016）标准） 可靠性： 1.常温下，路障连续升降5000次应无停机及故障产生，且升降灵活、到位准确。（满足防暴升降式阻车路障（GA/T1343-2016）标准） 环境适应性： 1.低温试验：满足-30℃+2℃24h可正常工作 2.高温试验：满足+55℃+2℃24h可正常工作
本页小计
分部分项工程项目清单计价表
工程名称：电气设备安装工程 |  |  |  | 标段：赤峰市松山区51所学校液压防撞柱安装工程 |  |  | 第 488 页 共 767 页
序号 | 项目编码 | 项目名称 | 项目特征描述 |  | 计量 单位 | 工程量 |  | 金额（元）
[8 empty] | 综合单价 | 合价
381 | 030402011035 | 电动液压升降柱控制系统 | 产品性能规格要求： 1.尺寸：≥450*550*200mm.控制板加继电器控制（一控8室内电控箱）信号加强器 2.EPS紧急下降功能 3.UPS不间断电源接口 4.动力排水专用接口 5.遥控控制,配2个遥控器。 6.有线按钮控制专用接口 7.防护等级：≥IP54； 8.安装方式：立式、挂式均可； 9.泄漏电流：连续对地泄漏电流和外壳泄漏电流小于 10m 10.绝缘电阻：设备电源插头或电源引入端与外壳裸露金属部件之 间的绝缘电阻，在正常环境条件下≥100MΩ 11.断电释放：在停电状态下使用 UPS 电源可以手动下降 12.控制箱防护等级：≥IP66 13.设备可联动控制的升降柱数量 8 台。 14.箱体采用A3碳钢加氟碳喷涂工艺厚度可达2mm 15.需符合GB 16796-2009《安全防范报警设备安全要求和试验方法》《防爆升降柱动力控制系统-企业标准》的标准。 产品智能化要求： 控制方式： 1.设备支持通过遥 |  | 台 | 1
本页小计
分部分项工程项目清单计价表
工程名称：电气设备安装工程 |  |  |  | 标段：赤峰市松山区51所学校液压防撞柱安装工程 |  |  | 第 489 页 共 767 页
序号 | 项目编码 | 项目名称 | 项目特征描述 |  | 计量 单位 | 工程量 |  | 金额（元）
[8 empty] | 综合单价 | 合价
控器远程遥控、物理按钮、手机APP控制软件、物联网远程控制等方式联动控制升降柱运行； 2.遥控器面板分组升降柱数可设定(至少7组)，遥控器应支持全控、分控、单控。 3.维保提醒功能：可设置定期维保提醒功能。 控制系统： 保护功能： 1.具备优先升起反恐保护功能及红外保护接口； 消防联动： 1.具备消防系统联动控制接口； 治安联动： 1.具备治安报警系统联动控制接口； 通道控制： 1.具备单通道和多通道选择控制接口； 远程控制： 1.具备手机APP远程控制接口； 其它功能接口： 1.具备警示灯、门禁系统、车牌识别、地感线圈、红外安全光线感应、蓝牙、射频（RFID）远程控制（TCP/IP）等联动接口;控制柜主板上预留内置开、关、停控制按钮和遥控手柄，遥控距离100米以上（空旷无干扰）。
松山二中
本页小计
分部分项工程项目清单计价表
工程名称：电气设备安装工程 |  |  |  | 标段：赤峰市松山区51所学校液压防撞柱安装工程 |  |  | 第 490 页 共 767 页
序号 | 项目编码 | 项目名称 | 项目特征描述 |  | 计量 单位 | 工程量 |  | 金额（元）
[8 empty] | 综合单价 | 合价
382 | 030412004106 | 配线 | 1.名称:应急线、灯线 2.型号:RVV 3.规格:RVV-2*0.75mm2 4.配线线制:穿管 |  | m | 170.41
383 | 030412004107 | 配线 | 1.名称:电源线 2.型号:RVV 3.规格:RVV-3*1mm2 4.配线线制:穿管 |  | m | 131.32
384 | 030412004108 | 配线 | 1.名称：电源预留线 2.规格型号：RVV3*2mm2 3.敷设方式：管内敷设 |  | m | 2.2
385 | 030412001105 | 配管 | 1.名称:塑料管 2.材质、规格:PVC20 3.配置形式:明配 |  | m | 1
386 | 030412001106 | 配管 | 1.名称:塑料管 2.材质、规格:PVC50 3.配置形式:埋地 |  | m | 33.44
387 | 030412001107 | 配管 | 1.名称:镀锌钢管 2.材质、规格:SC40 3.配置形式:明敷 |  | m | 0.6
388 | 030412002033 | 线槽 | 1.名称:PVC线槽 2.规格:60*30 3.安装形式：明敷 |  | m | 1
389 | 031301002035 | 开孔打洞 | 1.墙体打洞 |  | 个 | 1
本页小计
分部分项工程项目清单计价表
工程名称：电气设备安装工程 |  |  |  | 标段：赤峰市松山区51所学校液压防撞柱安装工程 |  |  | 第 491 页 共 767 页
序号 | 项目编码 | 项目名称 | 项目特征描述 |  | 计量 单位 | 工程量 |  | 金额（元）
[8 empty] | 综合单价 | 合价
390 | 03B073 | 固定桩 | 1、防撞柱类型：固定式 2、防撞柱体尺寸：直径≥219mm±0.5mm；柱体厚度≥6mm±0.5mm；柱体高度（拦截高度）≥600 mm。 3、预埋高度≥ 400MM 4、法兰直径 ≥350MM 5、柱体抗拉强度 Rm（MPa）：≥650 6、塑性延伸强度（MPa）：≥330 7、断后伸长率 A（%）：≥60 8、地面法兰抗拉强度 Rm（MPa）：≥400 9、防腐性能:耐腐蚀性能等级≥ 9 级 10、固定柱防护等级：IP68 11、预埋体厚度（mm）：≥2 12、预埋体材质：A3碳钢 13、警示方式要求：柱体配备反光膜 14、防撞柱柱体和顶盖采用304不锈钢制作，带有防滑纹设计，无毛刺、无裂纹、褪色及永久污浊，亦无明显变形和划痕。 15、阻挡主体外壳表面应无锈蚀，无裂痕，褪色及永久污迹，亦无明显变形和划痕等。 16、需符合GB 16796-2009《安全防范报警设备安全要求和试验方法》《防爆升降柱动力控制系统- |  | 根 | 6
本页小计
分部分项工程项目清单计价表
工程名称：电气设备安装工程 |  |  |  | 标段：赤峰市松山区51所学校液压防撞柱安装工程 |  |  | 第 492 页 共 767 页
序号 | 项目编码 | 项目名称 | 项目特征描述 |  | 计量 单位 | 工程量 |  | 金额（元）
[8 empty] | 综合单价 | 合价
企业标准》的标准。
本页小计
分部分项工程项目清单计价表
工程名称：电气设备安装工程 |  |  |  | 标段：赤峰市松山区51所学校液压防撞柱安装工程 |  |  | 第 493 页 共 767 页
序号 | 项目编码 | 项目名称 | 项目特征描述 |  | 计量 单位 | 工程量 |  | 金额（元）
[8 empty] | 综合单价 | 合价
391 | 03B074 | 电动液压一体式升降柱 | 行业规范标准基础性要求： 1、防撞柱体驱动方式：全自动液压机电一体式（每根升降柱内部单独配置液压机芯）； 2、防撞柱体尺寸：直径≥219mm±0.5mm；柱体厚度≥8mm±0.5mm；柱体材质：304 拉丝不锈钢；柱体高度（拦截高度）≥600 mm；盖板厚度≥6mm±0.5mm；表面磨砂工艺； 3、地面装饰法兰直径：380mm±0.5mm；地面装饰法兰厚度：≥6mm±0.5mm； 4、预埋桶尺寸：直径≥330mm；壁厚：≥2.3mm；高度：≥800m m；预埋体材质：A3碳钢氟碳烤漆；底部应设有排水口，排水管口外径≥50mm，壁厚≥3mm；穿线孔中心距离地面面板距离应≥100mm，穿线孔直径应≥φ50mm，壁厚≥3mm；预埋桶边缘需有四方储线盒设计； 5、工作电压220V/50HZ；额定功率≥300W； 6、运行速度：上升时间2~4s,下降：2~4s； 7、工作环境温度：-30~55℃；工作环境湿度：90%，无凝露； 8.警示方式要求：柱体配备反光膜和LED警示灯带，灯带需加亚克力灯罩保护 |  | 根 | 4
本页小计
分部分项工程项目清单计价表
工程名称：电气设备安装工程 |  |  |  | 标段：赤峰市松山区51所学校液压防撞柱安装工程 |  |  | 第 494 页 共 767 页
序号 | 项目编码 | 项目名称 | 项目特征描述 |  | 计量 单位 | 工程量 |  | 金额（元）
[8 empty] | 综合单价 | 合价
本页小计
； 9.机芯防护等级：IP68； 10.路障主体底部应有排水设计，应可有效排水；排水管口直径≥φ50mm,排水管口壁厚≥3mm；需符合GB/T 2423.1-2008电工电子产品环境试验第2部分：试验A：低温；GB/T 2423.2-2008电工电子产品环境试验第2部分：试验方法 试验B：高温；GB/T 2423.17-2008电工电子产品环境试验第2部分：试验方法 试验Ka:盐雾；GB 4943.1-2022音视频、信息技术和通信技术设备 第1部分：安全要求； 11.路障主体应具备可拆卸结构设计，预埋桶和升降动力系统后续可拆卸分离进行维修维护；需符合GB/T 2423.1-2008电工电子产品环境试验第2部分：试验A：低温；GB/T 2423.2-2008电工电子产品环境试验第2部分：试验方法 试验B：高温；GB/T 2423.17-2008电工电子产品环境试验第2部分：试验方法 试验Ka:盐雾；GB 4943.1-2022音视频、信息技术和通信技术设备 第1部分：安全要求； 12.路障阻挡主体在
本页小计
分部分项工程项目清单计价表
工程名称：电气设备安装工程 |  |  |  | 标段：赤峰市松山区51所学校液压防撞柱安装工程 |  |  | 第 495 页 共 767 页
序号 | 项目编码 | 项目名称 | 项目特征描述 |  | 计量 单位 | 工程量 |  | 金额（元）
[8 empty] | 综合单价 | 合价
本页小计
升起或下降时可以紧急停止；路障阻挡主体遇到停电时，配有应急电源用于紧急下降，应急电源容量应大于等于12V/7.5Ah；需符合GB/T 2423.1-2008电工电子产品环境试验第2部分：试验A：低温；GB/T 2423.2-2008电工电子产品环境试验第2部分：试验方法 试验B：高温；GB/T 2423.17-2008电工电子产品环境试验第2部分：试验方法 试验Ka:盐雾；GB 4943.1-2022音视频、信息技术和通信技术设备 第1部分：安全要求； 13、路障阻挡主体应能正常升降、无卡滞、到位可靠；内部升降行程导柱数量应大于等于3根实心导轨；需符合GB/T 2423.1-2008电工电子产品环境试验第2部分：试验A：低温；GB/T 2423.2-2008电工电子产品环境试验第2部分：试验方法 试验B：高温；GB/T 2423.17-2008电工电子产品环境试验第2部分：试验方法 试验Ka:盐雾；GB 4943.1-2022音视频、信息技术和通信技术设备 第1部分：安全要求； 14.液压一体机芯：液压一体机芯，包括电机、油泵、液压阀
本页小计
分部分项工程项目清单计价表
工程名称：电气设备安装工程 |  |  |  | 标段：赤峰市松山区51所学校液压防撞柱安装工程 |  |  | 第 496 页 共 767 页
序号 | 项目编码 | 项目名称 | 项目特征描述 |  | 计量 单位 | 工程量 |  | 金额（元）
[8 empty] | 综合单价 | 合价
本页小计
块、油箱筒和液压油缸；液压机芯以液压阀块为底座，油箱筒和液压油缸垂直向上地连接在液压阀块的上平面上；电机为浸油式电机，浸油式电机和油泵安装在油箱筒内；浸油式电机与油泵连接，用于通过液压阀块向液压油缸供油，液压机芯将浸油式电机和油泵安装在油箱筒内。液压机芯的液压油缸及机芯支架材质；304不锈钢，液压控制逻辑块及油箱和上下阀块采用高强度铝合金，内置式溢流阀；接头要求：液压泵与油管之间采用快速304不锈钢国标接头，可方便的进行拆装；液压一体机芯外壳防护等级，不低于《外壳防护等级》(GB/T4208-2017) 规定的IP68等级。 15.恒定湿热：符合+60±2℃RH(90+2-3)%72h。 16.振动试验：符合频率10～55～10Hz、振幅10mm,每一轴向循1套。 17.保压功能检验：升降柱上升到最高点后，无操作168h保持升起状态，柱体下降不超过5mm 产品材料及工艺规范要求： 1.升降式拦截柱体、柱体顶盖、地面面板材质应依据GB/T2
本页小计
分部分项工程项目清单计价表
工程名称：电气设备安装工程 |  |  |  | 标段：赤峰市松山区51所学校液压防撞柱安装工程 |  |  | 第 497 页 共 767 页
序号 | 项目编码 | 项目名称 | 项目特征描述 |  | 计量 单位 | 工程量 |  | 金额（元）
[8 empty] | 综合单价 | 合价
本页小计
0878—2007《不锈钢和耐热钢牌号及化学成分范围》标准，符合SUS304不锈钢材质。 升降式拦截柱体、柱体顶盖、地面面板材质应依据GB/T228.1-2010《金属材料拉伸试验方法》标准，符合延伸强度≥485Mpa，抗拉强度≥665Mpa/，断后伸长率≥66.6%。 2.升降式柱体顶盖、地面面板带有不低于3mm深度防滑纹设计，无毛刺、无裂纹、褪色及永久污浊，亦无明显变形和划痕； 3.阻挡主体表面应无锈蚀，无裂痕，褪色及永久污迹，亦无明显变形和划痕，金属外壳表面采用喷涂工艺的，应不能漏出金属底层，并无起泡、腐蚀、划痕、图层脱落和沙孔等。阻挡主体运行平稳、无明显卡阻，窜动、晃动； 4.柱体防腐性能：升降地柱柱体耐腐蚀等级应≥9级；（满足防暴升降式阻车路障（GA/T1343-2016）标准） 5.预埋外筒：预埋外筒外测需有抗冲撞、保稳定的加强筋装置。 6.法兰防腐：碳钢件达克罗防腐工艺； 7.隔离护圈：运动
本页小计
分部分项工程项目清单计价表
工程名称：电气设备安装工程 |  |  |  | 标段：赤峰市松山区51所学校液压防撞柱安装工程 |  |  | 第 498 页 共 767 页
序号 | 项目编码 | 项目名称 | 项目特征描述 |  | 计量 单位 | 工程量 |  | 金额（元）
[8 empty] | 综合单价 | 合价
本页小计
柱体与地埋柱体之间应设置非金属材质的隔离护圈，以避免地面面板刮花运动柱体； 8.LED灯防护等级：IP68,应符合GB/T 4208-2017《外壳防护等级（IP代码）》标准中IP68的要求。 9.LED灯盘：LED灯应有独立的灯盘保护，灯盘为PC材质，硬度≥85绍尔D, 拉伸应力(屈服)≥61.0Mpa,透光率≥95%;PC灯盘低温检测-30℃48小时后无冻裂、脆化，高温检测100℃48小时后无明 显软化、形变。 保护功能：当升降柱电机线路短路或发生堵转现象导致电流增大过载时应有自动保护功能且响应时间≤5秒为保证线路安全当升降柱电机线路过热时，在设定时间内15-65S继电器热保护冷却后，应能复位且正常工作；灼热丝：需正常无火焰不灼热或者火焰在灼热丝移开后≥30s内熄灭； 一般要求： 1.防暴升降式阻车路障(以下简称“路障”)，一般由阻挡主体、动力系统和控制系统等组成。 路障表面应无锈蚀和机械损伤，紧固部位应牢固可靠，无松动
本页小计
分部分项工程项目清单计价表
工程名称：电气设备安装工程 |  |  |  | 标段：赤峰市松山区51所学校液压防撞柱安装工程 |  |  | 第 499 页 共 767 页
序号 | 项目编码 | 项目名称 | 项目特征描述 |  | 计量 单位 | 工程量 |  | 金额（元）
[8 empty] | 综合单价 | 合价
本页小计
，升降应灵活。 （满足防暴升降式阻车路障（GA/T1343-2016）标准） 标志： 1.路障阻挡主体显著位置上应有固定、清晰永久性的标志，标志上应包括下列内容: 制造厂名称;产品名称和代号;电源的性质;执行标准号;生产日期(年月)。（满足防暴升降式阻车路障（GA/T1343-2016）标准） 升降性能： 1.路障阻挡主体应能正常升降、无卡滞、到位可靠;升起速度大于或等于150 mm/s. 2.在外部供电停止状态下，应自备电源或具有手动升降功能。 3.紧急处理功能：当停电时，可以通过操作下降键对液压系统泄压让升降柱进行下降。 警示标识： 路障阻挡主体上应具有明显的警示标识，且具有夜间警示功能。 阻挡性能： 1.阻挡性能：≥B2级；碰撞能量：1108kJ；侵入距离：≤7米（1.01-7米区间）；阻挡能量等级：路障阻挡能力等级代码由碰撞能量代码和侵入距离代码组合表
本页小计
分部分项工程项目清单计价表
工程名称：电气设备安装工程 |  |  |  | 标段：赤峰市松山区51所学校液压防撞柱安装工程 |  |  | 第 500 页 共 767 页
序号 | 项目编码 | 项目名称 | 项目特征描述 |  | 计量 单位 | 工程量 |  | 金额（元）
[8 empty] | 综合单价 | 合价
本页小计
示。路障阻挡能力依据实车碰撞试验结果，按照本标准表3规定进行划分。实车碰撞试验后，车辆应丧失继续行驶能力，路障应能保持阻挡状态。需符合国标B级标准（满足防暴升降式阻车路障（GA/T1343-2016）标准） 电控制系统安全性： 1.抗电强度：应符合GB16796-2009中5.4.3的规定。 2.绝缘电阻：应符合GB16796-2009中5.4.4的规定。 3.泄露电流：应符合GB16796-2009中5.4.6的规定。 电磁兼容性： 1.静电放电抗扰度：应符合GB/T30148-2013中9.3.4的规定。 2.电快速瞬变脉冲群抗扰度：应符合GB/T30148-2013中12.3.4的规定。 3.浪涌(冲击)抗扰度：应符合GB/T30148-2013中13.3.4的规定。（满足防暴升降式阻车路障（GA/T1343-2016）标准） 浸水性能： 1.路桩阻挡主体在浸水状态下无漏电现象，且能正常升降,应符合本标准5.4.1的要求，无漏电现象，工作正常。 （满足防暴升降式阻车路障（GA/T1343-
本页小计

## 表E.2.1 分部分项工程项目清单计价表【电气设备安装工程】-
分部分项工程项目清单计价表
工程名称：电气设备安装工程 |  |  |  | 标段：赤峰市松山区51所学校液压防撞柱安装工程 |  |  | 第 501 页 共 767 页
序号 | 项目编码 | 项目名称 | 项目特征描述 |  | 计量 单位 | 工程量 |  | 金额（元）
[8 empty] | 综合单价 | 合价
2016）标准） 可靠性： 1.常温下，路障连续升降5000次应无停机及故障产生，且升降灵活、到位准确。（满足防暴升降式阻车路障（GA/T1343-2016）标准） 环境适应性： 1.低温试验：满足-30℃+2℃24h可正常工作 2.高温试验：满足+55℃+2℃24h可正常工作
本页小计
分部分项工程项目清单计价表
工程名称：电气设备安装工程 |  |  |  | 标段：赤峰市松山区51所学校液压防撞柱安装工程 |  |  | 第 502 页 共 767 页
序号 | 项目编码 | 项目名称 | 项目特征描述 |  | 计量 单位 | 工程量 |  | 金额（元）
[8 empty] | 综合单价 | 合价
392 | 030402011036 | 电动液压升降柱控制系统 | 产品性能规格要求： 1.尺寸：≥450*550*200mm.控制板加继电器控制（一控8室内电控箱）信号加强器 2.EPS紧急下降功能 3.UPS不间断电源接口 4.动力排水专用接口 5.遥控控制,配2个遥控器。 6.有线按钮控制专用接口 7.防护等级：≥IP54； 8.安装方式：立式、挂式均可； 9.泄漏电流：连续对地泄漏电流和外壳泄漏电流小于 10m 10.绝缘电阻：设备电源插头或电源引入端与外壳裸露金属部件之 间的绝缘电阻，在正常环境条件下≥100MΩ 11.断电释放：在停电状态下使用 UPS 电源可以手动下降 12.控制箱防护等级：≥IP66 13.设备可联动控制的升降柱数量 8 台。 14.箱体采用A3碳钢加氟碳喷涂工艺厚度可达2mm 15.需符合GB 16796-2009《安全防范报警设备安全要求和试验方法》《防爆升降柱动力控制系统-企业标准》的标准。 产品智能化要求： 控制方式： 1.设备支持通过遥 |  | 台 | 1
本页小计
分部分项工程项目清单计价表
工程名称：电气设备安装工程 |  |  |  | 标段：赤峰市松山区51所学校液压防撞柱安装工程 |  |  | 第 503 页 共 767 页
序号 | 项目编码 | 项目名称 | 项目特征描述 |  | 计量 单位 | 工程量 |  | 金额（元）
[8 empty] | 综合单价 | 合价
控器远程遥控、物理按钮、手机APP控制软件、物联网远程控制等方式联动控制升降柱运行； 2.遥控器面板分组升降柱数可设定(至少7组)，遥控器应支持全控、分控、单控。 3.维保提醒功能：可设置定期维保提醒功能。 控制系统： 保护功能： 1.具备优先升起反恐保护功能及红外保护接口； 消防联动： 1.具备消防系统联动控制接口； 治安联动： 1.具备治安报警系统联动控制接口； 通道控制： 1.具备单通道和多通道选择控制接口； 远程控制： 1.具备手机APP远程控制接口； 其它功能接口： 1.具备警示灯、门禁系统、车牌识别、地感线圈、红外安全光线感应、蓝牙、射频（RFID）远程控制（TCP/IP）等联动接口;控制柜主板上预留内置开、关、停控制按钮和遥控手柄，遥控距离100米以上（空旷无干扰）。
松山一小（南西门）
本页小计
分部分项工程项目清单计价表
工程名称：电气设备安装工程 |  |  |  | 标段：赤峰市松山区51所学校液压防撞柱安装工程 |  |  | 第 504 页 共 767 页
序号 | 项目编码 | 项目名称 | 项目特征描述 |  | 计量 单位 | 工程量 |  | 金额（元）
[8 empty] | 综合单价 | 合价
393 | 030412004109 | 配线 | 1.名称:应急线、灯线 2.型号:RVV 3.规格:RVV-2*0.75mm2 4.配线线制:穿管 |  | m | 146.5
394 | 030412004110 | 配线 | 1.名称:电源线 2.型号:RVV 3.规格:RVV-3*1mm2 4.配线线制:穿管 |  | m | 112.44
395 | 030412004111 | 配线 | 1.名称：电源预留线 2.规格型号：RVV3*2mm2 3.敷设方式：管内敷设 |  | m | 2.2
396 | 030412001108 | 配管 | 1.名称:塑料管 2.材质、规格:PVC20 3.配置形式:明配 |  | m | 1
397 | 030412001109 | 配管 | 1.名称:塑料管 2.材质、规格:PVC50 3.配置形式:埋地 |  | m | 28.4
398 | 030412001110 | 配管 | 1.名称:镀锌钢管 2.材质、规格:SC40 3.配置形式:明敷 |  | m | 0.6
399 | 030412002034 | 线槽 | 1.名称:PVC线槽 2.规格:60*30 3.安装形式：明敷 |  | m | 1
400 | 031301002036 | 开孔打洞 | 1.墙体打洞 |  | 个 | 1
本页小计
分部分项工程项目清单计价表
工程名称：电气设备安装工程 |  |  |  | 标段：赤峰市松山区51所学校液压防撞柱安装工程 |  |  | 第 505 页 共 767 页
序号 | 项目编码 | 项目名称 | 项目特征描述 |  | 计量 单位 | 工程量 |  | 金额（元）
[8 empty] | 综合单价 | 合价
401 | 03B075 | 固定桩 | 1、防撞柱类型：固定式 2、防撞柱体尺寸：直径≥219mm±0.5mm；柱体厚度≥6mm±0.5mm；柱体高度（拦截高度）≥600 mm。 3、预埋高度≥ 400MM 4、法兰直径 ≥350MM 5、柱体抗拉强度 Rm（MPa）：≥650 6、塑性延伸强度（MPa）：≥330 7、断后伸长率 A（%）：≥60 8、地面法兰抗拉强度 Rm（MPa）：≥400 9、防腐性能:耐腐蚀性能等级≥ 9 级 10、固定柱防护等级：IP68 11、预埋体厚度（mm）：≥2 12、预埋体材质：A3碳钢 13、警示方式要求：柱体配备反光膜 14、防撞柱柱体和顶盖采用304不锈钢制作，带有防滑纹设计，无毛刺、无裂纹、褪色及永久污浊，亦无明显变形和划痕。 15、阻挡主体外壳表面应无锈蚀，无裂痕，褪色及永久污迹，亦无明显变形和划痕等。 16、需符合GB 16796-2009《安全防范报警设备安全要求和试验方法》《防爆升降柱动力控制系统- |  | 根 | 2
本页小计
分部分项工程项目清单计价表
工程名称：电气设备安装工程 |  |  |  | 标段：赤峰市松山区51所学校液压防撞柱安装工程 |  |  | 第 506 页 共 767 页
序号 | 项目编码 | 项目名称 | 项目特征描述 |  | 计量 单位 | 工程量 |  | 金额（元）
[8 empty] | 综合单价 | 合价
企业标准》的标准。
本页小计
分部分项工程项目清单计价表
工程名称：电气设备安装工程 |  |  |  | 标段：赤峰市松山区51所学校液压防撞柱安装工程 |  |  | 第 507 页 共 767 页
序号 | 项目编码 | 项目名称 | 项目特征描述 |  | 计量 单位 | 工程量 |  | 金额（元）
[8 empty] | 综合单价 | 合价
402 | 03B076 | 电动液压一体式升降柱 | 行业规范标准基础性要求： 1、防撞柱体驱动方式：全自动液压机电一体式（每根升降柱内部单独配置液压机芯）； 2、防撞柱体尺寸：直径≥219mm±0.5mm；柱体厚度≥8mm±0.5mm；柱体材质：304 拉丝不锈钢；柱体高度（拦截高度）≥600 mm；盖板厚度≥6mm±0.5mm；表面磨砂工艺； 3、地面装饰法兰直径：380mm±0.5mm；地面装饰法兰厚度：≥6mm±0.5mm； 4、预埋桶尺寸：直径≥330mm；壁厚：≥2.3mm；高度：≥800m m；预埋体材质：A3碳钢氟碳烤漆；底部应设有排水口，排水管口外径≥50mm，壁厚≥3mm；穿线孔中心距离地面面板距离应≥100mm，穿线孔直径应≥φ50mm，壁厚≥3mm；预埋桶边缘需有四方储线盒设计； 5、工作电压220V/50HZ；额定功率≥300W； 6、运行速度：上升时间2~4s,下降：2~4s； 7、工作环境温度：-30~55℃；工作环境湿度：90%，无凝露； 8.警示方式要求：柱体配备反光膜和LED警示灯带，灯带需加亚克力灯罩保护 |  | 根 | 4
本页小计
分部分项工程项目清单计价表
工程名称：电气设备安装工程 |  |  |  | 标段：赤峰市松山区51所学校液压防撞柱安装工程 |  |  | 第 508 页 共 767 页
序号 | 项目编码 | 项目名称 | 项目特征描述 |  | 计量 单位 | 工程量 |  | 金额（元）
[8 empty] | 综合单价 | 合价
本页小计
； 9.机芯防护等级：IP68； 10.路障主体底部应有排水设计，应可有效排水；排水管口直径≥φ50mm,排水管口壁厚≥3mm；需符合GB/T 2423.1-2008电工电子产品环境试验第2部分：试验A：低温；GB/T 2423.2-2008电工电子产品环境试验第2部分：试验方法 试验B：高温；GB/T 2423.17-2008电工电子产品环境试验第2部分：试验方法 试验Ka:盐雾；GB 4943.1-2022音视频、信息技术和通信技术设备 第1部分：安全要求； 11.路障主体应具备可拆卸结构设计，预埋桶和升降动力系统后续可拆卸分离进行维修维护；需符合GB/T 2423.1-2008电工电子产品环境试验第2部分：试验A：低温；GB/T 2423.2-2008电工电子产品环境试验第2部分：试验方法 试验B：高温；GB/T 2423.17-2008电工电子产品环境试验第2部分：试验方法 试验Ka:盐雾；GB 4943.1-2022音视频、信息技术和通信技术设备 第1部分：安全要求； 12.路障阻挡主体在
本页小计
分部分项工程项目清单计价表
工程名称：电气设备安装工程 |  |  |  | 标段：赤峰市松山区51所学校液压防撞柱安装工程 |  |  | 第 509 页 共 767 页
序号 | 项目编码 | 项目名称 | 项目特征描述 |  | 计量 单位 | 工程量 |  | 金额（元）
[8 empty] | 综合单价 | 合价
本页小计
升起或下降时可以紧急停止；路障阻挡主体遇到停电时，配有应急电源用于紧急下降，应急电源容量应大于等于12V/7.5Ah；需符合GB/T 2423.1-2008电工电子产品环境试验第2部分：试验A：低温；GB/T 2423.2-2008电工电子产品环境试验第2部分：试验方法 试验B：高温；GB/T 2423.17-2008电工电子产品环境试验第2部分：试验方法 试验Ka:盐雾；GB 4943.1-2022音视频、信息技术和通信技术设备 第1部分：安全要求； 13、路障阻挡主体应能正常升降、无卡滞、到位可靠；内部升降行程导柱数量应大于等于3根实心导轨；需符合GB/T 2423.1-2008电工电子产品环境试验第2部分：试验A：低温；GB/T 2423.2-2008电工电子产品环境试验第2部分：试验方法 试验B：高温；GB/T 2423.17-2008电工电子产品环境试验第2部分：试验方法 试验Ka:盐雾；GB 4943.1-2022音视频、信息技术和通信技术设备 第1部分：安全要求； 14.液压一体机芯：液压一体机芯，包括电机、油泵、液压阀
本页小计
分部分项工程项目清单计价表
工程名称：电气设备安装工程 |  |  |  | 标段：赤峰市松山区51所学校液压防撞柱安装工程 |  |  | 第 510 页 共 767 页
序号 | 项目编码 | 项目名称 | 项目特征描述 |  | 计量 单位 | 工程量 |  | 金额（元）
[8 empty] | 综合单价 | 合价
本页小计
块、油箱筒和液压油缸；液压机芯以液压阀块为底座，油箱筒和液压油缸垂直向上地连接在液压阀块的上平面上；电机为浸油式电机，浸油式电机和油泵安装在油箱筒内；浸油式电机与油泵连接，用于通过液压阀块向液压油缸供油，液压机芯将浸油式电机和油泵安装在油箱筒内。液压机芯的液压油缸及机芯支架材质；304不锈钢，液压控制逻辑块及油箱和上下阀块采用高强度铝合金，内置式溢流阀；接头要求：液压泵与油管之间采用快速304不锈钢国标接头，可方便的进行拆装；液压一体机芯外壳防护等级，不低于《外壳防护等级》(GB/T4208-2017) 规定的IP68等级。 15.恒定湿热：符合+60±2℃RH(90+2-3)%72h。 16.振动试验：符合频率10～55～10Hz、振幅10mm,每一轴向循1套。 17.保压功能检验：升降柱上升到最高点后，无操作168h保持升起状态，柱体下降不超过5mm 产品材料及工艺规范要求： 1.升降式拦截柱体、柱体顶盖、地面面板材质应依据GB/T2
本页小计
分部分项工程项目清单计价表
工程名称：电气设备安装工程 |  |  |  | 标段：赤峰市松山区51所学校液压防撞柱安装工程 |  |  | 第 511 页 共 767 页
序号 | 项目编码 | 项目名称 | 项目特征描述 |  | 计量 单位 | 工程量 |  | 金额（元）
[8 empty] | 综合单价 | 合价
本页小计
0878—2007《不锈钢和耐热钢牌号及化学成分范围》标准，符合SUS304不锈钢材质。 升降式拦截柱体、柱体顶盖、地面面板材质应依据GB/T228.1-2010《金属材料拉伸试验方法》标准，符合延伸强度≥485Mpa，抗拉强度≥665Mpa/，断后伸长率≥66.6%。 2.升降式柱体顶盖、地面面板带有不低于3mm深度防滑纹设计，无毛刺、无裂纹、褪色及永久污浊，亦无明显变形和划痕； 3.阻挡主体表面应无锈蚀，无裂痕，褪色及永久污迹，亦无明显变形和划痕，金属外壳表面采用喷涂工艺的，应不能漏出金属底层，并无起泡、腐蚀、划痕、图层脱落和沙孔等。阻挡主体运行平稳、无明显卡阻，窜动、晃动； 4.柱体防腐性能：升降地柱柱体耐腐蚀等级应≥9级；（满足防暴升降式阻车路障（GA/T1343-2016）标准） 5.预埋外筒：预埋外筒外测需有抗冲撞、保稳定的加强筋装置。 6.法兰防腐：碳钢件达克罗防腐工艺； 7.隔离护圈：运动
本页小计
分部分项工程项目清单计价表
工程名称：电气设备安装工程 |  |  |  | 标段：赤峰市松山区51所学校液压防撞柱安装工程 |  |  | 第 512 页 共 767 页
序号 | 项目编码 | 项目名称 | 项目特征描述 |  | 计量 单位 | 工程量 |  | 金额（元）
[8 empty] | 综合单价 | 合价
本页小计
柱体与地埋柱体之间应设置非金属材质的隔离护圈，以避免地面面板刮花运动柱体； 8.LED灯防护等级：IP68,应符合GB/T 4208-2017《外壳防护等级（IP代码）》标准中IP68的要求。 9.LED灯盘：LED灯应有独立的灯盘保护，灯盘为PC材质，硬度≥85绍尔D, 拉伸应力(屈服)≥61.0Mpa,透光率≥95%;PC灯盘低温检测-30℃48小时后无冻裂、脆化，高温检测100℃48小时后无明 显软化、形变。 保护功能：当升降柱电机线路短路或发生堵转现象导致电流增大过载时应有自动保护功能且响应时间≤5秒为保证线路安全当升降柱电机线路过热时，在设定时间内15-65S继电器热保护冷却后，应能复位且正常工作；灼热丝：需正常无火焰不灼热或者火焰在灼热丝移开后≥30s内熄灭； 一般要求： 1.防暴升降式阻车路障(以下简称“路障”)，一般由阻挡主体、动力系统和控制系统等组成。 路障表面应无锈蚀和机械损伤，紧固部位应牢固可靠，无松动
本页小计
分部分项工程项目清单计价表
工程名称：电气设备安装工程 |  |  |  | 标段：赤峰市松山区51所学校液压防撞柱安装工程 |  |  | 第 513 页 共 767 页
序号 | 项目编码 | 项目名称 | 项目特征描述 |  | 计量 单位 | 工程量 |  | 金额（元）
[8 empty] | 综合单价 | 合价
本页小计
，升降应灵活。 （满足防暴升降式阻车路障（GA/T1343-2016）标准） 标志： 1.路障阻挡主体显著位置上应有固定、清晰永久性的标志，标志上应包括下列内容: 制造厂名称;产品名称和代号;电源的性质;执行标准号;生产日期(年月)。（满足防暴升降式阻车路障（GA/T1343-2016）标准） 升降性能： 1.路障阻挡主体应能正常升降、无卡滞、到位可靠;升起速度大于或等于150 mm/s. 2.在外部供电停止状态下，应自备电源或具有手动升降功能。 3.紧急处理功能：当停电时，可以通过操作下降键对液压系统泄压让升降柱进行下降。 警示标识： 路障阻挡主体上应具有明显的警示标识，且具有夜间警示功能。 阻挡性能： 1.阻挡性能：≥B2级；碰撞能量：1108kJ；侵入距离：≤7米（1.01-7米区间）；阻挡能量等级：路障阻挡能力等级代码由碰撞能量代码和侵入距离代码组合表
本页小计
分部分项工程项目清单计价表
工程名称：电气设备安装工程 |  |  |  | 标段：赤峰市松山区51所学校液压防撞柱安装工程 |  |  | 第 514 页 共 767 页
序号 | 项目编码 | 项目名称 | 项目特征描述 |  | 计量 单位 | 工程量 |  | 金额（元）
[8 empty] | 综合单价 | 合价
本页小计
示。路障阻挡能力依据实车碰撞试验结果，按照本标准表3规定进行划分。实车碰撞试验后，车辆应丧失继续行驶能力，路障应能保持阻挡状态。需符合国标B级标准（满足防暴升降式阻车路障（GA/T1343-2016）标准） 电控制系统安全性： 1.抗电强度：应符合GB16796-2009中5.4.3的规定。 2.绝缘电阻：应符合GB16796-2009中5.4.4的规定。 3.泄露电流：应符合GB16796-2009中5.4.6的规定。 电磁兼容性： 1.静电放电抗扰度：应符合GB/T30148-2013中9.3.4的规定。 2.电快速瞬变脉冲群抗扰度：应符合GB/T30148-2013中12.3.4的规定。 3.浪涌(冲击)抗扰度：应符合GB/T30148-2013中13.3.4的规定。（满足防暴升降式阻车路障（GA/T1343-2016）标准） 浸水性能： 1.路桩阻挡主体在浸水状态下无漏电现象，且能正常升降,应符合本标准5.4.1的要求，无漏电现象，工作正常。 （满足防暴升降式阻车路障（GA/T1343-
本页小计
分部分项工程项目清单计价表
工程名称：电气设备安装工程 |  |  |  | 标段：赤峰市松山区51所学校液压防撞柱安装工程 |  |  | 第 515 页 共 767 页
序号 | 项目编码 | 项目名称 | 项目特征描述 |  | 计量 单位 | 工程量 |  | 金额（元）
[8 empty] | 综合单价 | 合价
2016）标准） 可靠性： 1.常温下，路障连续升降5000次应无停机及故障产生，且升降灵活、到位准确。（满足防暴升降式阻车路障（GA/T1343-2016）标准） 环境适应性： 1.低温试验：满足-30℃+2℃24h可正常工作 2.高温试验：满足+55℃+2℃24h可正常工作
本页小计
分部分项工程项目清单计价表
工程名称：电气设备安装工程 |  |  |  | 标段：赤峰市松山区51所学校液压防撞柱安装工程 |  |  | 第 516 页 共 767 页
序号 | 项目编码 | 项目名称 | 项目特征描述 |  | 计量 单位 | 工程量 |  | 金额（元）
[8 empty] | 综合单价 | 合价
403 | 030402011037 | 电动液压升降柱控制系统 | 产品性能规格要求： 1.尺寸：≥450*550*200mm.控制板加继电器控制（一控8室内电控箱）信号加强器 2.EPS紧急下降功能 3.UPS不间断电源接口 4.动力排水专用接口 5.遥控控制,配2个遥控器。 6.有线按钮控制专用接口 7.防护等级：≥IP54； 8.安装方式：立式、挂式均可； 9.泄漏电流：连续对地泄漏电流和外壳泄漏电流小于 10m 10.绝缘电阻：设备电源插头或电源引入端与外壳裸露金属部件之 间的绝缘电阻，在正常环境条件下≥100MΩ 11.断电释放：在停电状态下使用 UPS 电源可以手动下降 12.控制箱防护等级：≥IP66 13.设备可联动控制的升降柱数量 8 台。 14.箱体采用A3碳钢加氟碳喷涂工艺厚度可达2mm 15.需符合GB 16796-2009《安全防范报警设备安全要求和试验方法》《防爆升降柱动力控制系统-企业标准》的标准。 产品智能化要求： 控制方式： 1.设备支持通过遥 |  | 台 | 1
本页小计
分部分项工程项目清单计价表
工程名称：电气设备安装工程 |  |  |  | 标段：赤峰市松山区51所学校液压防撞柱安装工程 |  |  | 第 517 页 共 767 页
序号 | 项目编码 | 项目名称 | 项目特征描述 |  | 计量 单位 | 工程量 |  | 金额（元）
[8 empty] | 综合单价 | 合价
控器远程遥控、物理按钮、手机APP控制软件、物联网远程控制等方式联动控制升降柱运行； 2.遥控器面板分组升降柱数可设定(至少7组)，遥控器应支持全控、分控、单控。 3.维保提醒功能：可设置定期维保提醒功能。 控制系统： 保护功能： 1.具备优先升起反恐保护功能及红外保护接口； 消防联动： 1.具备消防系统联动控制接口； 治安联动： 1.具备治安报警系统联动控制接口； 通道控制： 1.具备单通道和多通道选择控制接口； 远程控制： 1.具备手机APP远程控制接口； 其它功能接口： 1.具备警示灯、门禁系统、车牌识别、地感线圈、红外安全光线感应、蓝牙、射频（RFID）远程控制（TCP/IP）等联动接口;控制柜主板上预留内置开、关、停控制按钮和遥控手柄，遥控距离100米以上（空旷无干扰）。
松山一小（南东门）
本页小计
分部分项工程项目清单计价表
工程名称：电气设备安装工程 |  |  |  | 标段：赤峰市松山区51所学校液压防撞柱安装工程 |  |  | 第 518 页 共 767 页
序号 | 项目编码 | 项目名称 | 项目特征描述 |  | 计量 单位 | 工程量 |  | 金额（元）
[8 empty] | 综合单价 | 合价
404 | 030412004112 | 配线 | 1.名称:应急线、灯线 2.型号:RVV 3.规格:RVV-2*0.75mm2 4.配线线制:穿管 |  | m | 153.41
405 | 030412004113 | 配线 | 1.名称:电源线 2.型号:RVV 3.规格:RVV-3*1mm2 4.配线线制:穿管 |  | m | 117.92
406 | 030412004114 | 配线 | 1.名称：电源预留线 2.规格型号：RVV3*2mm2 3.敷设方式：管内敷设 |  | m | 61.88
407 | 030412001111 | 配管 | 1.名称:塑料管 2.材质、规格:JDG20 3.配置形式:明配 |  | m | 59.48
408 | 030412001112 | 配管 | 1.名称:塑料管 2.材质、规格:PVC50 3.配置形式:埋地 |  | m | 29.48
409 | 030412001113 | 配管 | 1.名称:镀锌钢管 2.材质、规格:SC40 3.配置形式:明敷 |  | m | 4
410 | 031301002037 | 开孔打洞 | 1.墙体打洞 |  | 个 | 1
本页小计
分部分项工程项目清单计价表
工程名称：电气设备安装工程 |  |  |  | 标段：赤峰市松山区51所学校液压防撞柱安装工程 |  |  | 第 519 页 共 767 页
序号 | 项目编码 | 项目名称 | 项目特征描述 |  | 计量 单位 | 工程量 |  | 金额（元）
[8 empty] | 综合单价 | 合价
411 | 03B077 | 电动液压一体式升降柱 | 行业规范标准基础性要求： 1、防撞柱体驱动方式：全自动液压机电一体式（每根升降柱内部单独配置液压机芯）； 2、防撞柱体尺寸：直径≥219mm±0.5mm；柱体厚度≥8mm±0.5mm；柱体材质：304 拉丝不锈钢；柱体高度（拦截高度）≥600 mm；盖板厚度≥6mm±0.5mm；表面磨砂工艺； 3、地面装饰法兰直径：380mm±0.5mm；地面装饰法兰厚度：≥6mm±0.5mm； 4、预埋桶尺寸：直径≥330mm；壁厚：≥2.3mm；高度：≥800m m；预埋体材质：A3碳钢氟碳烤漆；底部应设有排水口，排水管口外径≥50mm，壁厚≥3mm；穿线孔中心距离地面面板距离应≥100mm，穿线孔直径应≥φ50mm，壁厚≥3mm；预埋桶边缘需有四方储线盒设计； 5、工作电压220V/50HZ；额定功率≥300W； 6、运行速度：上升时间2~4s,下降：2~4s； 7、工作环境温度：-30~55℃；工作环境湿度：90%，无凝露； 8.警示方式要求：柱体配备反光膜和LED警示灯带，灯带需加亚克力灯罩保护 |  | 根 | 4
本页小计
分部分项工程项目清单计价表
工程名称：电气设备安装工程 |  |  |  | 标段：赤峰市松山区51所学校液压防撞柱安装工程 |  |  | 第 520 页 共 767 页
序号 | 项目编码 | 项目名称 | 项目特征描述 |  | 计量 单位 | 工程量 |  | 金额（元）
[8 empty] | 综合单价 | 合价
本页小计
； 9.机芯防护等级：IP68； 10.路障主体底部应有排水设计，应可有效排水；排水管口直径≥φ50mm,排水管口壁厚≥3mm；需符合GB/T 2423.1-2008电工电子产品环境试验第2部分：试验A：低温；GB/T 2423.2-2008电工电子产品环境试验第2部分：试验方法 试验B：高温；GB/T 2423.17-2008电工电子产品环境试验第2部分：试验方法 试验Ka:盐雾；GB 4943.1-2022音视频、信息技术和通信技术设备 第1部分：安全要求； 11.路障主体应具备可拆卸结构设计，预埋桶和升降动力系统后续可拆卸分离进行维修维护；需符合GB/T 2423.1-2008电工电子产品环境试验第2部分：试验A：低温；GB/T 2423.2-2008电工电子产品环境试验第2部分：试验方法 试验B：高温；GB/T 2423.17-2008电工电子产品环境试验第2部分：试验方法 试验Ka:盐雾；GB 4943.1-2022音视频、信息技术和通信技术设备 第1部分：安全要求； 12.路障阻挡主体在
本页小计
分部分项工程项目清单计价表
工程名称：电气设备安装工程 |  |  |  | 标段：赤峰市松山区51所学校液压防撞柱安装工程 |  |  | 第 521 页 共 767 页
序号 | 项目编码 | 项目名称 | 项目特征描述 |  | 计量 单位 | 工程量 |  | 金额（元）
[8 empty] | 综合单价 | 合价
本页小计
升起或下降时可以紧急停止；路障阻挡主体遇到停电时，配有应急电源用于紧急下降，应急电源容量应大于等于12V/7.5Ah；需符合GB/T 2423.1-2008电工电子产品环境试验第2部分：试验A：低温；GB/T 2423.2-2008电工电子产品环境试验第2部分：试验方法 试验B：高温；GB/T 2423.17-2008电工电子产品环境试验第2部分：试验方法 试验Ka:盐雾；GB 4943.1-2022音视频、信息技术和通信技术设备 第1部分：安全要求； 13、路障阻挡主体应能正常升降、无卡滞、到位可靠；内部升降行程导柱数量应大于等于3根实心导轨；需符合GB/T 2423.1-2008电工电子产品环境试验第2部分：试验A：低温；GB/T 2423.2-2008电工电子产品环境试验第2部分：试验方法 试验B：高温；GB/T 2423.17-2008电工电子产品环境试验第2部分：试验方法 试验Ka:盐雾；GB 4943.1-2022音视频、信息技术和通信技术设备 第1部分：安全要求； 14.液压一体机芯：液压一体机芯，包括电机、油泵、液压阀
本页小计
分部分项工程项目清单计价表
工程名称：电气设备安装工程 |  |  |  | 标段：赤峰市松山区51所学校液压防撞柱安装工程 |  |  | 第 522 页 共 767 页
序号 | 项目编码 | 项目名称 | 项目特征描述 |  | 计量 单位 | 工程量 |  | 金额（元）
[8 empty] | 综合单价 | 合价
本页小计
块、油箱筒和液压油缸；液压机芯以液压阀块为底座，油箱筒和液压油缸垂直向上地连接在液压阀块的上平面上；电机为浸油式电机，浸油式电机和油泵安装在油箱筒内；浸油式电机与油泵连接，用于通过液压阀块向液压油缸供油，液压机芯将浸油式电机和油泵安装在油箱筒内。液压机芯的液压油缸及机芯支架材质；304不锈钢，液压控制逻辑块及油箱和上下阀块采用高强度铝合金，内置式溢流阀；接头要求：液压泵与油管之间采用快速304不锈钢国标接头，可方便的进行拆装；液压一体机芯外壳防护等级，不低于《外壳防护等级》(GB/T4208-2017) 规定的IP68等级。 15.恒定湿热：符合+60±2℃RH(90+2-3)%72h。 16.振动试验：符合频率10～55～10Hz、振幅10mm,每一轴向循1套。 17.保压功能检验：升降柱上升到最高点后，无操作168h保持升起状态，柱体下降不超过5mm 产品材料及工艺规范要求： 1.升降式拦截柱体、柱体顶盖、地面面板材质应依据GB/T2
本页小计
分部分项工程项目清单计价表
工程名称：电气设备安装工程 |  |  |  | 标段：赤峰市松山区51所学校液压防撞柱安装工程 |  |  | 第 523 页 共 767 页
序号 | 项目编码 | 项目名称 | 项目特征描述 |  | 计量 单位 | 工程量 |  | 金额（元）
[8 empty] | 综合单价 | 合价
本页小计
0878—2007《不锈钢和耐热钢牌号及化学成分范围》标准，符合SUS304不锈钢材质。 升降式拦截柱体、柱体顶盖、地面面板材质应依据GB/T228.1-2010《金属材料拉伸试验方法》标准，符合延伸强度≥485Mpa，抗拉强度≥665Mpa/，断后伸长率≥66.6%。 2.升降式柱体顶盖、地面面板带有不低于3mm深度防滑纹设计，无毛刺、无裂纹、褪色及永久污浊，亦无明显变形和划痕； 3.阻挡主体表面应无锈蚀，无裂痕，褪色及永久污迹，亦无明显变形和划痕，金属外壳表面采用喷涂工艺的，应不能漏出金属底层，并无起泡、腐蚀、划痕、图层脱落和沙孔等。阻挡主体运行平稳、无明显卡阻，窜动、晃动； 4.柱体防腐性能：升降地柱柱体耐腐蚀等级应≥9级；（满足防暴升降式阻车路障（GA/T1343-2016）标准） 5.预埋外筒：预埋外筒外测需有抗冲撞、保稳定的加强筋装置。 6.法兰防腐：碳钢件达克罗防腐工艺； 7.隔离护圈：运动
本页小计
分部分项工程项目清单计价表
工程名称：电气设备安装工程 |  |  |  | 标段：赤峰市松山区51所学校液压防撞柱安装工程 |  |  | 第 524 页 共 767 页
序号 | 项目编码 | 项目名称 | 项目特征描述 |  | 计量 单位 | 工程量 |  | 金额（元）
[8 empty] | 综合单价 | 合价
本页小计
柱体与地埋柱体之间应设置非金属材质的隔离护圈，以避免地面面板刮花运动柱体； 8.LED灯防护等级：IP68,应符合GB/T 4208-2017《外壳防护等级（IP代码）》标准中IP68的要求。 9.LED灯盘：LED灯应有独立的灯盘保护，灯盘为PC材质，硬度≥85绍尔D, 拉伸应力(屈服)≥61.0Mpa,透光率≥95%;PC灯盘低温检测-30℃48小时后无冻裂、脆化，高温检测100℃48小时后无明 显软化、形变。 保护功能：当升降柱电机线路短路或发生堵转现象导致电流增大过载时应有自动保护功能且响应时间≤5秒为保证线路安全当升降柱电机线路过热时，在设定时间内15-65S继电器热保护冷却后，应能复位且正常工作；灼热丝：需正常无火焰不灼热或者火焰在灼热丝移开后≥30s内熄灭； 一般要求： 1.防暴升降式阻车路障(以下简称“路障”)，一般由阻挡主体、动力系统和控制系统等组成。 路障表面应无锈蚀和机械损伤，紧固部位应牢固可靠，无松动
本页小计
分部分项工程项目清单计价表
工程名称：电气设备安装工程 |  |  |  | 标段：赤峰市松山区51所学校液压防撞柱安装工程 |  |  | 第 525 页 共 767 页
序号 | 项目编码 | 项目名称 | 项目特征描述 |  | 计量 单位 | 工程量 |  | 金额（元）
[8 empty] | 综合单价 | 合价
本页小计
，升降应灵活。 （满足防暴升降式阻车路障（GA/T1343-2016）标准） 标志： 1.路障阻挡主体显著位置上应有固定、清晰永久性的标志，标志上应包括下列内容: 制造厂名称;产品名称和代号;电源的性质;执行标准号;生产日期(年月)。（满足防暴升降式阻车路障（GA/T1343-2016）标准） 升降性能： 1.路障阻挡主体应能正常升降、无卡滞、到位可靠;升起速度大于或等于150 mm/s. 2.在外部供电停止状态下，应自备电源或具有手动升降功能。 3.紧急处理功能：当停电时，可以通过操作下降键对液压系统泄压让升降柱进行下降。 警示标识： 路障阻挡主体上应具有明显的警示标识，且具有夜间警示功能。 阻挡性能： 1.阻挡性能：≥B2级；碰撞能量：1108kJ；侵入距离：≤7米（1.01-7米区间）；阻挡能量等级：路障阻挡能力等级代码由碰撞能量代码和侵入距离代码组合表
本页小计
分部分项工程项目清单计价表
工程名称：电气设备安装工程 |  |  |  | 标段：赤峰市松山区51所学校液压防撞柱安装工程 |  |  | 第 526 页 共 767 页
序号 | 项目编码 | 项目名称 | 项目特征描述 |  | 计量 单位 | 工程量 |  | 金额（元）
[8 empty] | 综合单价 | 合价
本页小计
示。路障阻挡能力依据实车碰撞试验结果，按照本标准表3规定进行划分。实车碰撞试验后，车辆应丧失继续行驶能力，路障应能保持阻挡状态。需符合国标B级标准（满足防暴升降式阻车路障（GA/T1343-2016）标准） 电控制系统安全性： 1.抗电强度：应符合GB16796-2009中5.4.3的规定。 2.绝缘电阻：应符合GB16796-2009中5.4.4的规定。 3.泄露电流：应符合GB16796-2009中5.4.6的规定。 电磁兼容性： 1.静电放电抗扰度：应符合GB/T30148-2013中9.3.4的规定。 2.电快速瞬变脉冲群抗扰度：应符合GB/T30148-2013中12.3.4的规定。 3.浪涌(冲击)抗扰度：应符合GB/T30148-2013中13.3.4的规定。（满足防暴升降式阻车路障（GA/T1343-2016）标准） 浸水性能： 1.路桩阻挡主体在浸水状态下无漏电现象，且能正常升降,应符合本标准5.4.1的要求，无漏电现象，工作正常。 （满足防暴升降式阻车路障（GA/T1343-
本页小计
分部分项工程项目清单计价表
工程名称：电气设备安装工程 |  |  |  | 标段：赤峰市松山区51所学校液压防撞柱安装工程 |  |  | 第 527 页 共 767 页
序号 | 项目编码 | 项目名称 | 项目特征描述 |  | 计量 单位 | 工程量 |  | 金额（元）
[8 empty] | 综合单价 | 合价
2016）标准） 可靠性： 1.常温下，路障连续升降5000次应无停机及故障产生，且升降灵活、到位准确。（满足防暴升降式阻车路障（GA/T1343-2016）标准） 环境适应性： 1.低温试验：满足-30℃+2℃24h可正常工作 2.高温试验：满足+55℃+2℃24h可正常工作
本页小计
分部分项工程项目清单计价表
工程名称：电气设备安装工程 |  |  |  | 标段：赤峰市松山区51所学校液压防撞柱安装工程 |  |  | 第 528 页 共 767 页
序号 | 项目编码 | 项目名称 | 项目特征描述 |  | 计量 单位 | 工程量 |  | 金额（元）
[8 empty] | 综合单价 | 合价
412 | 030402011039 | 电动液压升降柱控制系统 | 产品性能规格要求： 1.尺寸：≥450*550*200mm.控制板加继电器控制（一控8室内电控箱）信号加强器 2.EPS紧急下降功能 3.UPS不间断电源接口 4.动力排水专用接口 5.遥控控制,配2个遥控器。 6.有线按钮控制专用接口 7.防护等级：≥IP54； 8.安装方式：立式、挂式均可； 9.泄漏电流：连续对地泄漏电流和外壳泄漏电流小于 10m 10.绝缘电阻：设备电源插头或电源引入端与外壳裸露金属部件之 间的绝缘电阻，在正常环境条件下≥100MΩ 11.断电释放：在停电状态下使用 UPS 电源可以手动下降 12.控制箱防护等级：≥IP66 13.设备可联动控制的升降柱数量 8 台。 14.箱体采用A3碳钢加氟碳喷涂工艺厚度可达2mm 15.需符合GB 16796-2009《安全防范报警设备安全要求和试验方法》《防爆升降柱动力控制系统-企业标准》的标准。 产品智能化要求： 控制方式： 1.设备支持通过遥 |  | 台 | 1
本页小计
分部分项工程项目清单计价表
工程名称：电气设备安装工程 |  |  |  | 标段：赤峰市松山区51所学校液压防撞柱安装工程 |  |  | 第 529 页 共 767 页
序号 | 项目编码 | 项目名称 | 项目特征描述 |  | 计量 单位 | 工程量 |  | 金额（元）
[8 empty] | 综合单价 | 合价
控器远程遥控、物理按钮、手机APP控制软件、物联网远程控制等方式联动控制升降柱运行； 2.遥控器面板分组升降柱数可设定(至少7组)，遥控器应支持全控、分控、单控。 3.维保提醒功能：可设置定期维保提醒功能。 控制系统： 保护功能： 1.具备优先升起反恐保护功能及红外保护接口； 消防联动： 1.具备消防系统联动控制接口； 治安联动： 1.具备治安报警系统联动控制接口； 通道控制： 1.具备单通道和多通道选择控制接口； 远程控制： 1.具备手机APP远程控制接口； 其它功能接口： 1.具备警示灯、门禁系统、车牌识别、地感线圈、红外安全光线感应、蓝牙、射频（RFID）远程控制（TCP/IP）等联动接口;控制柜主板上预留内置开、关、停控制按钮和遥控手柄，遥控距离100米以上（空旷无干扰）。
松山一幼
本页小计
分部分项工程项目清单计价表
工程名称：电气设备安装工程 |  |  |  | 标段：赤峰市松山区51所学校液压防撞柱安装工程 |  |  | 第 530 页 共 767 页
序号 | 项目编码 | 项目名称 | 项目特征描述 |  | 计量 单位 | 工程量 |  | 金额（元）
[8 empty] | 综合单价 | 合价
413 | 030412004115 | 配线 | 1.名称:应急线、灯线 2.型号:RVV 3.规格:RVV-2*0.75mm2 4.配线线制:穿管 |  | m | 202.58
414 | 030412004116 | 配线 | 1.名称:电源线 2.型号:RVV 3.规格:RVV-3*1mm2 4.配线线制:穿管 |  | m | 157.57
415 | 030412004117 | 配线 | 1.名称：电源预留线 2.规格型号：RVV3*2mm2 3.敷设方式：管内敷设 |  | m | 2.2
416 | 030412001114 | 配管 | 1.名称:塑料管 2.材质、规格:PVC20 3.配置形式:明配 |  | m | 1
417 | 030412001115 | 配管 | 1.名称:塑料管 2.材质、规格:PVC50 3.配置形式:埋地 |  | m | 23.01
418 | 030412001116 | 配管 | 1.名称:镀锌钢管 2.材质、规格:SC40 3.配置形式:明敷 |  | m | 1.2
419 | 030412002035 | 线槽 | 1.名称:PVC线槽 2.规格:60*30 3.安装形式：明敷 |  | m | 10.98
420 | 031301002038 | 开孔打洞 | 1.墙体打洞 |  | 个 | 1
本页小计
分部分项工程项目清单计价表
工程名称：电气设备安装工程 |  |  |  | 标段：赤峰市松山区51所学校液压防撞柱安装工程 |  |  | 第 531 页 共 767 页
序号 | 项目编码 | 项目名称 | 项目特征描述 |  | 计量 单位 | 工程量 |  | 金额（元）
[8 empty] | 综合单价 | 合价
421 | 03B078 | 固定桩 | 1、防撞柱类型：固定式 2、防撞柱体尺寸：直径≥219mm±0.5mm；柱体厚度≥6mm±0.5mm；柱体高度（拦截高度）≥600 mm。 3、预埋高度≥ 400MM 4、法兰直径 ≥350MM 5、柱体抗拉强度 Rm（MPa）：≥650 6、塑性延伸强度（MPa）：≥330 7、断后伸长率 A（%）：≥60 8、地面法兰抗拉强度 Rm（MPa）：≥400 9、防腐性能:耐腐蚀性能等级≥ 9 级 10、固定柱防护等级：IP68 11、预埋体厚度（mm）：≥2 12、预埋体材质：A3碳钢 13、警示方式要求：柱体配备反光膜 14、防撞柱柱体和顶盖采用304不锈钢制作，带有防滑纹设计，无毛刺、无裂纹、褪色及永久污浊，亦无明显变形和划痕。 15、阻挡主体外壳表面应无锈蚀，无裂痕，褪色及永久污迹，亦无明显变形和划痕等。 16、需符合GB 16796-2009《安全防范报警设备安全要求和试验方法》《防爆升降柱动力控制系统- |  | 根 | 2
本页小计
分部分项工程项目清单计价表
工程名称：电气设备安装工程 |  |  |  | 标段：赤峰市松山区51所学校液压防撞柱安装工程 |  |  | 第 532 页 共 767 页
序号 | 项目编码 | 项目名称 | 项目特征描述 |  | 计量 单位 | 工程量 |  | 金额（元）
[8 empty] | 综合单价 | 合价
企业标准》的标准。
本页小计
分部分项工程项目清单计价表
工程名称：电气设备安装工程 |  |  |  | 标段：赤峰市松山区51所学校液压防撞柱安装工程 |  |  | 第 533 页 共 767 页
序号 | 项目编码 | 项目名称 | 项目特征描述 |  | 计量 单位 | 工程量 |  | 金额（元）
[8 empty] | 综合单价 | 合价
422 | 03B079 | 电动液压一体式升降柱 | 行业规范标准基础性要求： 1、防撞柱体驱动方式：全自动液压机电一体式（每根升降柱内部单独配置液压机芯）； 2、防撞柱体尺寸：直径≥219mm±0.5mm；柱体厚度≥8mm±0.5mm；柱体材质：304 拉丝不锈钢；柱体高度（拦截高度）≥600 mm；盖板厚度≥6mm±0.5mm；表面磨砂工艺； 3、地面装饰法兰直径：380mm±0.5mm；地面装饰法兰厚度：≥6mm±0.5mm； 4、预埋桶尺寸：直径≥330mm；壁厚：≥2.3mm；高度：≥800m m；预埋体材质：A3碳钢氟碳烤漆；底部应设有排水口，排水管口外径≥50mm，壁厚≥3mm；穿线孔中心距离地面面板距离应≥100mm，穿线孔直径应≥φ50mm，壁厚≥3mm；预埋桶边缘需有四方储线盒设计； 5、工作电压220V/50HZ；额定功率≥300W； 6、运行速度：上升时间2~4s,下降：2~4s； 7、工作环境温度：-30~55℃；工作环境湿度：90%，无凝露； 8.警示方式要求：柱体配备反光膜和LED警示灯带，灯带需加亚克力灯罩保护 |  | 根 | 4
本页小计
分部分项工程项目清单计价表
工程名称：电气设备安装工程 |  |  |  | 标段：赤峰市松山区51所学校液压防撞柱安装工程 |  |  | 第 534 页 共 767 页
序号 | 项目编码 | 项目名称 | 项目特征描述 |  | 计量 单位 | 工程量 |  | 金额（元）
[8 empty] | 综合单价 | 合价
本页小计
； 9.机芯防护等级：IP68； 10.路障主体底部应有排水设计，应可有效排水；排水管口直径≥φ50mm,排水管口壁厚≥3mm；需符合GB/T 2423.1-2008电工电子产品环境试验第2部分：试验A：低温；GB/T 2423.2-2008电工电子产品环境试验第2部分：试验方法 试验B：高温；GB/T 2423.17-2008电工电子产品环境试验第2部分：试验方法 试验Ka:盐雾；GB 4943.1-2022音视频、信息技术和通信技术设备 第1部分：安全要求； 11.路障主体应具备可拆卸结构设计，预埋桶和升降动力系统后续可拆卸分离进行维修维护；需符合GB/T 2423.1-2008电工电子产品环境试验第2部分：试验A：低温；GB/T 2423.2-2008电工电子产品环境试验第2部分：试验方法 试验B：高温；GB/T 2423.17-2008电工电子产品环境试验第2部分：试验方法 试验Ka:盐雾；GB 4943.1-2022音视频、信息技术和通信技术设备 第1部分：安全要求； 12.路障阻挡主体在
本页小计
分部分项工程项目清单计价表
工程名称：电气设备安装工程 |  |  |  | 标段：赤峰市松山区51所学校液压防撞柱安装工程 |  |  | 第 535 页 共 767 页
序号 | 项目编码 | 项目名称 | 项目特征描述 |  | 计量 单位 | 工程量 |  | 金额（元）
[8 empty] | 综合单价 | 合价
本页小计
升起或下降时可以紧急停止；路障阻挡主体遇到停电时，配有应急电源用于紧急下降，应急电源容量应大于等于12V/7.5Ah；需符合GB/T 2423.1-2008电工电子产品环境试验第2部分：试验A：低温；GB/T 2423.2-2008电工电子产品环境试验第2部分：试验方法 试验B：高温；GB/T 2423.17-2008电工电子产品环境试验第2部分：试验方法 试验Ka:盐雾；GB 4943.1-2022音视频、信息技术和通信技术设备 第1部分：安全要求； 13、路障阻挡主体应能正常升降、无卡滞、到位可靠；内部升降行程导柱数量应大于等于3根实心导轨；需符合GB/T 2423.1-2008电工电子产品环境试验第2部分：试验A：低温；GB/T 2423.2-2008电工电子产品环境试验第2部分：试验方法 试验B：高温；GB/T 2423.17-2008电工电子产品环境试验第2部分：试验方法 试验Ka:盐雾；GB 4943.1-2022音视频、信息技术和通信技术设备 第1部分：安全要求； 14.液压一体机芯：液压一体机芯，包括电机、油泵、液压阀
本页小计
分部分项工程项目清单计价表
工程名称：电气设备安装工程 |  |  |  | 标段：赤峰市松山区51所学校液压防撞柱安装工程 |  |  | 第 536 页 共 767 页
序号 | 项目编码 | 项目名称 | 项目特征描述 |  | 计量 单位 | 工程量 |  | 金额（元）
[8 empty] | 综合单价 | 合价
本页小计
块、油箱筒和液压油缸；液压机芯以液压阀块为底座，油箱筒和液压油缸垂直向上地连接在液压阀块的上平面上；电机为浸油式电机，浸油式电机和油泵安装在油箱筒内；浸油式电机与油泵连接，用于通过液压阀块向液压油缸供油，液压机芯将浸油式电机和油泵安装在油箱筒内。液压机芯的液压油缸及机芯支架材质；304不锈钢，液压控制逻辑块及油箱和上下阀块采用高强度铝合金，内置式溢流阀；接头要求：液压泵与油管之间采用快速304不锈钢国标接头，可方便的进行拆装；液压一体机芯外壳防护等级，不低于《外壳防护等级》(GB/T4208-2017) 规定的IP68等级。 15.恒定湿热：符合+60±2℃RH(90+2-3)%72h。 16.振动试验：符合频率10～55～10Hz、振幅10mm,每一轴向循1套。 17.保压功能检验：升降柱上升到最高点后，无操作168h保持升起状态，柱体下降不超过5mm 产品材料及工艺规范要求： 1.升降式拦截柱体、柱体顶盖、地面面板材质应依据GB/T2
本页小计
分部分项工程项目清单计价表
工程名称：电气设备安装工程 |  |  |  | 标段：赤峰市松山区51所学校液压防撞柱安装工程 |  |  | 第 537 页 共 767 页
序号 | 项目编码 | 项目名称 | 项目特征描述 |  | 计量 单位 | 工程量 |  | 金额（元）
[8 empty] | 综合单价 | 合价
本页小计
0878—2007《不锈钢和耐热钢牌号及化学成分范围》标准，符合SUS304不锈钢材质。 升降式拦截柱体、柱体顶盖、地面面板材质应依据GB/T228.1-2010《金属材料拉伸试验方法》标准，符合延伸强度≥485Mpa，抗拉强度≥665Mpa/，断后伸长率≥66.6%。 2.升降式柱体顶盖、地面面板带有不低于3mm深度防滑纹设计，无毛刺、无裂纹、褪色及永久污浊，亦无明显变形和划痕； 3.阻挡主体表面应无锈蚀，无裂痕，褪色及永久污迹，亦无明显变形和划痕，金属外壳表面采用喷涂工艺的，应不能漏出金属底层，并无起泡、腐蚀、划痕、图层脱落和沙孔等。阻挡主体运行平稳、无明显卡阻，窜动、晃动； 4.柱体防腐性能：升降地柱柱体耐腐蚀等级应≥9级；（满足防暴升降式阻车路障（GA/T1343-2016）标准） 5.预埋外筒：预埋外筒外测需有抗冲撞、保稳定的加强筋装置。 6.法兰防腐：碳钢件达克罗防腐工艺； 7.隔离护圈：运动
本页小计
分部分项工程项目清单计价表
工程名称：电气设备安装工程 |  |  |  | 标段：赤峰市松山区51所学校液压防撞柱安装工程 |  |  | 第 538 页 共 767 页
序号 | 项目编码 | 项目名称 | 项目特征描述 |  | 计量 单位 | 工程量 |  | 金额（元）
[8 empty] | 综合单价 | 合价
本页小计
柱体与地埋柱体之间应设置非金属材质的隔离护圈，以避免地面面板刮花运动柱体； 8.LED灯防护等级：IP68,应符合GB/T 4208-2017《外壳防护等级（IP代码）》标准中IP68的要求。 9.LED灯盘：LED灯应有独立的灯盘保护，灯盘为PC材质，硬度≥85绍尔D, 拉伸应力(屈服)≥61.0Mpa,透光率≥95%;PC灯盘低温检测-30℃48小时后无冻裂、脆化，高温检测100℃48小时后无明 显软化、形变。 保护功能：当升降柱电机线路短路或发生堵转现象导致电流增大过载时应有自动保护功能且响应时间≤5秒为保证线路安全当升降柱电机线路过热时，在设定时间内15-65S继电器热保护冷却后，应能复位且正常工作；灼热丝：需正常无火焰不灼热或者火焰在灼热丝移开后≥30s内熄灭； 一般要求： 1.防暴升降式阻车路障(以下简称“路障”)，一般由阻挡主体、动力系统和控制系统等组成。 路障表面应无锈蚀和机械损伤，紧固部位应牢固可靠，无松动
本页小计
分部分项工程项目清单计价表
工程名称：电气设备安装工程 |  |  |  | 标段：赤峰市松山区51所学校液压防撞柱安装工程 |  |  | 第 539 页 共 767 页
序号 | 项目编码 | 项目名称 | 项目特征描述 |  | 计量 单位 | 工程量 |  | 金额（元）
[8 empty] | 综合单价 | 合价
本页小计
，升降应灵活。 （满足防暴升降式阻车路障（GA/T1343-2016）标准） 标志： 1.路障阻挡主体显著位置上应有固定、清晰永久性的标志，标志上应包括下列内容: 制造厂名称;产品名称和代号;电源的性质;执行标准号;生产日期(年月)。（满足防暴升降式阻车路障（GA/T1343-2016）标准） 升降性能： 1.路障阻挡主体应能正常升降、无卡滞、到位可靠;升起速度大于或等于150 mm/s. 2.在外部供电停止状态下，应自备电源或具有手动升降功能。 3.紧急处理功能：当停电时，可以通过操作下降键对液压系统泄压让升降柱进行下降。 警示标识： 路障阻挡主体上应具有明显的警示标识，且具有夜间警示功能。 阻挡性能： 1.阻挡性能：≥B2级；碰撞能量：1108kJ；侵入距离：≤7米（1.01-7米区间）；阻挡能量等级：路障阻挡能力等级代码由碰撞能量代码和侵入距离代码组合表
本页小计
分部分项工程项目清单计价表
工程名称：电气设备安装工程 |  |  |  | 标段：赤峰市松山区51所学校液压防撞柱安装工程 |  |  | 第 540 页 共 767 页
序号 | 项目编码 | 项目名称 | 项目特征描述 |  | 计量 单位 | 工程量 |  | 金额（元）
[8 empty] | 综合单价 | 合价
本页小计
示。路障阻挡能力依据实车碰撞试验结果，按照本标准表3规定进行划分。实车碰撞试验后，车辆应丧失继续行驶能力，路障应能保持阻挡状态。需符合国标B级标准（满足防暴升降式阻车路障（GA/T1343-2016）标准） 电控制系统安全性： 1.抗电强度：应符合GB16796-2009中5.4.3的规定。 2.绝缘电阻：应符合GB16796-2009中5.4.4的规定。 3.泄露电流：应符合GB16796-2009中5.4.6的规定。 电磁兼容性： 1.静电放电抗扰度：应符合GB/T30148-2013中9.3.4的规定。 2.电快速瞬变脉冲群抗扰度：应符合GB/T30148-2013中12.3.4的规定。 3.浪涌(冲击)抗扰度：应符合GB/T30148-2013中13.3.4的规定。（满足防暴升降式阻车路障（GA/T1343-2016）标准） 浸水性能： 1.路桩阻挡主体在浸水状态下无漏电现象，且能正常升降,应符合本标准5.4.1的要求，无漏电现象，工作正常。 （满足防暴升降式阻车路障（GA/T1343-
本页小计
分部分项工程项目清单计价表
工程名称：电气设备安装工程 |  |  |  | 标段：赤峰市松山区51所学校液压防撞柱安装工程 |  |  | 第 541 页 共 767 页
序号 | 项目编码 | 项目名称 | 项目特征描述 |  | 计量 单位 | 工程量 |  | 金额（元）
[8 empty] | 综合单价 | 合价
2016）标准） 可靠性： 1.常温下，路障连续升降5000次应无停机及故障产生，且升降灵活、到位准确。（满足防暴升降式阻车路障（GA/T1343-2016）标准） 环境适应性： 1.低温试验：满足-30℃+2℃24h可正常工作 2.高温试验：满足+55℃+2℃24h可正常工作
本页小计
分部分项工程项目清单计价表
工程名称：电气设备安装工程 |  |  |  | 标段：赤峰市松山区51所学校液压防撞柱安装工程 |  |  | 第 542 页 共 767 页
序号 | 项目编码 | 项目名称 | 项目特征描述 |  | 计量 单位 | 工程量 |  | 金额（元）
[8 empty] | 综合单价 | 合价
423 | 030402011040 | 电动液压升降柱控制系统 | 产品性能规格要求： 1.尺寸：≥450*550*200mm.控制板加继电器控制（一控8室内电控箱）信号加强器 2.EPS紧急下降功能 3.UPS不间断电源接口 4.动力排水专用接口 5.遥控控制,配2个遥控器。 6.有线按钮控制专用接口 7.防护等级：≥IP54； 8.安装方式：立式、挂式均可； 9.泄漏电流：连续对地泄漏电流和外壳泄漏电流小于 10m 10.绝缘电阻：设备电源插头或电源引入端与外壳裸露金属部件之 间的绝缘电阻，在正常环境条件下≥100MΩ 11.断电释放：在停电状态下使用 UPS 电源可以手动下降 12.控制箱防护等级：≥IP66 13.设备可联动控制的升降柱数量 8 台。 14.箱体采用A3碳钢加氟碳喷涂工艺厚度可达2mm 15.需符合GB 16796-2009《安全防范报警设备安全要求和试验方法》《防爆升降柱动力控制系统-企业标准》的标准。 产品智能化要求： 控制方式： 1.设备支持通过遥 |  | 台 | 1
本页小计
分部分项工程项目清单计价表
工程名称：电气设备安装工程 |  |  |  | 标段：赤峰市松山区51所学校液压防撞柱安装工程 |  |  | 第 543 页 共 767 页
序号 | 项目编码 | 项目名称 | 项目特征描述 |  | 计量 单位 | 工程量 |  | 金额（元）
[8 empty] | 综合单价 | 合价
控器远程遥控、物理按钮、手机APP控制软件、物联网远程控制等方式联动控制升降柱运行； 2.遥控器面板分组升降柱数可设定(至少7组)，遥控器应支持全控、分控、单控。 3.维保提醒功能：可设置定期维保提醒功能。 控制系统： 保护功能： 1.具备优先升起反恐保护功能及红外保护接口； 消防联动： 1.具备消防系统联动控制接口； 治安联动： 1.具备治安报警系统联动控制接口； 通道控制： 1.具备单通道和多通道选择控制接口； 远程控制： 1.具备手机APP远程控制接口； 其它功能接口： 1.具备警示灯、门禁系统、车牌识别、地感线圈、红外安全光线感应、蓝牙、射频（RFID）远程控制（TCP/IP）等联动接口;控制柜主板上预留内置开、关、停控制按钮和遥控手柄，遥控距离100米以上（空旷无干扰）。
松山十五幼
本页小计
分部分项工程项目清单计价表
工程名称：电气设备安装工程 |  |  |  | 标段：赤峰市松山区51所学校液压防撞柱安装工程 |  |  | 第 544 页 共 767 页
序号 | 项目编码 | 项目名称 | 项目特征描述 |  | 计量 单位 | 工程量 |  | 金额（元）
[8 empty] | 综合单价 | 合价
424 | 030412004118 | 配线 | 1.名称:应急线、灯线 2.型号:RVV 3.规格:RVV-2*0.75mm2 4.配线线制:穿管 |  | m | 169.87
425 | 030412004119 | 配线 | 1.名称:电源线 2.型号:RVV 3.规格:RVV-3*1mm2 4.配线线制:穿管 |  | m | 111.23
426 | 030412004120 | 配线 | 1.名称：电源预留线 2.规格型号：RVV3*2mm2 3.敷设方式：管内敷设 |  | m | 2.2
427 | 030412001117 | 配管 | 1.名称:塑料管 2.材质、规格:PVC20 3.配置形式:明配 |  | m | 1
428 | 030412001118 | 配管 | 1.名称:塑料管 2.材质、规格:PVC50 3.配置形式:埋地 |  | m | 56.93
429 | 031301002039 | 开孔打洞 | 1.墙体打洞 |  | 个 | 1
本页小计
分部分项工程项目清单计价表
工程名称：电气设备安装工程 |  |  |  | 标段：赤峰市松山区51所学校液压防撞柱安装工程 |  |  | 第 545 页 共 767 页
序号 | 项目编码 | 项目名称 | 项目特征描述 |  | 计量 单位 | 工程量 |  | 金额（元）
[8 empty] | 综合单价 | 合价
430 | 03B080 | 固定桩 | 1、防撞柱类型：固定式 2、防撞柱体尺寸：直径≥219mm±0.5mm；柱体厚度≥6mm±0.5mm；柱体高度（拦截高度）≥600 mm。 3、预埋高度≥ 400MM 4、法兰直径 ≥350MM 5、柱体抗拉强度 Rm（MPa）：≥650 6、塑性延伸强度（MPa）：≥330 7、断后伸长率 A（%）：≥60 8、地面法兰抗拉强度 Rm（MPa）：≥400 9、防腐性能:耐腐蚀性能等级≥ 9 级 10、固定柱防护等级：IP68 11、预埋体厚度（mm）：≥2 12、预埋体材质：A3碳钢 13、警示方式要求：柱体配备反光膜 14、防撞柱柱体和顶盖采用304不锈钢制作，带有防滑纹设计，无毛刺、无裂纹、褪色及永久污浊，亦无明显变形和划痕。 15、阻挡主体外壳表面应无锈蚀，无裂痕，褪色及永久污迹，亦无明显变形和划痕等。 16、需符合GB 16796-2009《安全防范报警设备安全要求和试验方法》《防爆升降柱动力控制系统- |  | 根 | 2
本页小计
分部分项工程项目清单计价表
工程名称：电气设备安装工程 |  |  |  | 标段：赤峰市松山区51所学校液压防撞柱安装工程 |  |  | 第 546 页 共 767 页
序号 | 项目编码 | 项目名称 | 项目特征描述 |  | 计量 单位 | 工程量 |  | 金额（元）
[8 empty] | 综合单价 | 合价
企业标准》的标准。
本页小计
分部分项工程项目清单计价表
工程名称：电气设备安装工程 |  |  |  | 标段：赤峰市松山区51所学校液压防撞柱安装工程 |  |  | 第 547 页 共 767 页
序号 | 项目编码 | 项目名称 | 项目特征描述 |  | 计量 单位 | 工程量 |  | 金额（元）
[8 empty] | 综合单价 | 合价
431 | 03B081 | 电动液压一体式升降柱 | 行业规范标准基础性要求： 1、防撞柱体驱动方式：全自动液压机电一体式（每根升降柱内部单独配置液压机芯）； 2、防撞柱体尺寸：直径≥219mm±0.5mm；柱体厚度≥8mm±0.5mm；柱体材质：304 拉丝不锈钢；柱体高度（拦截高度）≥600 mm；盖板厚度≥6mm±0.5mm；表面磨砂工艺； 3、地面装饰法兰直径：380mm±0.5mm；地面装饰法兰厚度：≥6mm±0.5mm； 4、预埋桶尺寸：直径≥330mm；壁厚：≥2.3mm；高度：≥800m m；预埋体材质：A3碳钢氟碳烤漆；底部应设有排水口，排水管口外径≥50mm，壁厚≥3mm；穿线孔中心距离地面面板距离应≥100mm，穿线孔直径应≥φ50mm，壁厚≥3mm；预埋桶边缘需有四方储线盒设计； 5、工作电压220V/50HZ；额定功率≥300W； 6、运行速度：上升时间2~4s,下降：2~4s； 7、工作环境温度：-30~55℃；工作环境湿度：90%，无凝露； 8.警示方式要求：柱体配备反光膜和LED警示灯带，灯带需加亚克力灯罩保护 |  | 根 | 2
本页小计
分部分项工程项目清单计价表
工程名称：电气设备安装工程 |  |  |  | 标段：赤峰市松山区51所学校液压防撞柱安装工程 |  |  | 第 548 页 共 767 页
序号 | 项目编码 | 项目名称 | 项目特征描述 |  | 计量 单位 | 工程量 |  | 金额（元）
[8 empty] | 综合单价 | 合价
本页小计
； 9.机芯防护等级：IP68； 10.路障主体底部应有排水设计，应可有效排水；排水管口直径≥φ50mm,排水管口壁厚≥3mm；需符合GB/T 2423.1-2008电工电子产品环境试验第2部分：试验A：低温；GB/T 2423.2-2008电工电子产品环境试验第2部分：试验方法 试验B：高温；GB/T 2423.17-2008电工电子产品环境试验第2部分：试验方法 试验Ka:盐雾；GB 4943.1-2022音视频、信息技术和通信技术设备 第1部分：安全要求； 11.路障主体应具备可拆卸结构设计，预埋桶和升降动力系统后续可拆卸分离进行维修维护；需符合GB/T 2423.1-2008电工电子产品环境试验第2部分：试验A：低温；GB/T 2423.2-2008电工电子产品环境试验第2部分：试验方法 试验B：高温；GB/T 2423.17-2008电工电子产品环境试验第2部分：试验方法 试验Ka:盐雾；GB 4943.1-2022音视频、信息技术和通信技术设备 第1部分：安全要求； 12.路障阻挡主体在
本页小计
分部分项工程项目清单计价表
工程名称：电气设备安装工程 |  |  |  | 标段：赤峰市松山区51所学校液压防撞柱安装工程 |  |  | 第 549 页 共 767 页
序号 | 项目编码 | 项目名称 | 项目特征描述 |  | 计量 单位 | 工程量 |  | 金额（元）
[8 empty] | 综合单价 | 合价
本页小计
升起或下降时可以紧急停止；路障阻挡主体遇到停电时，配有应急电源用于紧急下降，应急电源容量应大于等于12V/7.5Ah；需符合GB/T 2423.1-2008电工电子产品环境试验第2部分：试验A：低温；GB/T 2423.2-2008电工电子产品环境试验第2部分：试验方法 试验B：高温；GB/T 2423.17-2008电工电子产品环境试验第2部分：试验方法 试验Ka:盐雾；GB 4943.1-2022音视频、信息技术和通信技术设备 第1部分：安全要求； 13、路障阻挡主体应能正常升降、无卡滞、到位可靠；内部升降行程导柱数量应大于等于3根实心导轨；需符合GB/T 2423.1-2008电工电子产品环境试验第2部分：试验A：低温；GB/T 2423.2-2008电工电子产品环境试验第2部分：试验方法 试验B：高温；GB/T 2423.17-2008电工电子产品环境试验第2部分：试验方法 试验Ka:盐雾；GB 4943.1-2022音视频、信息技术和通信技术设备 第1部分：安全要求； 14.液压一体机芯：液压一体机芯，包括电机、油泵、液压阀
本页小计
分部分项工程项目清单计价表
工程名称：电气设备安装工程 |  |  |  | 标段：赤峰市松山区51所学校液压防撞柱安装工程 |  |  | 第 550 页 共 767 页
序号 | 项目编码 | 项目名称 | 项目特征描述 |  | 计量 单位 | 工程量 |  | 金额（元）
[8 empty] | 综合单价 | 合价
本页小计
块、油箱筒和液压油缸；液压机芯以液压阀块为底座，油箱筒和液压油缸垂直向上地连接在液压阀块的上平面上；电机为浸油式电机，浸油式电机和油泵安装在油箱筒内；浸油式电机与油泵连接，用于通过液压阀块向液压油缸供油，液压机芯将浸油式电机和油泵安装在油箱筒内。液压机芯的液压油缸及机芯支架材质；304不锈钢，液压控制逻辑块及油箱和上下阀块采用高强度铝合金，内置式溢流阀；接头要求：液压泵与油管之间采用快速304不锈钢国标接头，可方便的进行拆装；液压一体机芯外壳防护等级，不低于《外壳防护等级》(GB/T4208-2017) 规定的IP68等级。 15.恒定湿热：符合+60±2℃RH(90+2-3)%72h。 16.振动试验：符合频率10～55～10Hz、振幅10mm,每一轴向循1套。 17.保压功能检验：升降柱上升到最高点后，无操作168h保持升起状态，柱体下降不超过5mm 产品材料及工艺规范要求： 1.升降式拦截柱体、柱体顶盖、地面面板材质应依据GB/T2
本页小计
分部分项工程项目清单计价表
工程名称：电气设备安装工程 |  |  |  | 标段：赤峰市松山区51所学校液压防撞柱安装工程 |  |  | 第 551 页 共 767 页
序号 | 项目编码 | 项目名称 | 项目特征描述 |  | 计量 单位 | 工程量 |  | 金额（元）
[8 empty] | 综合单价 | 合价
本页小计
0878—2007《不锈钢和耐热钢牌号及化学成分范围》标准，符合SUS304不锈钢材质。 升降式拦截柱体、柱体顶盖、地面面板材质应依据GB/T228.1-2010《金属材料拉伸试验方法》标准，符合延伸强度≥485Mpa，抗拉强度≥665Mpa/，断后伸长率≥66.6%。 2.升降式柱体顶盖、地面面板带有不低于3mm深度防滑纹设计，无毛刺、无裂纹、褪色及永久污浊，亦无明显变形和划痕； 3.阻挡主体表面应无锈蚀，无裂痕，褪色及永久污迹，亦无明显变形和划痕，金属外壳表面采用喷涂工艺的，应不能漏出金属底层，并无起泡、腐蚀、划痕、图层脱落和沙孔等。阻挡主体运行平稳、无明显卡阻，窜动、晃动； 4.柱体防腐性能：升降地柱柱体耐腐蚀等级应≥9级；（满足防暴升降式阻车路障（GA/T1343-2016）标准） 5.预埋外筒：预埋外筒外测需有抗冲撞、保稳定的加强筋装置。 6.法兰防腐：碳钢件达克罗防腐工艺； 7.隔离护圈：运动
本页小计
分部分项工程项目清单计价表
工程名称：电气设备安装工程 |  |  |  | 标段：赤峰市松山区51所学校液压防撞柱安装工程 |  |  | 第 552 页 共 767 页
序号 | 项目编码 | 项目名称 | 项目特征描述 |  | 计量 单位 | 工程量 |  | 金额（元）
[8 empty] | 综合单价 | 合价
本页小计
柱体与地埋柱体之间应设置非金属材质的隔离护圈，以避免地面面板刮花运动柱体； 8.LED灯防护等级：IP68,应符合GB/T 4208-2017《外壳防护等级（IP代码）》标准中IP68的要求。 9.LED灯盘：LED灯应有独立的灯盘保护，灯盘为PC材质，硬度≥85绍尔D, 拉伸应力(屈服)≥61.0Mpa,透光率≥95%;PC灯盘低温检测-30℃48小时后无冻裂、脆化，高温检测100℃48小时后无明 显软化、形变。 保护功能：当升降柱电机线路短路或发生堵转现象导致电流增大过载时应有自动保护功能且响应时间≤5秒为保证线路安全当升降柱电机线路过热时，在设定时间内15-65S继电器热保护冷却后，应能复位且正常工作；灼热丝：需正常无火焰不灼热或者火焰在灼热丝移开后≥30s内熄灭； 一般要求： 1.防暴升降式阻车路障(以下简称“路障”)，一般由阻挡主体、动力系统和控制系统等组成。 路障表面应无锈蚀和机械损伤，紧固部位应牢固可靠，无松动
本页小计
分部分项工程项目清单计价表
工程名称：电气设备安装工程 |  |  |  | 标段：赤峰市松山区51所学校液压防撞柱安装工程 |  |  | 第 553 页 共 767 页
序号 | 项目编码 | 项目名称 | 项目特征描述 |  | 计量 单位 | 工程量 |  | 金额（元）
[8 empty] | 综合单价 | 合价
本页小计
，升降应灵活。 （满足防暴升降式阻车路障（GA/T1343-2016）标准） 标志： 1.路障阻挡主体显著位置上应有固定、清晰永久性的标志，标志上应包括下列内容: 制造厂名称;产品名称和代号;电源的性质;执行标准号;生产日期(年月)。（满足防暴升降式阻车路障（GA/T1343-2016）标准） 升降性能： 1.路障阻挡主体应能正常升降、无卡滞、到位可靠;升起速度大于或等于150 mm/s. 2.在外部供电停止状态下，应自备电源或具有手动升降功能。 3.紧急处理功能：当停电时，可以通过操作下降键对液压系统泄压让升降柱进行下降。 警示标识： 路障阻挡主体上应具有明显的警示标识，且具有夜间警示功能。 阻挡性能： 1.阻挡性能：≥B2级；碰撞能量：1108kJ；侵入距离：≤7米（1.01-7米区间）；阻挡能量等级：路障阻挡能力等级代码由碰撞能量代码和侵入距离代码组合表
本页小计
分部分项工程项目清单计价表
工程名称：电气设备安装工程 |  |  |  | 标段：赤峰市松山区51所学校液压防撞柱安装工程 |  |  | 第 554 页 共 767 页
序号 | 项目编码 | 项目名称 | 项目特征描述 |  | 计量 单位 | 工程量 |  | 金额（元）
[8 empty] | 综合单价 | 合价
本页小计
示。路障阻挡能力依据实车碰撞试验结果，按照本标准表3规定进行划分。实车碰撞试验后，车辆应丧失继续行驶能力，路障应能保持阻挡状态。需符合国标B级标准（满足防暴升降式阻车路障（GA/T1343-2016）标准） 电控制系统安全性： 1.抗电强度：应符合GB16796-2009中5.4.3的规定。 2.绝缘电阻：应符合GB16796-2009中5.4.4的规定。 3.泄露电流：应符合GB16796-2009中5.4.6的规定。 电磁兼容性： 1.静电放电抗扰度：应符合GB/T30148-2013中9.3.4的规定。 2.电快速瞬变脉冲群抗扰度：应符合GB/T30148-2013中12.3.4的规定。 3.浪涌(冲击)抗扰度：应符合GB/T30148-2013中13.3.4的规定。（满足防暴升降式阻车路障（GA/T1343-2016）标准） 浸水性能： 1.路桩阻挡主体在浸水状态下无漏电现象，且能正常升降,应符合本标准5.4.1的要求，无漏电现象，工作正常。 （满足防暴升降式阻车路障（GA/T1343-
本页小计
分部分项工程项目清单计价表
工程名称：电气设备安装工程 |  |  |  | 标段：赤峰市松山区51所学校液压防撞柱安装工程 |  |  | 第 555 页 共 767 页
序号 | 项目编码 | 项目名称 | 项目特征描述 |  | 计量 单位 | 工程量 |  | 金额（元）
[8 empty] | 综合单价 | 合价
2016）标准） 可靠性： 1.常温下，路障连续升降5000次应无停机及故障产生，且升降灵活、到位准确。（满足防暴升降式阻车路障（GA/T1343-2016）标准） 环境适应性： 1.低温试验：满足-30℃+2℃24h可正常工作 2.高温试验：满足+55℃+2℃24h可正常工作
本页小计
分部分项工程项目清单计价表
工程名称：电气设备安装工程 |  |  |  | 标段：赤峰市松山区51所学校液压防撞柱安装工程 |  |  | 第 556 页 共 767 页
序号 | 项目编码 | 项目名称 | 项目特征描述 |  | 计量 单位 | 工程量 |  | 金额（元）
[8 empty] | 综合单价 | 合价
432 | 030402011041 | 电动液压升降柱控制系统 | 产品性能规格要求： 1.尺寸：≥450*550*200mm.控制板加继电器控制（一控8室内电控箱）信号加强器 2.EPS紧急下降功能 3.UPS不间断电源接口 4.动力排水专用接口 5.遥控控制,配2个遥控器。 6.有线按钮控制专用接口 7.防护等级：≥IP54； 8.安装方式：立式、挂式均可； 9.泄漏电流：连续对地泄漏电流和外壳泄漏电流小于 10m 10.绝缘电阻：设备电源插头或电源引入端与外壳裸露金属部件之 间的绝缘电阻，在正常环境条件下≥100MΩ 11.断电释放：在停电状态下使用 UPS 电源可以手动下降 12.控制箱防护等级：≥IP66 13.设备可联动控制的升降柱数量 8 台。 14.箱体采用A3碳钢加氟碳喷涂工艺厚度可达2mm 15.需符合GB 16796-2009《安全防范报警设备安全要求和试验方法》《防爆升降柱动力控制系统-企业标准》的标准。 产品智能化要求： 控制方式： 1.设备支持通过遥 |  | 台 | 1
本页小计
分部分项工程项目清单计价表
工程名称：电气设备安装工程 |  |  |  | 标段：赤峰市松山区51所学校液压防撞柱安装工程 |  |  | 第 557 页 共 767 页
序号 | 项目编码 | 项目名称 | 项目特征描述 |  | 计量 单位 | 工程量 |  | 金额（元）
[8 empty] | 综合单价 | 合价
控器远程遥控、物理按钮、手机APP控制软件、物联网远程控制等方式联动控制升降柱运行； 2.遥控器面板分组升降柱数可设定(至少7组)，遥控器应支持全控、分控、单控。 3.维保提醒功能：可设置定期维保提醒功能。 控制系统： 保护功能： 1.具备优先升起反恐保护功能及红外保护接口； 消防联动： 1.具备消防系统联动控制接口； 治安联动： 1.具备治安报警系统联动控制接口； 通道控制： 1.具备单通道和多通道选择控制接口； 远程控制： 1.具备手机APP远程控制接口； 其它功能接口： 1.具备警示灯、门禁系统、车牌识别、地感线圈、红外安全光线感应、蓝牙、射频（RFID）远程控制（TCP/IP）等联动接口;控制柜主板上预留内置开、关、停控制按钮和遥控手柄，遥控距离100米以上（空旷无干扰）。
松山二小
本页小计
分部分项工程项目清单计价表
工程名称：电气设备安装工程 |  |  |  | 标段：赤峰市松山区51所学校液压防撞柱安装工程 |  |  | 第 558 页 共 767 页
序号 | 项目编码 | 项目名称 | 项目特征描述 |  | 计量 单位 | 工程量 |  | 金额（元）
[8 empty] | 综合单价 | 合价
433 | 030412004121 | 配线 | 1.名称:应急线、灯线 2.型号:RVV 3.规格:RVV-2*0.75mm2 4.配线线制:穿管 |  | m | 167.73
434 | 030412004122 | 配线 | 1.名称:电源线 2.型号:RVV 3.规格:RVV-3*1mm2 4.配线线制:穿管 |  | m | 129.22
435 | 030412004123 | 配线 | 1.名称：电源预留线 2.规格型号：RVV3*2mm2 3.敷设方式：管内敷设 |  | m | 2.2
436 | 030412001119 | 配管 | 1.名称:塑料管 2.材质、规格:PVC20 3.配置形式:明配 |  | m | 1
437 | 030412001120 | 配管 | 1.名称:塑料管 2.材质、规格:PVC50 3.配置形式:埋地 |  | m | 32.03
438 | 030412001121 | 配管 | 1.名称:镀锌钢管 2.材质、规格:SC40 3.配置形式:明敷 |  | m | 0.6
439 | 030412002036 | 线槽 | 1.名称:PVC线槽 2.规格:60*30 3.安装形式：明敷 |  | m | 1
440 | 031301002040 | 开孔打洞 | 1.墙体打洞 |  | 个 | 1
本页小计
分部分项工程项目清单计价表
工程名称：电气设备安装工程 |  |  |  | 标段：赤峰市松山区51所学校液压防撞柱安装工程 |  |  | 第 559 页 共 767 页
序号 | 项目编码 | 项目名称 | 项目特征描述 |  | 计量 单位 | 工程量 |  | 金额（元）
[8 empty] | 综合单价 | 合价
441 | 03B082 | 固定桩 | 1、防撞柱类型：固定式 2、防撞柱体尺寸：直径≥219mm±0.5mm；柱体厚度≥6mm±0.5mm；柱体高度（拦截高度）≥600 mm。 3、预埋高度≥ 400MM 4、法兰直径 ≥350MM 5、柱体抗拉强度 Rm（MPa）：≥650 6、塑性延伸强度（MPa）：≥330 7、断后伸长率 A（%）：≥60 8、地面法兰抗拉强度 Rm（MPa）：≥400 9、防腐性能:耐腐蚀性能等级≥ 9 级 10、固定柱防护等级：IP68 11、预埋体厚度（mm）：≥2 12、预埋体材质：A3碳钢 13、警示方式要求：柱体配备反光膜 14、防撞柱柱体和顶盖采用304不锈钢制作，带有防滑纹设计，无毛刺、无裂纹、褪色及永久污浊，亦无明显变形和划痕。 15、阻挡主体外壳表面应无锈蚀，无裂痕，褪色及永久污迹，亦无明显变形和划痕等。 16、需符合GB 16796-2009《安全防范报警设备安全要求和试验方法》《防爆升降柱动力控制系统- |  | 根 | 2
本页小计
分部分项工程项目清单计价表
工程名称：电气设备安装工程 |  |  |  | 标段：赤峰市松山区51所学校液压防撞柱安装工程 |  |  | 第 560 页 共 767 页
序号 | 项目编码 | 项目名称 | 项目特征描述 |  | 计量 单位 | 工程量 |  | 金额（元）
[8 empty] | 综合单价 | 合价
企业标准》的标准。
本页小计
分部分项工程项目清单计价表
工程名称：电气设备安装工程 |  |  |  | 标段：赤峰市松山区51所学校液压防撞柱安装工程 |  |  | 第 561 页 共 767 页
序号 | 项目编码 | 项目名称 | 项目特征描述 |  | 计量 单位 | 工程量 |  | 金额（元）
[8 empty] | 综合单价 | 合价
442 | 03B083 | 电动液压一体式升降柱 | 行业规范标准基础性要求： 1、防撞柱体驱动方式：全自动液压机电一体式（每根升降柱内部单独配置液压机芯）； 2、防撞柱体尺寸：直径≥219mm±0.5mm；柱体厚度≥8mm±0.5mm；柱体材质：304 拉丝不锈钢；柱体高度（拦截高度）≥600 mm；盖板厚度≥6mm±0.5mm；表面磨砂工艺； 3、地面装饰法兰直径：380mm±0.5mm；地面装饰法兰厚度：≥6mm±0.5mm； 4、预埋桶尺寸：直径≥330mm；壁厚：≥2.3mm；高度：≥800m m；预埋体材质：A3碳钢氟碳烤漆；底部应设有排水口，排水管口外径≥50mm，壁厚≥3mm；穿线孔中心距离地面面板距离应≥100mm，穿线孔直径应≥φ50mm，壁厚≥3mm；预埋桶边缘需有四方储线盒设计； 5、工作电压220V/50HZ；额定功率≥300W； 6、运行速度：上升时间2~4s,下降：2~4s； 7、工作环境温度：-30~55℃；工作环境湿度：90%，无凝露； 8.警示方式要求：柱体配备反光膜和LED警示灯带，灯带需加亚克力灯罩保护 |  | 根 | 4
本页小计
分部分项工程项目清单计价表
工程名称：电气设备安装工程 |  |  |  | 标段：赤峰市松山区51所学校液压防撞柱安装工程 |  |  | 第 562 页 共 767 页
序号 | 项目编码 | 项目名称 | 项目特征描述 |  | 计量 单位 | 工程量 |  | 金额（元）
[8 empty] | 综合单价 | 合价
本页小计
； 9.机芯防护等级：IP68； 10.路障主体底部应有排水设计，应可有效排水；排水管口直径≥φ50mm,排水管口壁厚≥3mm；需符合GB/T 2423.1-2008电工电子产品环境试验第2部分：试验A：低温；GB/T 2423.2-2008电工电子产品环境试验第2部分：试验方法 试验B：高温；GB/T 2423.17-2008电工电子产品环境试验第2部分：试验方法 试验Ka:盐雾；GB 4943.1-2022音视频、信息技术和通信技术设备 第1部分：安全要求； 11.路障主体应具备可拆卸结构设计，预埋桶和升降动力系统后续可拆卸分离进行维修维护；需符合GB/T 2423.1-2008电工电子产品环境试验第2部分：试验A：低温；GB/T 2423.2-2008电工电子产品环境试验第2部分：试验方法 试验B：高温；GB/T 2423.17-2008电工电子产品环境试验第2部分：试验方法 试验Ka:盐雾；GB 4943.1-2022音视频、信息技术和通信技术设备 第1部分：安全要求； 12.路障阻挡主体在
本页小计
分部分项工程项目清单计价表
工程名称：电气设备安装工程 |  |  |  | 标段：赤峰市松山区51所学校液压防撞柱安装工程 |  |  | 第 563 页 共 767 页
序号 | 项目编码 | 项目名称 | 项目特征描述 |  | 计量 单位 | 工程量 |  | 金额（元）
[8 empty] | 综合单价 | 合价
本页小计
升起或下降时可以紧急停止；路障阻挡主体遇到停电时，配有应急电源用于紧急下降，应急电源容量应大于等于12V/7.5Ah；需符合GB/T 2423.1-2008电工电子产品环境试验第2部分：试验A：低温；GB/T 2423.2-2008电工电子产品环境试验第2部分：试验方法 试验B：高温；GB/T 2423.17-2008电工电子产品环境试验第2部分：试验方法 试验Ka:盐雾；GB 4943.1-2022音视频、信息技术和通信技术设备 第1部分：安全要求； 13、路障阻挡主体应能正常升降、无卡滞、到位可靠；内部升降行程导柱数量应大于等于3根实心导轨；需符合GB/T 2423.1-2008电工电子产品环境试验第2部分：试验A：低温；GB/T 2423.2-2008电工电子产品环境试验第2部分：试验方法 试验B：高温；GB/T 2423.17-2008电工电子产品环境试验第2部分：试验方法 试验Ka:盐雾；GB 4943.1-2022音视频、信息技术和通信技术设备 第1部分：安全要求； 14.液压一体机芯：液压一体机芯，包括电机、油泵、液压阀
本页小计
分部分项工程项目清单计价表
工程名称：电气设备安装工程 |  |  |  | 标段：赤峰市松山区51所学校液压防撞柱安装工程 |  |  | 第 564 页 共 767 页
序号 | 项目编码 | 项目名称 | 项目特征描述 |  | 计量 单位 | 工程量 |  | 金额（元）
[8 empty] | 综合单价 | 合价
本页小计
块、油箱筒和液压油缸；液压机芯以液压阀块为底座，油箱筒和液压油缸垂直向上地连接在液压阀块的上平面上；电机为浸油式电机，浸油式电机和油泵安装在油箱筒内；浸油式电机与油泵连接，用于通过液压阀块向液压油缸供油，液压机芯将浸油式电机和油泵安装在油箱筒内。液压机芯的液压油缸及机芯支架材质；304不锈钢，液压控制逻辑块及油箱和上下阀块采用高强度铝合金，内置式溢流阀；接头要求：液压泵与油管之间采用快速304不锈钢国标接头，可方便的进行拆装；液压一体机芯外壳防护等级，不低于《外壳防护等级》(GB/T4208-2017) 规定的IP68等级。 15.恒定湿热：符合+60±2℃RH(90+2-3)%72h。 16.振动试验：符合频率10～55～10Hz、振幅10mm,每一轴向循1套。 17.保压功能检验：升降柱上升到最高点后，无操作168h保持升起状态，柱体下降不超过5mm 产品材料及工艺规范要求： 1.升降式拦截柱体、柱体顶盖、地面面板材质应依据GB/T2
本页小计
分部分项工程项目清单计价表
工程名称：电气设备安装工程 |  |  |  | 标段：赤峰市松山区51所学校液压防撞柱安装工程 |  |  | 第 565 页 共 767 页
序号 | 项目编码 | 项目名称 | 项目特征描述 |  | 计量 单位 | 工程量 |  | 金额（元）
[8 empty] | 综合单价 | 合价
本页小计
0878—2007《不锈钢和耐热钢牌号及化学成分范围》标准，符合SUS304不锈钢材质。 升降式拦截柱体、柱体顶盖、地面面板材质应依据GB/T228.1-2010《金属材料拉伸试验方法》标准，符合延伸强度≥485Mpa，抗拉强度≥665Mpa/，断后伸长率≥66.6%。 2.升降式柱体顶盖、地面面板带有不低于3mm深度防滑纹设计，无毛刺、无裂纹、褪色及永久污浊，亦无明显变形和划痕； 3.阻挡主体表面应无锈蚀，无裂痕，褪色及永久污迹，亦无明显变形和划痕，金属外壳表面采用喷涂工艺的，应不能漏出金属底层，并无起泡、腐蚀、划痕、图层脱落和沙孔等。阻挡主体运行平稳、无明显卡阻，窜动、晃动； 4.柱体防腐性能：升降地柱柱体耐腐蚀等级应≥9级；（满足防暴升降式阻车路障（GA/T1343-2016）标准） 5.预埋外筒：预埋外筒外测需有抗冲撞、保稳定的加强筋装置。 6.法兰防腐：碳钢件达克罗防腐工艺； 7.隔离护圈：运动
本页小计
分部分项工程项目清单计价表
工程名称：电气设备安装工程 |  |  |  | 标段：赤峰市松山区51所学校液压防撞柱安装工程 |  |  | 第 566 页 共 767 页
序号 | 项目编码 | 项目名称 | 项目特征描述 |  | 计量 单位 | 工程量 |  | 金额（元）
[8 empty] | 综合单价 | 合价
本页小计
柱体与地埋柱体之间应设置非金属材质的隔离护圈，以避免地面面板刮花运动柱体； 8.LED灯防护等级：IP68,应符合GB/T 4208-2017《外壳防护等级（IP代码）》标准中IP68的要求。 9.LED灯盘：LED灯应有独立的灯盘保护，灯盘为PC材质，硬度≥85绍尔D, 拉伸应力(屈服)≥61.0Mpa,透光率≥95%;PC灯盘低温检测-30℃48小时后无冻裂、脆化，高温检测100℃48小时后无明 显软化、形变。 保护功能：当升降柱电机线路短路或发生堵转现象导致电流增大过载时应有自动保护功能且响应时间≤5秒为保证线路安全当升降柱电机线路过热时，在设定时间内15-65S继电器热保护冷却后，应能复位且正常工作；灼热丝：需正常无火焰不灼热或者火焰在灼热丝移开后≥30s内熄灭； 一般要求： 1.防暴升降式阻车路障(以下简称“路障”)，一般由阻挡主体、动力系统和控制系统等组成。 路障表面应无锈蚀和机械损伤，紧固部位应牢固可靠，无松动
本页小计
分部分项工程项目清单计价表
工程名称：电气设备安装工程 |  |  |  | 标段：赤峰市松山区51所学校液压防撞柱安装工程 |  |  | 第 567 页 共 767 页
序号 | 项目编码 | 项目名称 | 项目特征描述 |  | 计量 单位 | 工程量 |  | 金额（元）
[8 empty] | 综合单价 | 合价
本页小计
，升降应灵活。 （满足防暴升降式阻车路障（GA/T1343-2016）标准） 标志： 1.路障阻挡主体显著位置上应有固定、清晰永久性的标志，标志上应包括下列内容: 制造厂名称;产品名称和代号;电源的性质;执行标准号;生产日期(年月)。（满足防暴升降式阻车路障（GA/T1343-2016）标准） 升降性能： 1.路障阻挡主体应能正常升降、无卡滞、到位可靠;升起速度大于或等于150 mm/s. 2.在外部供电停止状态下，应自备电源或具有手动升降功能。 3.紧急处理功能：当停电时，可以通过操作下降键对液压系统泄压让升降柱进行下降。 警示标识： 路障阻挡主体上应具有明显的警示标识，且具有夜间警示功能。 阻挡性能： 1.阻挡性能：≥B2级；碰撞能量：1108kJ；侵入距离：≤7米（1.01-7米区间）；阻挡能量等级：路障阻挡能力等级代码由碰撞能量代码和侵入距离代码组合表
本页小计
分部分项工程项目清单计价表
工程名称：电气设备安装工程 |  |  |  | 标段：赤峰市松山区51所学校液压防撞柱安装工程 |  |  | 第 568 页 共 767 页
序号 | 项目编码 | 项目名称 | 项目特征描述 |  | 计量 单位 | 工程量 |  | 金额（元）
[8 empty] | 综合单价 | 合价
本页小计
示。路障阻挡能力依据实车碰撞试验结果，按照本标准表3规定进行划分。实车碰撞试验后，车辆应丧失继续行驶能力，路障应能保持阻挡状态。需符合国标B级标准（满足防暴升降式阻车路障（GA/T1343-2016）标准） 电控制系统安全性： 1.抗电强度：应符合GB16796-2009中5.4.3的规定。 2.绝缘电阻：应符合GB16796-2009中5.4.4的规定。 3.泄露电流：应符合GB16796-2009中5.4.6的规定。 电磁兼容性： 1.静电放电抗扰度：应符合GB/T30148-2013中9.3.4的规定。 2.电快速瞬变脉冲群抗扰度：应符合GB/T30148-2013中12.3.4的规定。 3.浪涌(冲击)抗扰度：应符合GB/T30148-2013中13.3.4的规定。（满足防暴升降式阻车路障（GA/T1343-2016）标准） 浸水性能： 1.路桩阻挡主体在浸水状态下无漏电现象，且能正常升降,应符合本标准5.4.1的要求，无漏电现象，工作正常。 （满足防暴升降式阻车路障（GA/T1343-
本页小计
分部分项工程项目清单计价表
工程名称：电气设备安装工程 |  |  |  | 标段：赤峰市松山区51所学校液压防撞柱安装工程 |  |  | 第 569 页 共 767 页
序号 | 项目编码 | 项目名称 | 项目特征描述 |  | 计量 单位 | 工程量 |  | 金额（元）
[8 empty] | 综合单价 | 合价
2016）标准） 可靠性： 1.常温下，路障连续升降5000次应无停机及故障产生，且升降灵活、到位准确。（满足防暴升降式阻车路障（GA/T1343-2016）标准） 环境适应性： 1.低温试验：满足-30℃+2℃24h可正常工作 2.高温试验：满足+55℃+2℃24h可正常工作
本页小计
分部分项工程项目清单计价表
工程名称：电气设备安装工程 |  |  |  | 标段：赤峰市松山区51所学校液压防撞柱安装工程 |  |  | 第 570 页 共 767 页
序号 | 项目编码 | 项目名称 | 项目特征描述 |  | 计量 单位 | 工程量 |  | 金额（元）
[8 empty] | 综合单价 | 合价
443 | 030402011042 | 电动液压升降柱控制系统 | 产品性能规格要求： 1.尺寸：≥450*550*200mm.控制板加继电器控制（一控8室内电控箱）信号加强器 2.EPS紧急下降功能 3.UPS不间断电源接口 4.动力排水专用接口 5.遥控控制,配2个遥控器。 6.有线按钮控制专用接口 7.防护等级：≥IP54； 8.安装方式：立式、挂式均可； 9.泄漏电流：连续对地泄漏电流和外壳泄漏电流小于 10m 10.绝缘电阻：设备电源插头或电源引入端与外壳裸露金属部件之 间的绝缘电阻，在正常环境条件下≥100MΩ 11.断电释放：在停电状态下使用 UPS 电源可以手动下降 12.控制箱防护等级：≥IP66 13.设备可联动控制的升降柱数量 8 台。 14.箱体采用A3碳钢加氟碳喷涂工艺厚度可达2mm 15.需符合GB 16796-2009《安全防范报警设备安全要求和试验方法》《防爆升降柱动力控制系统-企业标准》的标准。 产品智能化要求： 控制方式： 1.设备支持通过遥 |  | 台 | 1
本页小计
分部分项工程项目清单计价表
工程名称：电气设备安装工程 |  |  |  | 标段：赤峰市松山区51所学校液压防撞柱安装工程 |  |  | 第 571 页 共 767 页
序号 | 项目编码 | 项目名称 | 项目特征描述 |  | 计量 单位 | 工程量 |  | 金额（元）
[8 empty] | 综合单价 | 合价
控器远程遥控、物理按钮、手机APP控制软件、物联网远程控制等方式联动控制升降柱运行； 2.遥控器面板分组升降柱数可设定(至少7组)，遥控器应支持全控、分控、单控。 3.维保提醒功能：可设置定期维保提醒功能。 控制系统： 保护功能： 1.具备优先升起反恐保护功能及红外保护接口； 消防联动： 1.具备消防系统联动控制接口； 治安联动： 1.具备治安报警系统联动控制接口； 通道控制： 1.具备单通道和多通道选择控制接口； 远程控制： 1.具备手机APP远程控制接口； 其它功能接口： 1.具备警示灯、门禁系统、车牌识别、地感线圈、红外安全光线感应、蓝牙、射频（RFID）远程控制（TCP/IP）等联动接口;控制柜主板上预留内置开、关、停控制按钮和遥控手柄，遥控距离100米以上（空旷无干扰）。
西道小学
本页小计
分部分项工程项目清单计价表
工程名称：电气设备安装工程 |  |  |  | 标段：赤峰市松山区51所学校液压防撞柱安装工程 |  |  | 第 572 页 共 767 页
序号 | 项目编码 | 项目名称 | 项目特征描述 |  | 计量 单位 | 工程量 |  | 金额（元）
[8 empty] | 综合单价 | 合价
444 | 030412004124 | 配线 | 1.名称:应急线、灯线 2.型号:RVV 3.规格:RVV-2*0.75mm2 4.配线线制:穿管 |  | m | 116.63
445 | 030412004125 | 配线 | 1.名称:电源线 2.型号:RVV 3.规格:RVV-3*1mm2 4.配线线制:穿管 |  | m | 88.41
446 | 030412004126 | 配线 | 1.名称：电源预留线 2.规格型号：RVV3*2mm2 3.敷设方式：管内敷设 |  | m | 2.2
447 | 030412001122 | 配管 | 1.名称:塑料管 2.材质、规格:PVC20 3.配置形式:明配 |  | m | 1
448 | 030412001123 | 配管 | 1.名称:塑料管 2.材质、规格:PVC50 3.配置形式:埋地 |  | m | 16.63
449 | 030412001124 | 配管 | 1.名称:镀锌钢管 2.材质、规格:SC40 3.配置形式:明敷 |  | m | 0.8
450 | 030412002037 | 线槽 | 1.名称:PVC线槽 2.规格:60*30 3.安装形式：明敷 |  | m | 5.04
451 | 031301002041 | 开孔打洞 | 1.墙体打洞 |  | 个 | 1
本页小计
分部分项工程项目清单计价表
工程名称：电气设备安装工程 |  |  |  | 标段：赤峰市松山区51所学校液压防撞柱安装工程 |  |  | 第 573 页 共 767 页
序号 | 项目编码 | 项目名称 | 项目特征描述 |  | 计量 单位 | 工程量 |  | 金额（元）
[8 empty] | 综合单价 | 合价
452 | 03B084 | 固定桩 | 1、防撞柱类型：固定式 2、防撞柱体尺寸：直径≥219mm±0.5mm；柱体厚度≥6mm±0.5mm；柱体高度（拦截高度）≥600 mm。 3、预埋高度≥ 400MM 4、法兰直径 ≥350MM 5、柱体抗拉强度 Rm（MPa）：≥650 6、塑性延伸强度（MPa）：≥330 7、断后伸长率 A（%）：≥60 8、地面法兰抗拉强度 Rm（MPa）：≥400 9、防腐性能:耐腐蚀性能等级≥ 9 级 10、固定柱防护等级：IP68 11、预埋体厚度（mm）：≥2 12、预埋体材质：A3碳钢 13、警示方式要求：柱体配备反光膜 14、防撞柱柱体和顶盖采用304不锈钢制作，带有防滑纹设计，无毛刺、无裂纹、褪色及永久污浊，亦无明显变形和划痕。 15、阻挡主体外壳表面应无锈蚀，无裂痕，褪色及永久污迹，亦无明显变形和划痕等。 16、需符合GB 16796-2009《安全防范报警设备安全要求和试验方法》《防爆升降柱动力控制系统- |  | 根 | 2
本页小计
分部分项工程项目清单计价表
工程名称：电气设备安装工程 |  |  |  | 标段：赤峰市松山区51所学校液压防撞柱安装工程 |  |  | 第 574 页 共 767 页
序号 | 项目编码 | 项目名称 | 项目特征描述 |  | 计量 单位 | 工程量 |  | 金额（元）
[8 empty] | 综合单价 | 合价
企业标准》的标准。
本页小计
分部分项工程项目清单计价表
工程名称：电气设备安装工程 |  |  |  | 标段：赤峰市松山区51所学校液压防撞柱安装工程 |  |  | 第 575 页 共 767 页
序号 | 项目编码 | 项目名称 | 项目特征描述 |  | 计量 单位 | 工程量 |  | 金额（元）
[8 empty] | 综合单价 | 合价
453 | 03B085 | 电动液压一体式升降柱 | 行业规范标准基础性要求： 1、防撞柱体驱动方式：全自动液压机电一体式（每根升降柱内部单独配置液压机芯）； 2、防撞柱体尺寸：直径≥219mm±0.5mm；柱体厚度≥8mm±0.5mm；柱体材质：304 拉丝不锈钢；柱体高度（拦截高度）≥600 mm；盖板厚度≥6mm±0.5mm；表面磨砂工艺； 3、地面装饰法兰直径：380mm±0.5mm；地面装饰法兰厚度：≥6mm±0.5mm； 4、预埋桶尺寸：直径≥330mm；壁厚：≥2.3mm；高度：≥800m m；预埋体材质：A3碳钢氟碳烤漆；底部应设有排水口，排水管口外径≥50mm，壁厚≥3mm；穿线孔中心距离地面面板距离应≥100mm，穿线孔直径应≥φ50mm，壁厚≥3mm；预埋桶边缘需有四方储线盒设计； 5、工作电压220V/50HZ；额定功率≥300W； 6、运行速度：上升时间2~4s,下降：2~4s； 7、工作环境温度：-30~55℃；工作环境湿度：90%，无凝露； 8.警示方式要求：柱体配备反光膜和LED警示灯带，灯带需加亚克力灯罩保护 |  | 根 | 4
本页小计
分部分项工程项目清单计价表
工程名称：电气设备安装工程 |  |  |  | 标段：赤峰市松山区51所学校液压防撞柱安装工程 |  |  | 第 576 页 共 767 页
序号 | 项目编码 | 项目名称 | 项目特征描述 |  | 计量 单位 | 工程量 |  | 金额（元）
[8 empty] | 综合单价 | 合价
本页小计
； 9.机芯防护等级：IP68； 10.路障主体底部应有排水设计，应可有效排水；排水管口直径≥φ50mm,排水管口壁厚≥3mm；需符合GB/T 2423.1-2008电工电子产品环境试验第2部分：试验A：低温；GB/T 2423.2-2008电工电子产品环境试验第2部分：试验方法 试验B：高温；GB/T 2423.17-2008电工电子产品环境试验第2部分：试验方法 试验Ka:盐雾；GB 4943.1-2022音视频、信息技术和通信技术设备 第1部分：安全要求； 11.路障主体应具备可拆卸结构设计，预埋桶和升降动力系统后续可拆卸分离进行维修维护；需符合GB/T 2423.1-2008电工电子产品环境试验第2部分：试验A：低温；GB/T 2423.2-2008电工电子产品环境试验第2部分：试验方法 试验B：高温；GB/T 2423.17-2008电工电子产品环境试验第2部分：试验方法 试验Ka:盐雾；GB 4943.1-2022音视频、信息技术和通信技术设备 第1部分：安全要求； 12.路障阻挡主体在
本页小计
分部分项工程项目清单计价表
工程名称：电气设备安装工程 |  |  |  | 标段：赤峰市松山区51所学校液压防撞柱安装工程 |  |  | 第 577 页 共 767 页
序号 | 项目编码 | 项目名称 | 项目特征描述 |  | 计量 单位 | 工程量 |  | 金额（元）
[8 empty] | 综合单价 | 合价
本页小计
升起或下降时可以紧急停止；路障阻挡主体遇到停电时，配有应急电源用于紧急下降，应急电源容量应大于等于12V/7.5Ah；需符合GB/T 2423.1-2008电工电子产品环境试验第2部分：试验A：低温；GB/T 2423.2-2008电工电子产品环境试验第2部分：试验方法 试验B：高温；GB/T 2423.17-2008电工电子产品环境试验第2部分：试验方法 试验Ka:盐雾；GB 4943.1-2022音视频、信息技术和通信技术设备 第1部分：安全要求； 13、路障阻挡主体应能正常升降、无卡滞、到位可靠；内部升降行程导柱数量应大于等于3根实心导轨；需符合GB/T 2423.1-2008电工电子产品环境试验第2部分：试验A：低温；GB/T 2423.2-2008电工电子产品环境试验第2部分：试验方法 试验B：高温；GB/T 2423.17-2008电工电子产品环境试验第2部分：试验方法 试验Ka:盐雾；GB 4943.1-2022音视频、信息技术和通信技术设备 第1部分：安全要求； 14.液压一体机芯：液压一体机芯，包括电机、油泵、液压阀
本页小计
分部分项工程项目清单计价表
工程名称：电气设备安装工程 |  |  |  | 标段：赤峰市松山区51所学校液压防撞柱安装工程 |  |  | 第 578 页 共 767 页
序号 | 项目编码 | 项目名称 | 项目特征描述 |  | 计量 单位 | 工程量 |  | 金额（元）
[8 empty] | 综合单价 | 合价
本页小计
块、油箱筒和液压油缸；液压机芯以液压阀块为底座，油箱筒和液压油缸垂直向上地连接在液压阀块的上平面上；电机为浸油式电机，浸油式电机和油泵安装在油箱筒内；浸油式电机与油泵连接，用于通过液压阀块向液压油缸供油，液压机芯将浸油式电机和油泵安装在油箱筒内。液压机芯的液压油缸及机芯支架材质；304不锈钢，液压控制逻辑块及油箱和上下阀块采用高强度铝合金，内置式溢流阀；接头要求：液压泵与油管之间采用快速304不锈钢国标接头，可方便的进行拆装；液压一体机芯外壳防护等级，不低于《外壳防护等级》(GB/T4208-2017) 规定的IP68等级。 15.恒定湿热：符合+60±2℃RH(90+2-3)%72h。 16.振动试验：符合频率10～55～10Hz、振幅10mm,每一轴向循1套。 17.保压功能检验：升降柱上升到最高点后，无操作168h保持升起状态，柱体下降不超过5mm 产品材料及工艺规范要求： 1.升降式拦截柱体、柱体顶盖、地面面板材质应依据GB/T2
本页小计
分部分项工程项目清单计价表
工程名称：电气设备安装工程 |  |  |  | 标段：赤峰市松山区51所学校液压防撞柱安装工程 |  |  | 第 579 页 共 767 页
序号 | 项目编码 | 项目名称 | 项目特征描述 |  | 计量 单位 | 工程量 |  | 金额（元）
[8 empty] | 综合单价 | 合价
本页小计
0878—2007《不锈钢和耐热钢牌号及化学成分范围》标准，符合SUS304不锈钢材质。 升降式拦截柱体、柱体顶盖、地面面板材质应依据GB/T228.1-2010《金属材料拉伸试验方法》标准，符合延伸强度≥485Mpa，抗拉强度≥665Mpa/，断后伸长率≥66.6%。 2.升降式柱体顶盖、地面面板带有不低于3mm深度防滑纹设计，无毛刺、无裂纹、褪色及永久污浊，亦无明显变形和划痕； 3.阻挡主体表面应无锈蚀，无裂痕，褪色及永久污迹，亦无明显变形和划痕，金属外壳表面采用喷涂工艺的，应不能漏出金属底层，并无起泡、腐蚀、划痕、图层脱落和沙孔等。阻挡主体运行平稳、无明显卡阻，窜动、晃动； 4.柱体防腐性能：升降地柱柱体耐腐蚀等级应≥9级；（满足防暴升降式阻车路障（GA/T1343-2016）标准） 5.预埋外筒：预埋外筒外测需有抗冲撞、保稳定的加强筋装置。 6.法兰防腐：碳钢件达克罗防腐工艺； 7.隔离护圈：运动
本页小计
分部分项工程项目清单计价表
工程名称：电气设备安装工程 |  |  |  | 标段：赤峰市松山区51所学校液压防撞柱安装工程 |  |  | 第 580 页 共 767 页
序号 | 项目编码 | 项目名称 | 项目特征描述 |  | 计量 单位 | 工程量 |  | 金额（元）
[8 empty] | 综合单价 | 合价
本页小计
柱体与地埋柱体之间应设置非金属材质的隔离护圈，以避免地面面板刮花运动柱体； 8.LED灯防护等级：IP68,应符合GB/T 4208-2017《外壳防护等级（IP代码）》标准中IP68的要求。 9.LED灯盘：LED灯应有独立的灯盘保护，灯盘为PC材质，硬度≥85绍尔D, 拉伸应力(屈服)≥61.0Mpa,透光率≥95%;PC灯盘低温检测-30℃48小时后无冻裂、脆化，高温检测100℃48小时后无明 显软化、形变。 保护功能：当升降柱电机线路短路或发生堵转现象导致电流增大过载时应有自动保护功能且响应时间≤5秒为保证线路安全当升降柱电机线路过热时，在设定时间内15-65S继电器热保护冷却后，应能复位且正常工作；灼热丝：需正常无火焰不灼热或者火焰在灼热丝移开后≥30s内熄灭； 一般要求： 1.防暴升降式阻车路障(以下简称“路障”)，一般由阻挡主体、动力系统和控制系统等组成。 路障表面应无锈蚀和机械损伤，紧固部位应牢固可靠，无松动
本页小计
分部分项工程项目清单计价表
工程名称：电气设备安装工程 |  |  |  | 标段：赤峰市松山区51所学校液压防撞柱安装工程 |  |  | 第 581 页 共 767 页
序号 | 项目编码 | 项目名称 | 项目特征描述 |  | 计量 单位 | 工程量 |  | 金额（元）
[8 empty] | 综合单价 | 合价
本页小计
，升降应灵活。 （满足防暴升降式阻车路障（GA/T1343-2016）标准） 标志： 1.路障阻挡主体显著位置上应有固定、清晰永久性的标志，标志上应包括下列内容: 制造厂名称;产品名称和代号;电源的性质;执行标准号;生产日期(年月)。（满足防暴升降式阻车路障（GA/T1343-2016）标准） 升降性能： 1.路障阻挡主体应能正常升降、无卡滞、到位可靠;升起速度大于或等于150 mm/s. 2.在外部供电停止状态下，应自备电源或具有手动升降功能。 3.紧急处理功能：当停电时，可以通过操作下降键对液压系统泄压让升降柱进行下降。 警示标识： 路障阻挡主体上应具有明显的警示标识，且具有夜间警示功能。 阻挡性能： 1.阻挡性能：≥B2级；碰撞能量：1108kJ；侵入距离：≤7米（1.01-7米区间）；阻挡能量等级：路障阻挡能力等级代码由碰撞能量代码和侵入距离代码组合表
本页小计
分部分项工程项目清单计价表
工程名称：电气设备安装工程 |  |  |  | 标段：赤峰市松山区51所学校液压防撞柱安装工程 |  |  | 第 582 页 共 767 页
序号 | 项目编码 | 项目名称 | 项目特征描述 |  | 计量 单位 | 工程量 |  | 金额（元）
[8 empty] | 综合单价 | 合价
本页小计
示。路障阻挡能力依据实车碰撞试验结果，按照本标准表3规定进行划分。实车碰撞试验后，车辆应丧失继续行驶能力，路障应能保持阻挡状态。需符合国标B级标准（满足防暴升降式阻车路障（GA/T1343-2016）标准） 电控制系统安全性： 1.抗电强度：应符合GB16796-2009中5.4.3的规定。 2.绝缘电阻：应符合GB16796-2009中5.4.4的规定。 3.泄露电流：应符合GB16796-2009中5.4.6的规定。 电磁兼容性： 1.静电放电抗扰度：应符合GB/T30148-2013中9.3.4的规定。 2.电快速瞬变脉冲群抗扰度：应符合GB/T30148-2013中12.3.4的规定。 3.浪涌(冲击)抗扰度：应符合GB/T30148-2013中13.3.4的规定。（满足防暴升降式阻车路障（GA/T1343-2016）标准） 浸水性能： 1.路桩阻挡主体在浸水状态下无漏电现象，且能正常升降,应符合本标准5.4.1的要求，无漏电现象，工作正常。 （满足防暴升降式阻车路障（GA/T1343-
本页小计
分部分项工程项目清单计价表
工程名称：电气设备安装工程 |  |  |  | 标段：赤峰市松山区51所学校液压防撞柱安装工程 |  |  | 第 583 页 共 767 页
序号 | 项目编码 | 项目名称 | 项目特征描述 |  | 计量 单位 | 工程量 |  | 金额（元）
[8 empty] | 综合单价 | 合价
2016）标准） 可靠性： 1.常温下，路障连续升降5000次应无停机及故障产生，且升降灵活、到位准确。（满足防暴升降式阻车路障（GA/T1343-2016）标准） 环境适应性： 1.低温试验：满足-30℃+2℃24h可正常工作 2.高温试验：满足+55℃+2℃24h可正常工作
本页小计
分部分项工程项目清单计价表
工程名称：电气设备安装工程 |  |  |  | 标段：赤峰市松山区51所学校液压防撞柱安装工程 |  |  | 第 584 页 共 767 页
序号 | 项目编码 | 项目名称 | 项目特征描述 |  | 计量 单位 | 工程量 |  | 金额（元）
[8 empty] | 综合单价 | 合价
454 | 030402011043 | 电动液压升降柱控制系统 | 产品性能规格要求： 1.尺寸：≥450*550*200mm.控制板加继电器控制（一控8室内电控箱）信号加强器 2.EPS紧急下降功能 3.UPS不间断电源接口 4.动力排水专用接口 5.遥控控制,配2个遥控器。 6.有线按钮控制专用接口 7.防护等级：≥IP54； 8.安装方式：立式、挂式均可； 9.泄漏电流：连续对地泄漏电流和外壳泄漏电流小于 10m 10.绝缘电阻：设备电源插头或电源引入端与外壳裸露金属部件之 间的绝缘电阻，在正常环境条件下≥100MΩ 11.断电释放：在停电状态下使用 UPS 电源可以手动下降 12.控制箱防护等级：≥IP66 13.设备可联动控制的升降柱数量 8 台。 14.箱体采用A3碳钢加氟碳喷涂工艺厚度可达2mm 15.需符合GB 16796-2009《安全防范报警设备安全要求和试验方法》《防爆升降柱动力控制系统-企业标准》的标准。 产品智能化要求： 控制方式： 1.设备支持通过遥 |  | 台 | 1
本页小计
分部分项工程项目清单计价表
工程名称：电气设备安装工程 |  |  |  | 标段：赤峰市松山区51所学校液压防撞柱安装工程 |  |  | 第 585 页 共 767 页
序号 | 项目编码 | 项目名称 | 项目特征描述 |  | 计量 单位 | 工程量 |  | 金额（元）
[8 empty] | 综合单价 | 合价
控器远程遥控、物理按钮、手机APP控制软件、物联网远程控制等方式联动控制升降柱运行； 2.遥控器面板分组升降柱数可设定(至少7组)，遥控器应支持全控、分控、单控。 3.维保提醒功能：可设置定期维保提醒功能。 控制系统： 保护功能： 1.具备优先升起反恐保护功能及红外保护接口； 消防联动： 1.具备消防系统联动控制接口； 治安联动： 1.具备治安报警系统联动控制接口； 通道控制： 1.具备单通道和多通道选择控制接口； 远程控制： 1.具备手机APP远程控制接口； 其它功能接口： 1.具备警示灯、门禁系统、车牌识别、地感线圈、红外安全光线感应、蓝牙、射频（RFID）远程控制（TCP/IP）等联动接口;控制柜主板上预留内置开、关、停控制按钮和遥控手柄，遥控距离100米以上（空旷无干扰）。
松山区王爷府学校
本页小计
分部分项工程项目清单计价表
工程名称：电气设备安装工程 |  |  |  | 标段：赤峰市松山区51所学校液压防撞柱安装工程 |  |  | 第 586 页 共 767 页
序号 | 项目编码 | 项目名称 | 项目特征描述 |  | 计量 单位 | 工程量 |  | 金额（元）
[8 empty] | 综合单价 | 合价
455 | 030412004127 | 配线 | 1.名称:应急线、灯线 2.型号:RVV 3.规格:RVV-2*0.75mm2 4.配线线制:穿管 |  | m | 86.3
456 | 030412004128 | 配线 | 1.名称:电源线 2.型号:RVV 3.规格:RVV-3*1mm2 4.配线线制:穿管 |  | m | 64.17
457 | 030412004129 | 配线 | 1.名称：电源预留线 2.规格型号：RVV3*2mm2 3.敷设方式：管内敷设 |  | m | 2.2
458 | 030412001125 | 配管 | 1.名称:塑料管 2.材质、规格:PVC20 3.配置形式:明配 |  | m | 1
459 | 030412001126 | 配管 | 1.名称:塑料管 2.材质、规格:PVC50 3.配置形式:埋地 |  | m | 14.16
460 | 030412001127 | 配管 | 1.名称:镀锌钢管 2.材质、规格:SC40 3.配置形式:明敷 |  | m | 0.8
461 | 030412002038 | 线槽 | 1.名称:PVC线槽 2.规格:60*30 3.安装形式：明敷 |  | m | 2.91
462 | 031301002042 | 开孔打洞 | 1.墙体打洞 |  | 个 | 1
本页小计
分部分项工程项目清单计价表
工程名称：电气设备安装工程 |  |  |  | 标段：赤峰市松山区51所学校液压防撞柱安装工程 |  |  | 第 587 页 共 767 页
序号 | 项目编码 | 项目名称 | 项目特征描述 |  | 计量 单位 | 工程量 |  | 金额（元）
[8 empty] | 综合单价 | 合价
463 | 03B086 | 固定桩 | 1、防撞柱类型：固定式 2、防撞柱体尺寸：直径≥219mm±0.5mm；柱体厚度≥6mm±0.5mm；柱体高度（拦截高度）≥600 mm。 3、预埋高度≥ 400MM 4、法兰直径 ≥350MM 5、柱体抗拉强度 Rm（MPa）：≥650 6、塑性延伸强度（MPa）：≥330 7、断后伸长率 A（%）：≥60 8、地面法兰抗拉强度 Rm（MPa）：≥400 9、防腐性能:耐腐蚀性能等级≥ 9 级 10、固定柱防护等级：IP68 11、预埋体厚度（mm）：≥2 12、预埋体材质：A3碳钢 13、警示方式要求：柱体配备反光膜 14、防撞柱柱体和顶盖采用304不锈钢制作，带有防滑纹设计，无毛刺、无裂纹、褪色及永久污浊，亦无明显变形和划痕。 15、阻挡主体外壳表面应无锈蚀，无裂痕，褪色及永久污迹，亦无明显变形和划痕等。 16、需符合GB 16796-2009《安全防范报警设备安全要求和试验方法》《防爆升降柱动力控制系统- |  | 根 | 4
本页小计
分部分项工程项目清单计价表
工程名称：电气设备安装工程 |  |  |  | 标段：赤峰市松山区51所学校液压防撞柱安装工程 |  |  | 第 588 页 共 767 页
序号 | 项目编码 | 项目名称 | 项目特征描述 |  | 计量 单位 | 工程量 |  | 金额（元）
[8 empty] | 综合单价 | 合价
企业标准》的标准。
本页小计
分部分项工程项目清单计价表
工程名称：电气设备安装工程 |  |  |  | 标段：赤峰市松山区51所学校液压防撞柱安装工程 |  |  | 第 589 页 共 767 页
序号 | 项目编码 | 项目名称 | 项目特征描述 |  | 计量 单位 | 工程量 |  | 金额（元）
[8 empty] | 综合单价 | 合价
464 | 03B087 | 电动液压一体式升降柱 | 行业规范标准基础性要求： 1、防撞柱体驱动方式：全自动液压机电一体式（每根升降柱内部单独配置液压机芯）； 2、防撞柱体尺寸：直径≥219mm±0.5mm；柱体厚度≥8mm±0.5mm；柱体材质：304 拉丝不锈钢；柱体高度（拦截高度）≥600 mm；盖板厚度≥6mm±0.5mm；表面磨砂工艺； 3、地面装饰法兰直径：380mm±0.5mm；地面装饰法兰厚度：≥6mm±0.5mm； 4、预埋桶尺寸：直径≥330mm；壁厚：≥2.3mm；高度：≥800m m；预埋体材质：A3碳钢氟碳烤漆；底部应设有排水口，排水管口外径≥50mm，壁厚≥3mm；穿线孔中心距离地面面板距离应≥100mm，穿线孔直径应≥φ50mm，壁厚≥3mm；预埋桶边缘需有四方储线盒设计； 5、工作电压220V/50HZ；额定功率≥300W； 6、运行速度：上升时间2~4s,下降：2~4s； 7、工作环境温度：-30~55℃；工作环境湿度：90%，无凝露； 8.警示方式要求：柱体配备反光膜和LED警示灯带，灯带需加亚克力灯罩保护 |  | 根 | 4
本页小计
分部分项工程项目清单计价表
工程名称：电气设备安装工程 |  |  |  | 标段：赤峰市松山区51所学校液压防撞柱安装工程 |  |  | 第 590 页 共 767 页
序号 | 项目编码 | 项目名称 | 项目特征描述 |  | 计量 单位 | 工程量 |  | 金额（元）
[8 empty] | 综合单价 | 合价
本页小计
； 9.机芯防护等级：IP68； 10.路障主体底部应有排水设计，应可有效排水；排水管口直径≥φ50mm,排水管口壁厚≥3mm；需符合GB/T 2423.1-2008电工电子产品环境试验第2部分：试验A：低温；GB/T 2423.2-2008电工电子产品环境试验第2部分：试验方法 试验B：高温；GB/T 2423.17-2008电工电子产品环境试验第2部分：试验方法 试验Ka:盐雾；GB 4943.1-2022音视频、信息技术和通信技术设备 第1部分：安全要求； 11.路障主体应具备可拆卸结构设计，预埋桶和升降动力系统后续可拆卸分离进行维修维护；需符合GB/T 2423.1-2008电工电子产品环境试验第2部分：试验A：低温；GB/T 2423.2-2008电工电子产品环境试验第2部分：试验方法 试验B：高温；GB/T 2423.17-2008电工电子产品环境试验第2部分：试验方法 试验Ka:盐雾；GB 4943.1-2022音视频、信息技术和通信技术设备 第1部分：安全要求； 12.路障阻挡主体在
本页小计
分部分项工程项目清单计价表
工程名称：电气设备安装工程 |  |  |  | 标段：赤峰市松山区51所学校液压防撞柱安装工程 |  |  | 第 591 页 共 767 页
序号 | 项目编码 | 项目名称 | 项目特征描述 |  | 计量 单位 | 工程量 |  | 金额（元）
[8 empty] | 综合单价 | 合价
本页小计
升起或下降时可以紧急停止；路障阻挡主体遇到停电时，配有应急电源用于紧急下降，应急电源容量应大于等于12V/7.5Ah；需符合GB/T 2423.1-2008电工电子产品环境试验第2部分：试验A：低温；GB/T 2423.2-2008电工电子产品环境试验第2部分：试验方法 试验B：高温；GB/T 2423.17-2008电工电子产品环境试验第2部分：试验方法 试验Ka:盐雾；GB 4943.1-2022音视频、信息技术和通信技术设备 第1部分：安全要求； 13、路障阻挡主体应能正常升降、无卡滞、到位可靠；内部升降行程导柱数量应大于等于3根实心导轨；需符合GB/T 2423.1-2008电工电子产品环境试验第2部分：试验A：低温；GB/T 2423.2-2008电工电子产品环境试验第2部分：试验方法 试验B：高温；GB/T 2423.17-2008电工电子产品环境试验第2部分：试验方法 试验Ka:盐雾；GB 4943.1-2022音视频、信息技术和通信技术设备 第1部分：安全要求； 14.液压一体机芯：液压一体机芯，包括电机、油泵、液压阀
本页小计
分部分项工程项目清单计价表
工程名称：电气设备安装工程 |  |  |  | 标段：赤峰市松山区51所学校液压防撞柱安装工程 |  |  | 第 592 页 共 767 页
序号 | 项目编码 | 项目名称 | 项目特征描述 |  | 计量 单位 | 工程量 |  | 金额（元）
[8 empty] | 综合单价 | 合价
本页小计
块、油箱筒和液压油缸；液压机芯以液压阀块为底座，油箱筒和液压油缸垂直向上地连接在液压阀块的上平面上；电机为浸油式电机，浸油式电机和油泵安装在油箱筒内；浸油式电机与油泵连接，用于通过液压阀块向液压油缸供油，液压机芯将浸油式电机和油泵安装在油箱筒内。液压机芯的液压油缸及机芯支架材质；304不锈钢，液压控制逻辑块及油箱和上下阀块采用高强度铝合金，内置式溢流阀；接头要求：液压泵与油管之间采用快速304不锈钢国标接头，可方便的进行拆装；液压一体机芯外壳防护等级，不低于《外壳防护等级》(GB/T4208-2017) 规定的IP68等级。 15.恒定湿热：符合+60±2℃RH(90+2-3)%72h。 16.振动试验：符合频率10～55～10Hz、振幅10mm,每一轴向循1套。 17.保压功能检验：升降柱上升到最高点后，无操作168h保持升起状态，柱体下降不超过5mm 产品材料及工艺规范要求： 1.升降式拦截柱体、柱体顶盖、地面面板材质应依据GB/T2
本页小计
分部分项工程项目清单计价表
工程名称：电气设备安装工程 |  |  |  | 标段：赤峰市松山区51所学校液压防撞柱安装工程 |  |  | 第 593 页 共 767 页
序号 | 项目编码 | 项目名称 | 项目特征描述 |  | 计量 单位 | 工程量 |  | 金额（元）
[8 empty] | 综合单价 | 合价
本页小计
0878—2007《不锈钢和耐热钢牌号及化学成分范围》标准，符合SUS304不锈钢材质。 升降式拦截柱体、柱体顶盖、地面面板材质应依据GB/T228.1-2010《金属材料拉伸试验方法》标准，符合延伸强度≥485Mpa，抗拉强度≥665Mpa/，断后伸长率≥66.6%。 2.升降式柱体顶盖、地面面板带有不低于3mm深度防滑纹设计，无毛刺、无裂纹、褪色及永久污浊，亦无明显变形和划痕； 3.阻挡主体表面应无锈蚀，无裂痕，褪色及永久污迹，亦无明显变形和划痕，金属外壳表面采用喷涂工艺的，应不能漏出金属底层，并无起泡、腐蚀、划痕、图层脱落和沙孔等。阻挡主体运行平稳、无明显卡阻，窜动、晃动； 4.柱体防腐性能：升降地柱柱体耐腐蚀等级应≥9级；（满足防暴升降式阻车路障（GA/T1343-2016）标准） 5.预埋外筒：预埋外筒外测需有抗冲撞、保稳定的加强筋装置。 6.法兰防腐：碳钢件达克罗防腐工艺； 7.隔离护圈：运动
本页小计
分部分项工程项目清单计价表
工程名称：电气设备安装工程 |  |  |  | 标段：赤峰市松山区51所学校液压防撞柱安装工程 |  |  | 第 594 页 共 767 页
序号 | 项目编码 | 项目名称 | 项目特征描述 |  | 计量 单位 | 工程量 |  | 金额（元）
[8 empty] | 综合单价 | 合价
本页小计
柱体与地埋柱体之间应设置非金属材质的隔离护圈，以避免地面面板刮花运动柱体； 8.LED灯防护等级：IP68,应符合GB/T 4208-2017《外壳防护等级（IP代码）》标准中IP68的要求。 9.LED灯盘：LED灯应有独立的灯盘保护，灯盘为PC材质，硬度≥85绍尔D, 拉伸应力(屈服)≥61.0Mpa,透光率≥95%;PC灯盘低温检测-30℃48小时后无冻裂、脆化，高温检测100℃48小时后无明 显软化、形变。 保护功能：当升降柱电机线路短路或发生堵转现象导致电流增大过载时应有自动保护功能且响应时间≤5秒为保证线路安全当升降柱电机线路过热时，在设定时间内15-65S继电器热保护冷却后，应能复位且正常工作；灼热丝：需正常无火焰不灼热或者火焰在灼热丝移开后≥30s内熄灭； 一般要求： 1.防暴升降式阻车路障(以下简称“路障”)，一般由阻挡主体、动力系统和控制系统等组成。 路障表面应无锈蚀和机械损伤，紧固部位应牢固可靠，无松动
本页小计
分部分项工程项目清单计价表
工程名称：电气设备安装工程 |  |  |  | 标段：赤峰市松山区51所学校液压防撞柱安装工程 |  |  | 第 595 页 共 767 页
序号 | 项目编码 | 项目名称 | 项目特征描述 |  | 计量 单位 | 工程量 |  | 金额（元）
[8 empty] | 综合单价 | 合价
本页小计
，升降应灵活。 （满足防暴升降式阻车路障（GA/T1343-2016）标准） 标志： 1.路障阻挡主体显著位置上应有固定、清晰永久性的标志，标志上应包括下列内容: 制造厂名称;产品名称和代号;电源的性质;执行标准号;生产日期(年月)。（满足防暴升降式阻车路障（GA/T1343-2016）标准） 升降性能： 1.路障阻挡主体应能正常升降、无卡滞、到位可靠;升起速度大于或等于150 mm/s. 2.在外部供电停止状态下，应自备电源或具有手动升降功能。 3.紧急处理功能：当停电时，可以通过操作下降键对液压系统泄压让升降柱进行下降。 警示标识： 路障阻挡主体上应具有明显的警示标识，且具有夜间警示功能。 阻挡性能： 1.阻挡性能：≥B2级；碰撞能量：1108kJ；侵入距离：≤7米（1.01-7米区间）；阻挡能量等级：路障阻挡能力等级代码由碰撞能量代码和侵入距离代码组合表
本页小计
分部分项工程项目清单计价表
工程名称：电气设备安装工程 |  |  |  | 标段：赤峰市松山区51所学校液压防撞柱安装工程 |  |  | 第 596 页 共 767 页
序号 | 项目编码 | 项目名称 | 项目特征描述 |  | 计量 单位 | 工程量 |  | 金额（元）
[8 empty] | 综合单价 | 合价
本页小计
示。路障阻挡能力依据实车碰撞试验结果，按照本标准表3规定进行划分。实车碰撞试验后，车辆应丧失继续行驶能力，路障应能保持阻挡状态。需符合国标B级标准（满足防暴升降式阻车路障（GA/T1343-2016）标准） 电控制系统安全性： 1.抗电强度：应符合GB16796-2009中5.4.3的规定。 2.绝缘电阻：应符合GB16796-2009中5.4.4的规定。 3.泄露电流：应符合GB16796-2009中5.4.6的规定。 电磁兼容性： 1.静电放电抗扰度：应符合GB/T30148-2013中9.3.4的规定。 2.电快速瞬变脉冲群抗扰度：应符合GB/T30148-2013中12.3.4的规定。 3.浪涌(冲击)抗扰度：应符合GB/T30148-2013中13.3.4的规定。（满足防暴升降式阻车路障（GA/T1343-2016）标准） 浸水性能： 1.路桩阻挡主体在浸水状态下无漏电现象，且能正常升降,应符合本标准5.4.1的要求，无漏电现象，工作正常。 （满足防暴升降式阻车路障（GA/T1343-
本页小计
分部分项工程项目清单计价表
工程名称：电气设备安装工程 |  |  |  | 标段：赤峰市松山区51所学校液压防撞柱安装工程 |  |  | 第 597 页 共 767 页
序号 | 项目编码 | 项目名称 | 项目特征描述 |  | 计量 单位 | 工程量 |  | 金额（元）
[8 empty] | 综合单价 | 合价
2016）标准） 可靠性： 1.常温下，路障连续升降5000次应无停机及故障产生，且升降灵活、到位准确。（满足防暴升降式阻车路障（GA/T1343-2016）标准） 环境适应性： 1.低温试验：满足-30℃+2℃24h可正常工作 2.高温试验：满足+55℃+2℃24h可正常工作
本页小计
分部分项工程项目清单计价表
工程名称：电气设备安装工程 |  |  |  | 标段：赤峰市松山区51所学校液压防撞柱安装工程 |  |  | 第 598 页 共 767 页
序号 | 项目编码 | 项目名称 | 项目特征描述 |  | 计量 单位 | 工程量 |  | 金额（元）
[8 empty] | 综合单价 | 合价
465 | 030402011044 | 电动液压升降柱控制系统 | 产品性能规格要求： 1.尺寸：≥450*550*200mm.控制板加继电器控制（一控8室内电控箱）信号加强器 2.EPS紧急下降功能 3.UPS不间断电源接口 4.动力排水专用接口 5.遥控控制,配2个遥控器。 6.有线按钮控制专用接口 7.防护等级：≥IP54； 8.安装方式：立式、挂式均可； 9.泄漏电流：连续对地泄漏电流和外壳泄漏电流小于 10m 10.绝缘电阻：设备电源插头或电源引入端与外壳裸露金属部件之 间的绝缘电阻，在正常环境条件下≥100MΩ 11.断电释放：在停电状态下使用 UPS 电源可以手动下降 12.控制箱防护等级：≥IP66 13.设备可联动控制的升降柱数量 8 台。 14.箱体采用A3碳钢加氟碳喷涂工艺厚度可达2mm 15.需符合GB 16796-2009《安全防范报警设备安全要求和试验方法》《防爆升降柱动力控制系统-企业标准》的标准。 产品智能化要求： 控制方式： 1.设备支持通过遥 |  | 台 | 1
本页小计
分部分项工程项目清单计价表
工程名称：电气设备安装工程 |  |  |  | 标段：赤峰市松山区51所学校液压防撞柱安装工程 |  |  | 第 599 页 共 767 页
序号 | 项目编码 | 项目名称 | 项目特征描述 |  | 计量 单位 | 工程量 |  | 金额（元）
[8 empty] | 综合单价 | 合价
控器远程遥控、物理按钮、手机APP控制软件、物联网远程控制等方式联动控制升降柱运行； 2.遥控器面板分组升降柱数可设定(至少7组)，遥控器应支持全控、分控、单控。 3.维保提醒功能：可设置定期维保提醒功能。 控制系统： 保护功能： 1.具备优先升起反恐保护功能及红外保护接口； 消防联动： 1.具备消防系统联动控制接口； 治安联动： 1.具备治安报警系统联动控制接口； 通道控制： 1.具备单通道和多通道选择控制接口； 远程控制： 1.具备手机APP远程控制接口； 其它功能接口： 1.具备警示灯、门禁系统、车牌识别、地感线圈、红外安全光线感应、蓝牙、射频（RFID）远程控制（TCP/IP）等联动接口;控制柜主板上预留内置开、关、停控制按钮和遥控手柄，遥控距离100米以上（空旷无干扰）。
红花沟幼儿园
本页小计
分部分项工程项目清单计价表
工程名称：电气设备安装工程 |  |  |  | 标段：赤峰市松山区51所学校液压防撞柱安装工程 |  |  | 第 600 页 共 767 页
序号 | 项目编码 | 项目名称 | 项目特征描述 |  | 计量 单位 | 工程量 |  | 金额（元）
[8 empty] | 综合单价 | 合价
466 | 030412004130 | 配线 | 1.名称:应急线、灯线 2.型号:RVV 3.规格:RVV-2*0.75mm2 4.配线线制:穿管 |  | m | 112.01
467 | 030412004131 | 配线 | 1.名称:电源线 2.型号:RVV 3.规格:RVV-3*1mm2 4.配线线制:穿管 |  | m | 84.77
468 | 030412004132 | 配线 | 1.名称：电源预留线 2.规格型号：RVV3*2mm2 3.敷设方式：管内敷设 |  | m | 2.2
469 | 030412001128 | 配管 | 1.名称:塑料管 2.材质、规格:PVC20 3.配置形式:明配 |  | m | 1
470 | 030412001129 | 配管 | 1.名称:塑料管 2.材质、规格:PVC50 3.配置形式:埋地 |  | m | 18.38
471 | 030412001130 | 配管 | 1.名称:镀锌钢管 2.材质、规格:SC40 3.配置形式:明敷 |  | m | 0.8
472 | 030412002039 | 线槽 | 1.名称:PVC线槽 2.规格:60*30 3.安装形式：明敷 |  | m | 3.97
473 | 031301002043 | 开孔打洞 | 1.墙体打洞 |  | 个 | 1
本页小计
分部分项工程项目清单计价表
工程名称：电气设备安装工程 |  |  |  | 标段：赤峰市松山区51所学校液压防撞柱安装工程 |  |  | 第 601 页 共 767 页
序号 | 项目编码 | 项目名称 | 项目特征描述 |  | 计量 单位 | 工程量 |  | 金额（元）
[8 empty] | 综合单价 | 合价
474 | 03B088 | 固定桩 | 1、防撞柱类型：固定式 2、防撞柱体尺寸：直径≥219mm±0.5mm；柱体厚度≥6mm±0.5mm；柱体高度（拦截高度）≥600 mm。 3、预埋高度≥ 400MM 4、法兰直径 ≥350MM 5、柱体抗拉强度 Rm（MPa）：≥650 6、塑性延伸强度（MPa）：≥330 7、断后伸长率 A（%）：≥60 8、地面法兰抗拉强度 Rm（MPa）：≥400 9、防腐性能:耐腐蚀性能等级≥ 9 级 10、固定柱防护等级：IP68 11、预埋体厚度（mm）：≥2 12、预埋体材质：A3碳钢 13、警示方式要求：柱体配备反光膜 14、防撞柱柱体和顶盖采用304不锈钢制作，带有防滑纹设计，无毛刺、无裂纹、褪色及永久污浊，亦无明显变形和划痕。 15、阻挡主体外壳表面应无锈蚀，无裂痕，褪色及永久污迹，亦无明显变形和划痕等。 16、需符合GB 16796-2009《安全防范报警设备安全要求和试验方法》《防爆升降柱动力控制系统- |  | 根 | 2
本页小计
分部分项工程项目清单计价表
工程名称：电气设备安装工程 |  |  |  | 标段：赤峰市松山区51所学校液压防撞柱安装工程 |  |  | 第 602 页 共 767 页
序号 | 项目编码 | 项目名称 | 项目特征描述 |  | 计量 单位 | 工程量 |  | 金额（元）
[8 empty] | 综合单价 | 合价
企业标准》的标准。
本页小计
分部分项工程项目清单计价表
工程名称：电气设备安装工程 |  |  |  | 标段：赤峰市松山区51所学校液压防撞柱安装工程 |  |  | 第 603 页 共 767 页
序号 | 项目编码 | 项目名称 | 项目特征描述 |  | 计量 单位 | 工程量 |  | 金额（元）
[8 empty] | 综合单价 | 合价
475 | 03B089 | 电动液压一体式升降柱 | 行业规范标准基础性要求： 1、防撞柱体驱动方式：全自动液压机电一体式（每根升降柱内部单独配置液压机芯）； 2、防撞柱体尺寸：直径≥219mm±0.5mm；柱体厚度≥8mm±0.5mm；柱体材质：304 拉丝不锈钢；柱体高度（拦截高度）≥600 mm；盖板厚度≥6mm±0.5mm；表面磨砂工艺； 3、地面装饰法兰直径：380mm±0.5mm；地面装饰法兰厚度：≥6mm±0.5mm； 4、预埋桶尺寸：直径≥330mm；壁厚：≥2.3mm；高度：≥800m m；预埋体材质：A3碳钢氟碳烤漆；底部应设有排水口，排水管口外径≥50mm，壁厚≥3mm；穿线孔中心距离地面面板距离应≥100mm，穿线孔直径应≥φ50mm，壁厚≥3mm；预埋桶边缘需有四方储线盒设计； 5、工作电压220V/50HZ；额定功率≥300W； 6、运行速度：上升时间2~4s,下降：2~4s； 7、工作环境温度：-30~55℃；工作环境湿度：90%，无凝露； 8.警示方式要求：柱体配备反光膜和LED警示灯带，灯带需加亚克力灯罩保护 |  | 根 | 4
本页小计
分部分项工程项目清单计价表
工程名称：电气设备安装工程 |  |  |  | 标段：赤峰市松山区51所学校液压防撞柱安装工程 |  |  | 第 604 页 共 767 页
序号 | 项目编码 | 项目名称 | 项目特征描述 |  | 计量 单位 | 工程量 |  | 金额（元）
[8 empty] | 综合单价 | 合价
本页小计
； 9.机芯防护等级：IP68； 10.路障主体底部应有排水设计，应可有效排水；排水管口直径≥φ50mm,排水管口壁厚≥3mm；需符合GB/T 2423.1-2008电工电子产品环境试验第2部分：试验A：低温；GB/T 2423.2-2008电工电子产品环境试验第2部分：试验方法 试验B：高温；GB/T 2423.17-2008电工电子产品环境试验第2部分：试验方法 试验Ka:盐雾；GB 4943.1-2022音视频、信息技术和通信技术设备 第1部分：安全要求； 11.路障主体应具备可拆卸结构设计，预埋桶和升降动力系统后续可拆卸分离进行维修维护；需符合GB/T 2423.1-2008电工电子产品环境试验第2部分：试验A：低温；GB/T 2423.2-2008电工电子产品环境试验第2部分：试验方法 试验B：高温；GB/T 2423.17-2008电工电子产品环境试验第2部分：试验方法 试验Ka:盐雾；GB 4943.1-2022音视频、信息技术和通信技术设备 第1部分：安全要求； 12.路障阻挡主体在
本页小计
分部分项工程项目清单计价表
工程名称：电气设备安装工程 |  |  |  | 标段：赤峰市松山区51所学校液压防撞柱安装工程 |  |  | 第 605 页 共 767 页
序号 | 项目编码 | 项目名称 | 项目特征描述 |  | 计量 单位 | 工程量 |  | 金额（元）
[8 empty] | 综合单价 | 合价
本页小计
升起或下降时可以紧急停止；路障阻挡主体遇到停电时，配有应急电源用于紧急下降，应急电源容量应大于等于12V/7.5Ah；需符合GB/T 2423.1-2008电工电子产品环境试验第2部分：试验A：低温；GB/T 2423.2-2008电工电子产品环境试验第2部分：试验方法 试验B：高温；GB/T 2423.17-2008电工电子产品环境试验第2部分：试验方法 试验Ka:盐雾；GB 4943.1-2022音视频、信息技术和通信技术设备 第1部分：安全要求； 13、路障阻挡主体应能正常升降、无卡滞、到位可靠；内部升降行程导柱数量应大于等于3根实心导轨；需符合GB/T 2423.1-2008电工电子产品环境试验第2部分：试验A：低温；GB/T 2423.2-2008电工电子产品环境试验第2部分：试验方法 试验B：高温；GB/T 2423.17-2008电工电子产品环境试验第2部分：试验方法 试验Ka:盐雾；GB 4943.1-2022音视频、信息技术和通信技术设备 第1部分：安全要求； 14.液压一体机芯：液压一体机芯，包括电机、油泵、液压阀
本页小计
分部分项工程项目清单计价表
工程名称：电气设备安装工程 |  |  |  | 标段：赤峰市松山区51所学校液压防撞柱安装工程 |  |  | 第 606 页 共 767 页
序号 | 项目编码 | 项目名称 | 项目特征描述 |  | 计量 单位 | 工程量 |  | 金额（元）
[8 empty] | 综合单价 | 合价
本页小计
块、油箱筒和液压油缸；液压机芯以液压阀块为底座，油箱筒和液压油缸垂直向上地连接在液压阀块的上平面上；电机为浸油式电机，浸油式电机和油泵安装在油箱筒内；浸油式电机与油泵连接，用于通过液压阀块向液压油缸供油，液压机芯将浸油式电机和油泵安装在油箱筒内。液压机芯的液压油缸及机芯支架材质；304不锈钢，液压控制逻辑块及油箱和上下阀块采用高强度铝合金，内置式溢流阀；接头要求：液压泵与油管之间采用快速304不锈钢国标接头，可方便的进行拆装；液压一体机芯外壳防护等级，不低于《外壳防护等级》(GB/T4208-2017) 规定的IP68等级。 15.恒定湿热：符合+60±2℃RH(90+2-3)%72h。 16.振动试验：符合频率10～55～10Hz、振幅10mm,每一轴向循1套。 17.保压功能检验：升降柱上升到最高点后，无操作168h保持升起状态，柱体下降不超过5mm 产品材料及工艺规范要求： 1.升降式拦截柱体、柱体顶盖、地面面板材质应依据GB/T2
本页小计
分部分项工程项目清单计价表
工程名称：电气设备安装工程 |  |  |  | 标段：赤峰市松山区51所学校液压防撞柱安装工程 |  |  | 第 607 页 共 767 页
序号 | 项目编码 | 项目名称 | 项目特征描述 |  | 计量 单位 | 工程量 |  | 金额（元）
[8 empty] | 综合单价 | 合价
本页小计
0878—2007《不锈钢和耐热钢牌号及化学成分范围》标准，符合SUS304不锈钢材质。 升降式拦截柱体、柱体顶盖、地面面板材质应依据GB/T228.1-2010《金属材料拉伸试验方法》标准，符合延伸强度≥485Mpa，抗拉强度≥665Mpa/，断后伸长率≥66.6%。 2.升降式柱体顶盖、地面面板带有不低于3mm深度防滑纹设计，无毛刺、无裂纹、褪色及永久污浊，亦无明显变形和划痕； 3.阻挡主体表面应无锈蚀，无裂痕，褪色及永久污迹，亦无明显变形和划痕，金属外壳表面采用喷涂工艺的，应不能漏出金属底层，并无起泡、腐蚀、划痕、图层脱落和沙孔等。阻挡主体运行平稳、无明显卡阻，窜动、晃动； 4.柱体防腐性能：升降地柱柱体耐腐蚀等级应≥9级；（满足防暴升降式阻车路障（GA/T1343-2016）标准） 5.预埋外筒：预埋外筒外测需有抗冲撞、保稳定的加强筋装置。 6.法兰防腐：碳钢件达克罗防腐工艺； 7.隔离护圈：运动
本页小计
分部分项工程项目清单计价表
工程名称：电气设备安装工程 |  |  |  | 标段：赤峰市松山区51所学校液压防撞柱安装工程 |  |  | 第 608 页 共 767 页
序号 | 项目编码 | 项目名称 | 项目特征描述 |  | 计量 单位 | 工程量 |  | 金额（元）
[8 empty] | 综合单价 | 合价
本页小计
柱体与地埋柱体之间应设置非金属材质的隔离护圈，以避免地面面板刮花运动柱体； 8.LED灯防护等级：IP68,应符合GB/T 4208-2017《外壳防护等级（IP代码）》标准中IP68的要求。 9.LED灯盘：LED灯应有独立的灯盘保护，灯盘为PC材质，硬度≥85绍尔D, 拉伸应力(屈服)≥61.0Mpa,透光率≥95%;PC灯盘低温检测-30℃48小时后无冻裂、脆化，高温检测100℃48小时后无明 显软化、形变。 保护功能：当升降柱电机线路短路或发生堵转现象导致电流增大过载时应有自动保护功能且响应时间≤5秒为保证线路安全当升降柱电机线路过热时，在设定时间内15-65S继电器热保护冷却后，应能复位且正常工作；灼热丝：需正常无火焰不灼热或者火焰在灼热丝移开后≥30s内熄灭； 一般要求： 1.防暴升降式阻车路障(以下简称“路障”)，一般由阻挡主体、动力系统和控制系统等组成。 路障表面应无锈蚀和机械损伤，紧固部位应牢固可靠，无松动
本页小计
分部分项工程项目清单计价表
工程名称：电气设备安装工程 |  |  |  | 标段：赤峰市松山区51所学校液压防撞柱安装工程 |  |  | 第 609 页 共 767 页
序号 | 项目编码 | 项目名称 | 项目特征描述 |  | 计量 单位 | 工程量 |  | 金额（元）
[8 empty] | 综合单价 | 合价
本页小计
，升降应灵活。 （满足防暴升降式阻车路障（GA/T1343-2016）标准） 标志： 1.路障阻挡主体显著位置上应有固定、清晰永久性的标志，标志上应包括下列内容: 制造厂名称;产品名称和代号;电源的性质;执行标准号;生产日期(年月)。（满足防暴升降式阻车路障（GA/T1343-2016）标准） 升降性能： 1.路障阻挡主体应能正常升降、无卡滞、到位可靠;升起速度大于或等于150 mm/s. 2.在外部供电停止状态下，应自备电源或具有手动升降功能。 3.紧急处理功能：当停电时，可以通过操作下降键对液压系统泄压让升降柱进行下降。 警示标识： 路障阻挡主体上应具有明显的警示标识，且具有夜间警示功能。 阻挡性能： 1.阻挡性能：≥B2级；碰撞能量：1108kJ；侵入距离：≤7米（1.01-7米区间）；阻挡能量等级：路障阻挡能力等级代码由碰撞能量代码和侵入距离代码组合表
本页小计
分部分项工程项目清单计价表
工程名称：电气设备安装工程 |  |  |  | 标段：赤峰市松山区51所学校液压防撞柱安装工程 |  |  | 第 610 页 共 767 页
序号 | 项目编码 | 项目名称 | 项目特征描述 |  | 计量 单位 | 工程量 |  | 金额（元）
[8 empty] | 综合单价 | 合价
本页小计
示。路障阻挡能力依据实车碰撞试验结果，按照本标准表3规定进行划分。实车碰撞试验后，车辆应丧失继续行驶能力，路障应能保持阻挡状态。需符合国标B级标准（满足防暴升降式阻车路障（GA/T1343-2016）标准） 电控制系统安全性： 1.抗电强度：应符合GB16796-2009中5.4.3的规定。 2.绝缘电阻：应符合GB16796-2009中5.4.4的规定。 3.泄露电流：应符合GB16796-2009中5.4.6的规定。 电磁兼容性： 1.静电放电抗扰度：应符合GB/T30148-2013中9.3.4的规定。 2.电快速瞬变脉冲群抗扰度：应符合GB/T30148-2013中12.3.4的规定。 3.浪涌(冲击)抗扰度：应符合GB/T30148-2013中13.3.4的规定。（满足防暴升降式阻车路障（GA/T1343-2016）标准） 浸水性能： 1.路桩阻挡主体在浸水状态下无漏电现象，且能正常升降,应符合本标准5.4.1的要求，无漏电现象，工作正常。 （满足防暴升降式阻车路障（GA/T1343-
本页小计
分部分项工程项目清单计价表
工程名称：电气设备安装工程 |  |  |  | 标段：赤峰市松山区51所学校液压防撞柱安装工程 |  |  | 第 611 页 共 767 页
序号 | 项目编码 | 项目名称 | 项目特征描述 |  | 计量 单位 | 工程量 |  | 金额（元）
[8 empty] | 综合单价 | 合价
2016）标准） 可靠性： 1.常温下，路障连续升降5000次应无停机及故障产生，且升降灵活、到位准确。（满足防暴升降式阻车路障（GA/T1343-2016）标准） 环境适应性： 1.低温试验：满足-30℃+2℃24h可正常工作 2.高温试验：满足+55℃+2℃24h可正常工作
本页小计
分部分项工程项目清单计价表
工程名称：电气设备安装工程 |  |  |  | 标段：赤峰市松山区51所学校液压防撞柱安装工程 |  |  | 第 612 页 共 767 页
序号 | 项目编码 | 项目名称 | 项目特征描述 |  | 计量 单位 | 工程量 |  | 金额（元）
[8 empty] | 综合单价 | 合价
476 | 030402011045 | 电动液压升降柱控制系统 | 产品性能规格要求： 1.尺寸：≥450*550*200mm.控制板加继电器控制（一控8室内电控箱）信号加强器 2.EPS紧急下降功能 3.UPS不间断电源接口 4.动力排水专用接口 5.遥控控制,配2个遥控器。 6.有线按钮控制专用接口 7.防护等级：≥IP54； 8.安装方式：立式、挂式均可； 9.泄漏电流：连续对地泄漏电流和外壳泄漏电流小于 10m 10.绝缘电阻：设备电源插头或电源引入端与外壳裸露金属部件之 间的绝缘电阻，在正常环境条件下≥100MΩ 11.断电释放：在停电状态下使用 UPS 电源可以手动下降 12.控制箱防护等级：≥IP66 13.设备可联动控制的升降柱数量 8 台。 14.箱体采用A3碳钢加氟碳喷涂工艺厚度可达2mm 15.需符合GB 16796-2009《安全防范报警设备安全要求和试验方法》《防爆升降柱动力控制系统-企业标准》的标准。 产品智能化要求： 控制方式： 1.设备支持通过遥 |  | 台 | 1
本页小计
分部分项工程项目清单计价表
工程名称：电气设备安装工程 |  |  |  | 标段：赤峰市松山区51所学校液压防撞柱安装工程 |  |  | 第 613 页 共 767 页
序号 | 项目编码 | 项目名称 | 项目特征描述 |  | 计量 单位 | 工程量 |  | 金额（元）
[8 empty] | 综合单价 | 合价
控器远程遥控、物理按钮、手机APP控制软件、物联网远程控制等方式联动控制升降柱运行； 2.遥控器面板分组升降柱数可设定(至少7组)，遥控器应支持全控、分控、单控。 3.维保提醒功能：可设置定期维保提醒功能。 控制系统： 保护功能： 1.具备优先升起反恐保护功能及红外保护接口； 消防联动： 1.具备消防系统联动控制接口； 治安联动： 1.具备治安报警系统联动控制接口； 通道控制： 1.具备单通道和多通道选择控制接口； 远程控制： 1.具备手机APP远程控制接口； 其它功能接口： 1.具备警示灯、门禁系统、车牌识别、地感线圈、红外安全光线感应、蓝牙、射频（RFID）远程控制（TCP/IP）等联动接口;控制柜主板上预留内置开、关、停控制按钮和遥控手柄，遥控距离100米以上（空旷无干扰）。
红花沟小学
本页小计
分部分项工程项目清单计价表
工程名称：电气设备安装工程 |  |  |  | 标段：赤峰市松山区51所学校液压防撞柱安装工程 |  |  | 第 614 页 共 767 页
序号 | 项目编码 | 项目名称 | 项目特征描述 |  | 计量 单位 | 工程量 |  | 金额（元）
[8 empty] | 综合单价 | 合价
477 | 030412004133 | 配线 | 1.名称:应急线、灯线 2.型号:RVV 3.规格:RVV-2*0.75mm2 4.配线线制:穿管 |  | m | 96.22
478 | 030412004134 | 配线 | 1.名称:电源线 2.型号:RVV 3.规格:RVV-3*1mm2 4.配线线制:穿管 |  | m | 71.6
479 | 030412004135 | 配线 | 1.名称：电源预留线 2.规格型号：RVV3*2mm2 3.敷设方式：管内敷设 |  | m | 2.2
480 | 030412001131 | 配管 | 1.名称:塑料管 2.材质、规格:PVC20 3.配置形式:明配 |  | m | 1
481 | 030412001132 | 配管 | 1.名称:塑料管 2.材质、规格:PVC50 3.配置形式:埋地 |  | m | 19.57
482 | 030412001133 | 配管 | 1.名称:镀锌钢管 2.材质、规格:SC40 3.配置形式:明敷 |  | m | 0.8
483 | 030412002040 | 线槽 | 1.名称:PVC线槽 2.规格:60*30 3.安装形式：明敷 |  | m | 0.8
484 | 031301002044 | 开孔打洞 | 1.墙体打洞 |  | 个 | 1
本页小计
分部分项工程项目清单计价表
工程名称：电气设备安装工程 |  |  |  | 标段：赤峰市松山区51所学校液压防撞柱安装工程 |  |  | 第 615 页 共 767 页
序号 | 项目编码 | 项目名称 | 项目特征描述 |  | 计量 单位 | 工程量 |  | 金额（元）
[8 empty] | 综合单价 | 合价
485 | 03B090 | 固定桩 | 1、防撞柱类型：固定式 2、防撞柱体尺寸：直径≥219mm±0.5mm；柱体厚度≥6mm±0.5mm；柱体高度（拦截高度）≥600 mm。 3、预埋高度≥ 400MM 4、法兰直径 ≥350MM 5、柱体抗拉强度 Rm（MPa）：≥650 6、塑性延伸强度（MPa）：≥330 7、断后伸长率 A（%）：≥60 8、地面法兰抗拉强度 Rm（MPa）：≥400 9、防腐性能:耐腐蚀性能等级≥ 9 级 10、固定柱防护等级：IP68 11、预埋体厚度（mm）：≥2 12、预埋体材质：A3碳钢 13、警示方式要求：柱体配备反光膜 14、防撞柱柱体和顶盖采用304不锈钢制作，带有防滑纹设计，无毛刺、无裂纹、褪色及永久污浊，亦无明显变形和划痕。 15、阻挡主体外壳表面应无锈蚀，无裂痕，褪色及永久污迹，亦无明显变形和划痕等。 16、需符合GB 16796-2009《安全防范报警设备安全要求和试验方法》《防爆升降柱动力控制系统- |  | 根 | 8
本页小计
分部分项工程项目清单计价表
工程名称：电气设备安装工程 |  |  |  | 标段：赤峰市松山区51所学校液压防撞柱安装工程 |  |  | 第 616 页 共 767 页
序号 | 项目编码 | 项目名称 | 项目特征描述 |  | 计量 单位 | 工程量 |  | 金额（元）
[8 empty] | 综合单价 | 合价
企业标准》的标准。
本页小计
分部分项工程项目清单计价表
工程名称：电气设备安装工程 |  |  |  | 标段：赤峰市松山区51所学校液压防撞柱安装工程 |  |  | 第 617 页 共 767 页
序号 | 项目编码 | 项目名称 | 项目特征描述 |  | 计量 单位 | 工程量 |  | 金额（元）
[8 empty] | 综合单价 | 合价
486 | 03B091 | 电动液压一体式升降柱 | 行业规范标准基础性要求： 1、防撞柱体驱动方式：全自动液压机电一体式（每根升降柱内部单独配置液压机芯）； 2、防撞柱体尺寸：直径≥219mm±0.5mm；柱体厚度≥8mm±0.5mm；柱体材质：304 拉丝不锈钢；柱体高度（拦截高度）≥600 mm；盖板厚度≥6mm±0.5mm；表面磨砂工艺； 3、地面装饰法兰直径：380mm±0.5mm；地面装饰法兰厚度：≥6mm±0.5mm； 4、预埋桶尺寸：直径≥330mm；壁厚：≥2.3mm；高度：≥800m m；预埋体材质：A3碳钢氟碳烤漆；底部应设有排水口，排水管口外径≥50mm，壁厚≥3mm；穿线孔中心距离地面面板距离应≥100mm，穿线孔直径应≥φ50mm，壁厚≥3mm；预埋桶边缘需有四方储线盒设计； 5、工作电压220V/50HZ；额定功率≥300W； 6、运行速度：上升时间2~4s,下降：2~4s； 7、工作环境温度：-30~55℃；工作环境湿度：90%，无凝露； 8.警示方式要求：柱体配备反光膜和LED警示灯带，灯带需加亚克力灯罩保护 |  | 根 | 4
本页小计
分部分项工程项目清单计价表
工程名称：电气设备安装工程 |  |  |  | 标段：赤峰市松山区51所学校液压防撞柱安装工程 |  |  | 第 618 页 共 767 页
序号 | 项目编码 | 项目名称 | 项目特征描述 |  | 计量 单位 | 工程量 |  | 金额（元）
[8 empty] | 综合单价 | 合价
本页小计
； 9.机芯防护等级：IP68； 10.路障主体底部应有排水设计，应可有效排水；排水管口直径≥φ50mm,排水管口壁厚≥3mm；需符合GB/T 2423.1-2008电工电子产品环境试验第2部分：试验A：低温；GB/T 2423.2-2008电工电子产品环境试验第2部分：试验方法 试验B：高温；GB/T 2423.17-2008电工电子产品环境试验第2部分：试验方法 试验Ka:盐雾；GB 4943.1-2022音视频、信息技术和通信技术设备 第1部分：安全要求； 11.路障主体应具备可拆卸结构设计，预埋桶和升降动力系统后续可拆卸分离进行维修维护；需符合GB/T 2423.1-2008电工电子产品环境试验第2部分：试验A：低温；GB/T 2423.2-2008电工电子产品环境试验第2部分：试验方法 试验B：高温；GB/T 2423.17-2008电工电子产品环境试验第2部分：试验方法 试验Ka:盐雾；GB 4943.1-2022音视频、信息技术和通信技术设备 第1部分：安全要求； 12.路障阻挡主体在
本页小计
分部分项工程项目清单计价表
工程名称：电气设备安装工程 |  |  |  | 标段：赤峰市松山区51所学校液压防撞柱安装工程 |  |  | 第 619 页 共 767 页
序号 | 项目编码 | 项目名称 | 项目特征描述 |  | 计量 单位 | 工程量 |  | 金额（元）
[8 empty] | 综合单价 | 合价
本页小计
升起或下降时可以紧急停止；路障阻挡主体遇到停电时，配有应急电源用于紧急下降，应急电源容量应大于等于12V/7.5Ah；需符合GB/T 2423.1-2008电工电子产品环境试验第2部分：试验A：低温；GB/T 2423.2-2008电工电子产品环境试验第2部分：试验方法 试验B：高温；GB/T 2423.17-2008电工电子产品环境试验第2部分：试验方法 试验Ka:盐雾；GB 4943.1-2022音视频、信息技术和通信技术设备 第1部分：安全要求； 13、路障阻挡主体应能正常升降、无卡滞、到位可靠；内部升降行程导柱数量应大于等于3根实心导轨；需符合GB/T 2423.1-2008电工电子产品环境试验第2部分：试验A：低温；GB/T 2423.2-2008电工电子产品环境试验第2部分：试验方法 试验B：高温；GB/T 2423.17-2008电工电子产品环境试验第2部分：试验方法 试验Ka:盐雾；GB 4943.1-2022音视频、信息技术和通信技术设备 第1部分：安全要求； 14.液压一体机芯：液压一体机芯，包括电机、油泵、液压阀
本页小计
分部分项工程项目清单计价表
工程名称：电气设备安装工程 |  |  |  | 标段：赤峰市松山区51所学校液压防撞柱安装工程 |  |  | 第 620 页 共 767 页
序号 | 项目编码 | 项目名称 | 项目特征描述 |  | 计量 单位 | 工程量 |  | 金额（元）
[8 empty] | 综合单价 | 合价
本页小计
块、油箱筒和液压油缸；液压机芯以液压阀块为底座，油箱筒和液压油缸垂直向上地连接在液压阀块的上平面上；电机为浸油式电机，浸油式电机和油泵安装在油箱筒内；浸油式电机与油泵连接，用于通过液压阀块向液压油缸供油，液压机芯将浸油式电机和油泵安装在油箱筒内。液压机芯的液压油缸及机芯支架材质；304不锈钢，液压控制逻辑块及油箱和上下阀块采用高强度铝合金，内置式溢流阀；接头要求：液压泵与油管之间采用快速304不锈钢国标接头，可方便的进行拆装；液压一体机芯外壳防护等级，不低于《外壳防护等级》(GB/T4208-2017) 规定的IP68等级。 15.恒定湿热：符合+60±2℃RH(90+2-3)%72h。 16.振动试验：符合频率10～55～10Hz、振幅10mm,每一轴向循1套。 17.保压功能检验：升降柱上升到最高点后，无操作168h保持升起状态，柱体下降不超过5mm 产品材料及工艺规范要求： 1.升降式拦截柱体、柱体顶盖、地面面板材质应依据GB/T2
本页小计
分部分项工程项目清单计价表
工程名称：电气设备安装工程 |  |  |  | 标段：赤峰市松山区51所学校液压防撞柱安装工程 |  |  | 第 621 页 共 767 页
序号 | 项目编码 | 项目名称 | 项目特征描述 |  | 计量 单位 | 工程量 |  | 金额（元）
[8 empty] | 综合单价 | 合价
本页小计
0878—2007《不锈钢和耐热钢牌号及化学成分范围》标准，符合SUS304不锈钢材质。 升降式拦截柱体、柱体顶盖、地面面板材质应依据GB/T228.1-2010《金属材料拉伸试验方法》标准，符合延伸强度≥485Mpa，抗拉强度≥665Mpa/，断后伸长率≥66.6%。 2.升降式柱体顶盖、地面面板带有不低于3mm深度防滑纹设计，无毛刺、无裂纹、褪色及永久污浊，亦无明显变形和划痕； 3.阻挡主体表面应无锈蚀，无裂痕，褪色及永久污迹，亦无明显变形和划痕，金属外壳表面采用喷涂工艺的，应不能漏出金属底层，并无起泡、腐蚀、划痕、图层脱落和沙孔等。阻挡主体运行平稳、无明显卡阻，窜动、晃动； 4.柱体防腐性能：升降地柱柱体耐腐蚀等级应≥9级；（满足防暴升降式阻车路障（GA/T1343-2016）标准） 5.预埋外筒：预埋外筒外测需有抗冲撞、保稳定的加强筋装置。 6.法兰防腐：碳钢件达克罗防腐工艺； 7.隔离护圈：运动
本页小计
分部分项工程项目清单计价表
工程名称：电气设备安装工程 |  |  |  | 标段：赤峰市松山区51所学校液压防撞柱安装工程 |  |  | 第 622 页 共 767 页
序号 | 项目编码 | 项目名称 | 项目特征描述 |  | 计量 单位 | 工程量 |  | 金额（元）
[8 empty] | 综合单价 | 合价
本页小计
柱体与地埋柱体之间应设置非金属材质的隔离护圈，以避免地面面板刮花运动柱体； 8.LED灯防护等级：IP68,应符合GB/T 4208-2017《外壳防护等级（IP代码）》标准中IP68的要求。 9.LED灯盘：LED灯应有独立的灯盘保护，灯盘为PC材质，硬度≥85绍尔D, 拉伸应力(屈服)≥61.0Mpa,透光率≥95%;PC灯盘低温检测-30℃48小时后无冻裂、脆化，高温检测100℃48小时后无明 显软化、形变。 保护功能：当升降柱电机线路短路或发生堵转现象导致电流增大过载时应有自动保护功能且响应时间≤5秒为保证线路安全当升降柱电机线路过热时，在设定时间内15-65S继电器热保护冷却后，应能复位且正常工作；灼热丝：需正常无火焰不灼热或者火焰在灼热丝移开后≥30s内熄灭； 一般要求： 1.防暴升降式阻车路障(以下简称“路障”)，一般由阻挡主体、动力系统和控制系统等组成。 路障表面应无锈蚀和机械损伤，紧固部位应牢固可靠，无松动
本页小计
分部分项工程项目清单计价表
工程名称：电气设备安装工程 |  |  |  | 标段：赤峰市松山区51所学校液压防撞柱安装工程 |  |  | 第 623 页 共 767 页
序号 | 项目编码 | 项目名称 | 项目特征描述 |  | 计量 单位 | 工程量 |  | 金额（元）
[8 empty] | 综合单价 | 合价
本页小计
，升降应灵活。 （满足防暴升降式阻车路障（GA/T1343-2016）标准） 标志： 1.路障阻挡主体显著位置上应有固定、清晰永久性的标志，标志上应包括下列内容: 制造厂名称;产品名称和代号;电源的性质;执行标准号;生产日期(年月)。（满足防暴升降式阻车路障（GA/T1343-2016）标准） 升降性能： 1.路障阻挡主体应能正常升降、无卡滞、到位可靠;升起速度大于或等于150 mm/s. 2.在外部供电停止状态下，应自备电源或具有手动升降功能。 3.紧急处理功能：当停电时，可以通过操作下降键对液压系统泄压让升降柱进行下降。 警示标识： 路障阻挡主体上应具有明显的警示标识，且具有夜间警示功能。 阻挡性能： 1.阻挡性能：≥B2级；碰撞能量：1108kJ；侵入距离：≤7米（1.01-7米区间）；阻挡能量等级：路障阻挡能力等级代码由碰撞能量代码和侵入距离代码组合表
本页小计
分部分项工程项目清单计价表
工程名称：电气设备安装工程 |  |  |  | 标段：赤峰市松山区51所学校液压防撞柱安装工程 |  |  | 第 624 页 共 767 页
序号 | 项目编码 | 项目名称 | 项目特征描述 |  | 计量 单位 | 工程量 |  | 金额（元）
[8 empty] | 综合单价 | 合价
本页小计
示。路障阻挡能力依据实车碰撞试验结果，按照本标准表3规定进行划分。实车碰撞试验后，车辆应丧失继续行驶能力，路障应能保持阻挡状态。需符合国标B级标准（满足防暴升降式阻车路障（GA/T1343-2016）标准） 电控制系统安全性： 1.抗电强度：应符合GB16796-2009中5.4.3的规定。 2.绝缘电阻：应符合GB16796-2009中5.4.4的规定。 3.泄露电流：应符合GB16796-2009中5.4.6的规定。 电磁兼容性： 1.静电放电抗扰度：应符合GB/T30148-2013中9.3.4的规定。 2.电快速瞬变脉冲群抗扰度：应符合GB/T30148-2013中12.3.4的规定。 3.浪涌(冲击)抗扰度：应符合GB/T30148-2013中13.3.4的规定。（满足防暴升降式阻车路障（GA/T1343-2016）标准） 浸水性能： 1.路桩阻挡主体在浸水状态下无漏电现象，且能正常升降,应符合本标准5.4.1的要求，无漏电现象，工作正常。 （满足防暴升降式阻车路障（GA/T1343-
本页小计
分部分项工程项目清单计价表
工程名称：电气设备安装工程 |  |  |  | 标段：赤峰市松山区51所学校液压防撞柱安装工程 |  |  | 第 625 页 共 767 页
序号 | 项目编码 | 项目名称 | 项目特征描述 |  | 计量 单位 | 工程量 |  | 金额（元）
[8 empty] | 综合单价 | 合价
2016）标准） 可靠性： 1.常温下，路障连续升降5000次应无停机及故障产生，且升降灵活、到位准确。（满足防暴升降式阻车路障（GA/T1343-2016）标准） 环境适应性： 1.低温试验：满足-30℃+2℃24h可正常工作 2.高温试验：满足+55℃+2℃24h可正常工作
本页小计
分部分项工程项目清单计价表
工程名称：电气设备安装工程 |  |  |  | 标段：赤峰市松山区51所学校液压防撞柱安装工程 |  |  | 第 626 页 共 767 页
序号 | 项目编码 | 项目名称 | 项目特征描述 |  | 计量 单位 | 工程量 |  | 金额（元）
[8 empty] | 综合单价 | 合价
487 | 030402011046 | 电动液压升降柱控制系统 | 产品性能规格要求： 1.尺寸：≥450*550*200mm.控制板加继电器控制（一控8室内电控箱）信号加强器 2.EPS紧急下降功能 3.UPS不间断电源接口 4.动力排水专用接口 5.遥控控制,配2个遥控器。 6.有线按钮控制专用接口 7.防护等级：≥IP54； 8.安装方式：立式、挂式均可； 9.泄漏电流：连续对地泄漏电流和外壳泄漏电流小于 10m 10.绝缘电阻：设备电源插头或电源引入端与外壳裸露金属部件之 间的绝缘电阻，在正常环境条件下≥100MΩ 11.断电释放：在停电状态下使用 UPS 电源可以手动下降 12.控制箱防护等级：≥IP66 13.设备可联动控制的升降柱数量 8 台。 14.箱体采用A3碳钢加氟碳喷涂工艺厚度可达2mm 15.需符合GB 16796-2009《安全防范报警设备安全要求和试验方法》《防爆升降柱动力控制系统-企业标准》的标准。 产品智能化要求： 控制方式： 1.设备支持通过遥 |  | 台 | 1
本页小计
分部分项工程项目清单计价表
工程名称：电气设备安装工程 |  |  |  | 标段：赤峰市松山区51所学校液压防撞柱安装工程 |  |  | 第 627 页 共 767 页
序号 | 项目编码 | 项目名称 | 项目特征描述 |  | 计量 单位 | 工程量 |  | 金额（元）
[8 empty] | 综合单价 | 合价
控器远程遥控、物理按钮、手机APP控制软件、物联网远程控制等方式联动控制升降柱运行； 2.遥控器面板分组升降柱数可设定(至少7组)，遥控器应支持全控、分控、单控。 3.维保提醒功能：可设置定期维保提醒功能。 控制系统： 保护功能： 1.具备优先升起反恐保护功能及红外保护接口； 消防联动： 1.具备消防系统联动控制接口； 治安联动： 1.具备治安报警系统联动控制接口； 通道控制： 1.具备单通道和多通道选择控制接口； 远程控制： 1.具备手机APP远程控制接口； 其它功能接口： 1.具备警示灯、门禁系统、车牌识别、地感线圈、红外安全光线感应、蓝牙、射频（RFID）远程控制（TCP/IP）等联动接口;控制柜主板上预留内置开、关、停控制按钮和遥控手柄，遥控距离100米以上（空旷无干扰）。
初头朗中学
本页小计
分部分项工程项目清单计价表
工程名称：电气设备安装工程 |  |  |  | 标段：赤峰市松山区51所学校液压防撞柱安装工程 |  |  | 第 628 页 共 767 页
序号 | 项目编码 | 项目名称 | 项目特征描述 |  | 计量 单位 | 工程量 |  | 金额（元）
[8 empty] | 综合单价 | 合价
488 | 030412004136 | 配线 | 1.名称:应急线、灯线 2.型号:RVV 3.规格:RVV-2*0.75mm2 4.配线线制:穿管 |  | m | 122.07
489 | 030412004137 | 配线 | 1.名称:电源线 2.型号:RVV 3.规格:RVV-3*1mm2 4.配线线制:穿管 |  | m | 92.8
490 | 030412004138 | 配线 | 1.名称：电源预留线 2.规格型号：RVV3*2mm2 3.敷设方式：管内敷设 |  | m | 2.2
491 | 030412001134 | 配管 | 1.名称:塑料管 2.材质、规格:PVC20 3.配置形式:明配 |  | m | 1
492 | 030412001135 | 配管 | 1.名称:塑料管 2.材质、规格:PVC50 3.配置形式:埋地 |  | m | 24
493 | 030412001136 | 配管 | 1.名称:镀锌钢管 2.材质、规格:SC40 3.配置形式:明敷 |  | m | 0.8
494 | 030412002041 | 线槽 | 1.名称:PVC线槽 2.规格:60*30 3.安装形式：明敷 |  | m | 0.8
495 | 031301002045 | 开孔打洞 | 1.墙体打洞 |  | 个 | 1
本页小计
分部分项工程项目清单计价表
工程名称：电气设备安装工程 |  |  |  | 标段：赤峰市松山区51所学校液压防撞柱安装工程 |  |  | 第 629 页 共 767 页
序号 | 项目编码 | 项目名称 | 项目特征描述 |  | 计量 单位 | 工程量 |  | 金额（元）
[8 empty] | 综合单价 | 合价
496 | 03B092 | 固定桩 | 1、防撞柱类型：固定式 2、防撞柱体尺寸：直径≥219mm±0.5mm；柱体厚度≥6mm±0.5mm；柱体高度（拦截高度）≥600 mm。 3、预埋高度≥ 400MM 4、法兰直径 ≥350MM 5、柱体抗拉强度 Rm（MPa）：≥650 6、塑性延伸强度（MPa）：≥330 7、断后伸长率 A（%）：≥60 8、地面法兰抗拉强度 Rm（MPa）：≥400 9、防腐性能:耐腐蚀性能等级≥ 9 级 10、固定柱防护等级：IP68 11、预埋体厚度（mm）：≥2 12、预埋体材质：A3碳钢 13、警示方式要求：柱体配备反光膜 14、防撞柱柱体和顶盖采用304不锈钢制作，带有防滑纹设计，无毛刺、无裂纹、褪色及永久污浊，亦无明显变形和划痕。 15、阻挡主体外壳表面应无锈蚀，无裂痕，褪色及永久污迹，亦无明显变形和划痕等。 16、需符合GB 16796-2009《安全防范报警设备安全要求和试验方法》《防爆升降柱动力控制系统- |  | 根 | 12
本页小计
分部分项工程项目清单计价表
工程名称：电气设备安装工程 |  |  |  | 标段：赤峰市松山区51所学校液压防撞柱安装工程 |  |  | 第 630 页 共 767 页
序号 | 项目编码 | 项目名称 | 项目特征描述 |  | 计量 单位 | 工程量 |  | 金额（元）
[8 empty] | 综合单价 | 合价
企业标准》的标准。
本页小计
分部分项工程项目清单计价表
工程名称：电气设备安装工程 |  |  |  | 标段：赤峰市松山区51所学校液压防撞柱安装工程 |  |  | 第 631 页 共 767 页
序号 | 项目编码 | 项目名称 | 项目特征描述 |  | 计量 单位 | 工程量 |  | 金额（元）
[8 empty] | 综合单价 | 合价
497 | 03B093 | 电动液压一体式升降柱 | 行业规范标准基础性要求： 1、防撞柱体驱动方式：全自动液压机电一体式（每根升降柱内部单独配置液压机芯）； 2、防撞柱体尺寸：直径≥219mm±0.5mm；柱体厚度≥8mm±0.5mm；柱体材质：304 拉丝不锈钢；柱体高度（拦截高度）≥600 mm；盖板厚度≥6mm±0.5mm；表面磨砂工艺； 3、地面装饰法兰直径：380mm±0.5mm；地面装饰法兰厚度：≥6mm±0.5mm； 4、预埋桶尺寸：直径≥330mm；壁厚：≥2.3mm；高度：≥800m m；预埋体材质：A3碳钢氟碳烤漆；底部应设有排水口，排水管口外径≥50mm，壁厚≥3mm；穿线孔中心距离地面面板距离应≥100mm，穿线孔直径应≥φ50mm，壁厚≥3mm；预埋桶边缘需有四方储线盒设计； 5、工作电压220V/50HZ；额定功率≥300W； 6、运行速度：上升时间2~4s,下降：2~4s； 7、工作环境温度：-30~55℃；工作环境湿度：90%，无凝露； 8.警示方式要求：柱体配备反光膜和LED警示灯带，灯带需加亚克力灯罩保护 |  | 根 | 4
本页小计
分部分项工程项目清单计价表
工程名称：电气设备安装工程 |  |  |  | 标段：赤峰市松山区51所学校液压防撞柱安装工程 |  |  | 第 632 页 共 767 页
序号 | 项目编码 | 项目名称 | 项目特征描述 |  | 计量 单位 | 工程量 |  | 金额（元）
[8 empty] | 综合单价 | 合价
本页小计
； 9.机芯防护等级：IP68； 10.路障主体底部应有排水设计，应可有效排水；排水管口直径≥φ50mm,排水管口壁厚≥3mm；需符合GB/T 2423.1-2008电工电子产品环境试验第2部分：试验A：低温；GB/T 2423.2-2008电工电子产品环境试验第2部分：试验方法 试验B：高温；GB/T 2423.17-2008电工电子产品环境试验第2部分：试验方法 试验Ka:盐雾；GB 4943.1-2022音视频、信息技术和通信技术设备 第1部分：安全要求； 11.路障主体应具备可拆卸结构设计，预埋桶和升降动力系统后续可拆卸分离进行维修维护；需符合GB/T 2423.1-2008电工电子产品环境试验第2部分：试验A：低温；GB/T 2423.2-2008电工电子产品环境试验第2部分：试验方法 试验B：高温；GB/T 2423.17-2008电工电子产品环境试验第2部分：试验方法 试验Ka:盐雾；GB 4943.1-2022音视频、信息技术和通信技术设备 第1部分：安全要求； 12.路障阻挡主体在
本页小计
分部分项工程项目清单计价表
工程名称：电气设备安装工程 |  |  |  | 标段：赤峰市松山区51所学校液压防撞柱安装工程 |  |  | 第 633 页 共 767 页
序号 | 项目编码 | 项目名称 | 项目特征描述 |  | 计量 单位 | 工程量 |  | 金额（元）
[8 empty] | 综合单价 | 合价
本页小计
升起或下降时可以紧急停止；路障阻挡主体遇到停电时，配有应急电源用于紧急下降，应急电源容量应大于等于12V/7.5Ah；需符合GB/T 2423.1-2008电工电子产品环境试验第2部分：试验A：低温；GB/T 2423.2-2008电工电子产品环境试验第2部分：试验方法 试验B：高温；GB/T 2423.17-2008电工电子产品环境试验第2部分：试验方法 试验Ka:盐雾；GB 4943.1-2022音视频、信息技术和通信技术设备 第1部分：安全要求； 13、路障阻挡主体应能正常升降、无卡滞、到位可靠；内部升降行程导柱数量应大于等于3根实心导轨；需符合GB/T 2423.1-2008电工电子产品环境试验第2部分：试验A：低温；GB/T 2423.2-2008电工电子产品环境试验第2部分：试验方法 试验B：高温；GB/T 2423.17-2008电工电子产品环境试验第2部分：试验方法 试验Ka:盐雾；GB 4943.1-2022音视频、信息技术和通信技术设备 第1部分：安全要求； 14.液压一体机芯：液压一体机芯，包括电机、油泵、液压阀
本页小计
分部分项工程项目清单计价表
工程名称：电气设备安装工程 |  |  |  | 标段：赤峰市松山区51所学校液压防撞柱安装工程 |  |  | 第 634 页 共 767 页
序号 | 项目编码 | 项目名称 | 项目特征描述 |  | 计量 单位 | 工程量 |  | 金额（元）
[8 empty] | 综合单价 | 合价
本页小计
块、油箱筒和液压油缸；液压机芯以液压阀块为底座，油箱筒和液压油缸垂直向上地连接在液压阀块的上平面上；电机为浸油式电机，浸油式电机和油泵安装在油箱筒内；浸油式电机与油泵连接，用于通过液压阀块向液压油缸供油，液压机芯将浸油式电机和油泵安装在油箱筒内。液压机芯的液压油缸及机芯支架材质；304不锈钢，液压控制逻辑块及油箱和上下阀块采用高强度铝合金，内置式溢流阀；接头要求：液压泵与油管之间采用快速304不锈钢国标接头，可方便的进行拆装；液压一体机芯外壳防护等级，不低于《外壳防护等级》(GB/T4208-2017) 规定的IP68等级。 15.恒定湿热：符合+60±2℃RH(90+2-3)%72h。 16.振动试验：符合频率10～55～10Hz、振幅10mm,每一轴向循1套。 17.保压功能检验：升降柱上升到最高点后，无操作168h保持升起状态，柱体下降不超过5mm 产品材料及工艺规范要求： 1.升降式拦截柱体、柱体顶盖、地面面板材质应依据GB/T2
本页小计
分部分项工程项目清单计价表
工程名称：电气设备安装工程 |  |  |  | 标段：赤峰市松山区51所学校液压防撞柱安装工程 |  |  | 第 635 页 共 767 页
序号 | 项目编码 | 项目名称 | 项目特征描述 |  | 计量 单位 | 工程量 |  | 金额（元）
[8 empty] | 综合单价 | 合价
本页小计
0878—2007《不锈钢和耐热钢牌号及化学成分范围》标准，符合SUS304不锈钢材质。 升降式拦截柱体、柱体顶盖、地面面板材质应依据GB/T228.1-2010《金属材料拉伸试验方法》标准，符合延伸强度≥485Mpa，抗拉强度≥665Mpa/，断后伸长率≥66.6%。 2.升降式柱体顶盖、地面面板带有不低于3mm深度防滑纹设计，无毛刺、无裂纹、褪色及永久污浊，亦无明显变形和划痕； 3.阻挡主体表面应无锈蚀，无裂痕，褪色及永久污迹，亦无明显变形和划痕，金属外壳表面采用喷涂工艺的，应不能漏出金属底层，并无起泡、腐蚀、划痕、图层脱落和沙孔等。阻挡主体运行平稳、无明显卡阻，窜动、晃动； 4.柱体防腐性能：升降地柱柱体耐腐蚀等级应≥9级；（满足防暴升降式阻车路障（GA/T1343-2016）标准） 5.预埋外筒：预埋外筒外测需有抗冲撞、保稳定的加强筋装置。 6.法兰防腐：碳钢件达克罗防腐工艺； 7.隔离护圈：运动
本页小计
分部分项工程项目清单计价表
工程名称：电气设备安装工程 |  |  |  | 标段：赤峰市松山区51所学校液压防撞柱安装工程 |  |  | 第 636 页 共 767 页
序号 | 项目编码 | 项目名称 | 项目特征描述 |  | 计量 单位 | 工程量 |  | 金额（元）
[8 empty] | 综合单价 | 合价
本页小计
柱体与地埋柱体之间应设置非金属材质的隔离护圈，以避免地面面板刮花运动柱体； 8.LED灯防护等级：IP68,应符合GB/T 4208-2017《外壳防护等级（IP代码）》标准中IP68的要求。 9.LED灯盘：LED灯应有独立的灯盘保护，灯盘为PC材质，硬度≥85绍尔D, 拉伸应力(屈服)≥61.0Mpa,透光率≥95%;PC灯盘低温检测-30℃48小时后无冻裂、脆化，高温检测100℃48小时后无明 显软化、形变。 保护功能：当升降柱电机线路短路或发生堵转现象导致电流增大过载时应有自动保护功能且响应时间≤5秒为保证线路安全当升降柱电机线路过热时，在设定时间内15-65S继电器热保护冷却后，应能复位且正常工作；灼热丝：需正常无火焰不灼热或者火焰在灼热丝移开后≥30s内熄灭； 一般要求： 1.防暴升降式阻车路障(以下简称“路障”)，一般由阻挡主体、动力系统和控制系统等组成。 路障表面应无锈蚀和机械损伤，紧固部位应牢固可靠，无松动
本页小计
分部分项工程项目清单计价表
工程名称：电气设备安装工程 |  |  |  | 标段：赤峰市松山区51所学校液压防撞柱安装工程 |  |  | 第 637 页 共 767 页
序号 | 项目编码 | 项目名称 | 项目特征描述 |  | 计量 单位 | 工程量 |  | 金额（元）
[8 empty] | 综合单价 | 合价
本页小计
，升降应灵活。 （满足防暴升降式阻车路障（GA/T1343-2016）标准） 标志： 1.路障阻挡主体显著位置上应有固定、清晰永久性的标志，标志上应包括下列内容: 制造厂名称;产品名称和代号;电源的性质;执行标准号;生产日期(年月)。（满足防暴升降式阻车路障（GA/T1343-2016）标准） 升降性能： 1.路障阻挡主体应能正常升降、无卡滞、到位可靠;升起速度大于或等于150 mm/s. 2.在外部供电停止状态下，应自备电源或具有手动升降功能。 3.紧急处理功能：当停电时，可以通过操作下降键对液压系统泄压让升降柱进行下降。 警示标识： 路障阻挡主体上应具有明显的警示标识，且具有夜间警示功能。 阻挡性能： 1.阻挡性能：≥B2级；碰撞能量：1108kJ；侵入距离：≤7米（1.01-7米区间）；阻挡能量等级：路障阻挡能力等级代码由碰撞能量代码和侵入距离代码组合表
本页小计
分部分项工程项目清单计价表
工程名称：电气设备安装工程 |  |  |  | 标段：赤峰市松山区51所学校液压防撞柱安装工程 |  |  | 第 638 页 共 767 页
序号 | 项目编码 | 项目名称 | 项目特征描述 |  | 计量 单位 | 工程量 |  | 金额（元）
[8 empty] | 综合单价 | 合价
本页小计
示。路障阻挡能力依据实车碰撞试验结果，按照本标准表3规定进行划分。实车碰撞试验后，车辆应丧失继续行驶能力，路障应能保持阻挡状态。需符合国标B级标准（满足防暴升降式阻车路障（GA/T1343-2016）标准） 电控制系统安全性： 1.抗电强度：应符合GB16796-2009中5.4.3的规定。 2.绝缘电阻：应符合GB16796-2009中5.4.4的规定。 3.泄露电流：应符合GB16796-2009中5.4.6的规定。 电磁兼容性： 1.静电放电抗扰度：应符合GB/T30148-2013中9.3.4的规定。 2.电快速瞬变脉冲群抗扰度：应符合GB/T30148-2013中12.3.4的规定。 3.浪涌(冲击)抗扰度：应符合GB/T30148-2013中13.3.4的规定。（满足防暴升降式阻车路障（GA/T1343-2016）标准） 浸水性能： 1.路桩阻挡主体在浸水状态下无漏电现象，且能正常升降,应符合本标准5.4.1的要求，无漏电现象，工作正常。 （满足防暴升降式阻车路障（GA/T1343-
本页小计
分部分项工程项目清单计价表
工程名称：电气设备安装工程 |  |  |  | 标段：赤峰市松山区51所学校液压防撞柱安装工程 |  |  | 第 639 页 共 767 页
序号 | 项目编码 | 项目名称 | 项目特征描述 |  | 计量 单位 | 工程量 |  | 金额（元）
[8 empty] | 综合单价 | 合价
2016）标准） 可靠性： 1.常温下，路障连续升降5000次应无停机及故障产生，且升降灵活、到位准确。（满足防暴升降式阻车路障（GA/T1343-2016）标准） 环境适应性： 1.低温试验：满足-30℃+2℃24h可正常工作 2.高温试验：满足+55℃+2℃24h可正常工作
本页小计
分部分项工程项目清单计价表
工程名称：电气设备安装工程 |  |  |  | 标段：赤峰市松山区51所学校液压防撞柱安装工程 |  |  | 第 640 页 共 767 页
序号 | 项目编码 | 项目名称 | 项目特征描述 |  | 计量 单位 | 工程量 |  | 金额（元）
[8 empty] | 综合单价 | 合价
498 | 030402011047 | 电动液压升降柱控制系统 | 产品性能规格要求： 1.尺寸：≥450*550*200mm.控制板加继电器控制（一控8室内电控箱）信号加强器 2.EPS紧急下降功能 3.UPS不间断电源接口 4.动力排水专用接口 5.遥控控制,配2个遥控器。 6.有线按钮控制专用接口 7.防护等级：≥IP54； 8.安装方式：立式、挂式均可； 9.泄漏电流：连续对地泄漏电流和外壳泄漏电流小于 10m 10.绝缘电阻：设备电源插头或电源引入端与外壳裸露金属部件之 间的绝缘电阻，在正常环境条件下≥100MΩ 11.断电释放：在停电状态下使用 UPS 电源可以手动下降 12.控制箱防护等级：≥IP66 13.设备可联动控制的升降柱数量 8 台。 14.箱体采用A3碳钢加氟碳喷涂工艺厚度可达2mm 15.需符合GB 16796-2009《安全防范报警设备安全要求和试验方法》《防爆升降柱动力控制系统-企业标准》的标准。 产品智能化要求： 控制方式： 1.设备支持通过遥 |  | 台 | 1
本页小计
分部分项工程项目清单计价表
工程名称：电气设备安装工程 |  |  |  | 标段：赤峰市松山区51所学校液压防撞柱安装工程 |  |  | 第 641 页 共 767 页
序号 | 项目编码 | 项目名称 | 项目特征描述 |  | 计量 单位 | 工程量 |  | 金额（元）
[8 empty] | 综合单价 | 合价
控器远程遥控、物理按钮、手机APP控制软件、物联网远程控制等方式联动控制升降柱运行； 2.遥控器面板分组升降柱数可设定(至少7组)，遥控器应支持全控、分控、单控。 3.维保提醒功能：可设置定期维保提醒功能。 控制系统： 保护功能： 1.具备优先升起反恐保护功能及红外保护接口； 消防联动： 1.具备消防系统联动控制接口； 治安联动： 1.具备治安报警系统联动控制接口； 通道控制： 1.具备单通道和多通道选择控制接口； 远程控制： 1.具备手机APP远程控制接口； 其它功能接口： 1.具备警示灯、门禁系统、车牌识别、地感线圈、红外安全光线感应、蓝牙、射频（RFID）远程控制（TCP/IP）等联动接口;控制柜主板上预留内置开、关、停控制按钮和遥控手柄，遥控距离100米以上（空旷无干扰）。
大庙小学
本页小计
分部分项工程项目清单计价表
工程名称：电气设备安装工程 |  |  |  | 标段：赤峰市松山区51所学校液压防撞柱安装工程 |  |  | 第 642 页 共 767 页
序号 | 项目编码 | 项目名称 | 项目特征描述 |  | 计量 单位 | 工程量 |  | 金额（元）
[8 empty] | 综合单价 | 合价
499 | 030412004139 | 配线 | 1.名称:应急线、灯线 2.型号:RVV 3.规格:RVV-2*0.75mm2 4.配线线制:穿管 |  | m | 131.07
500 | 030412004140 | 配线 | 1.名称:电源线 2.型号:RVV 3.规格:RVV-3*1mm2 4.配线线制:穿管 |  | m | 100.23
501 | 030412004141 | 配线 | 1.名称：电源预留线 2.规格型号：RVV3*2mm2 3.敷设方式：管内敷设 |  | m | 2.2
502 | 030412001137 | 配管 | 1.名称:塑料管 2.材质、规格:PVC20 3.配置形式:明配 |  | m | 1
503 | 030412001138 | 配管 | 1.名称:塑料管 2.材质、规格:PVC50 3.配置形式:埋地 |  | m | 15.49
504 | 030412001139 | 配管 | 1.名称:镀锌钢管 2.材质、规格:SC40 3.配置形式:明敷 |  | m | 0.6
505 | 030412002042 | 线槽 | 1.名称:PVC线槽 2.规格:60*30 3.安装形式：明敷 |  | m | 3.36
506 | 031301002046 | 开孔打洞 | 1.墙体打洞 |  | 个 | 1
本页小计
分部分项工程项目清单计价表
工程名称：电气设备安装工程 |  |  |  | 标段：赤峰市松山区51所学校液压防撞柱安装工程 |  |  | 第 643 页 共 767 页
序号 | 项目编码 | 项目名称 | 项目特征描述 |  | 计量 单位 | 工程量 |  | 金额（元）
[8 empty] | 综合单价 | 合价
507 | 03B094 | 固定桩 | 1、防撞柱类型：固定式 2、防撞柱体尺寸：直径≥219mm±0.5mm；柱体厚度≥6mm±0.5mm；柱体高度（拦截高度）≥600 mm。 3、预埋高度≥ 400MM 4、法兰直径 ≥350MM 5、柱体抗拉强度 Rm（MPa）：≥650 6、塑性延伸强度（MPa）：≥330 7、断后伸长率 A（%）：≥60 8、地面法兰抗拉强度 Rm（MPa）：≥400 9、防腐性能:耐腐蚀性能等级≥ 9 级 10、固定柱防护等级：IP68 11、预埋体厚度（mm）：≥2 12、预埋体材质：A3碳钢 13、警示方式要求：柱体配备反光膜 14、防撞柱柱体和顶盖采用304不锈钢制作，带有防滑纹设计，无毛刺、无裂纹、褪色及永久污浊，亦无明显变形和划痕。 15、阻挡主体外壳表面应无锈蚀，无裂痕，褪色及永久污迹，亦无明显变形和划痕等。 16、需符合GB 16796-2009《安全防范报警设备安全要求和试验方法》《防爆升降柱动力控制系统- |  | 根 | 4
本页小计
分部分项工程项目清单计价表
工程名称：电气设备安装工程 |  |  |  | 标段：赤峰市松山区51所学校液压防撞柱安装工程 |  |  | 第 644 页 共 767 页
序号 | 项目编码 | 项目名称 | 项目特征描述 |  | 计量 单位 | 工程量 |  | 金额（元）
[8 empty] | 综合单价 | 合价
企业标准》的标准。
本页小计
分部分项工程项目清单计价表
工程名称：电气设备安装工程 |  |  |  | 标段：赤峰市松山区51所学校液压防撞柱安装工程 |  |  | 第 645 页 共 767 页
序号 | 项目编码 | 项目名称 | 项目特征描述 |  | 计量 单位 | 工程量 |  | 金额（元）
[8 empty] | 综合单价 | 合价
508 | 03B095 | 电动液压一体式升降柱 | 行业规范标准基础性要求： 1、防撞柱体驱动方式：全自动液压机电一体式（每根升降柱内部单独配置液压机芯）； 2、防撞柱体尺寸：直径≥219mm±0.5mm；柱体厚度≥8mm±0.5mm；柱体材质：304 拉丝不锈钢；柱体高度（拦截高度）≥600 mm；盖板厚度≥6mm±0.5mm；表面磨砂工艺； 3、地面装饰法兰直径：380mm±0.5mm；地面装饰法兰厚度：≥6mm±0.5mm； 4、预埋桶尺寸：直径≥330mm；壁厚：≥2.3mm；高度：≥800m m；预埋体材质：A3碳钢氟碳烤漆；底部应设有排水口，排水管口外径≥50mm，壁厚≥3mm；穿线孔中心距离地面面板距离应≥100mm，穿线孔直径应≥φ50mm，壁厚≥3mm；预埋桶边缘需有四方储线盒设计； 5、工作电压220V/50HZ；额定功率≥300W； 6、运行速度：上升时间2~4s,下降：2~4s； 7、工作环境温度：-30~55℃；工作环境湿度：90%，无凝露； 8.警示方式要求：柱体配备反光膜和LED警示灯带，灯带需加亚克力灯罩保护 |  | 根 | 4
本页小计
分部分项工程项目清单计价表
工程名称：电气设备安装工程 |  |  |  | 标段：赤峰市松山区51所学校液压防撞柱安装工程 |  |  | 第 646 页 共 767 页
序号 | 项目编码 | 项目名称 | 项目特征描述 |  | 计量 单位 | 工程量 |  | 金额（元）
[8 empty] | 综合单价 | 合价
本页小计
； 9.机芯防护等级：IP68； 10.路障主体底部应有排水设计，应可有效排水；排水管口直径≥φ50mm,排水管口壁厚≥3mm；需符合GB/T 2423.1-2008电工电子产品环境试验第2部分：试验A：低温；GB/T 2423.2-2008电工电子产品环境试验第2部分：试验方法 试验B：高温；GB/T 2423.17-2008电工电子产品环境试验第2部分：试验方法 试验Ka:盐雾；GB 4943.1-2022音视频、信息技术和通信技术设备 第1部分：安全要求； 11.路障主体应具备可拆卸结构设计，预埋桶和升降动力系统后续可拆卸分离进行维修维护；需符合GB/T 2423.1-2008电工电子产品环境试验第2部分：试验A：低温；GB/T 2423.2-2008电工电子产品环境试验第2部分：试验方法 试验B：高温；GB/T 2423.17-2008电工电子产品环境试验第2部分：试验方法 试验Ka:盐雾；GB 4943.1-2022音视频、信息技术和通信技术设备 第1部分：安全要求； 12.路障阻挡主体在
本页小计
分部分项工程项目清单计价表
工程名称：电气设备安装工程 |  |  |  | 标段：赤峰市松山区51所学校液压防撞柱安装工程 |  |  | 第 647 页 共 767 页
序号 | 项目编码 | 项目名称 | 项目特征描述 |  | 计量 单位 | 工程量 |  | 金额（元）
[8 empty] | 综合单价 | 合价
本页小计
升起或下降时可以紧急停止；路障阻挡主体遇到停电时，配有应急电源用于紧急下降，应急电源容量应大于等于12V/7.5Ah；需符合GB/T 2423.1-2008电工电子产品环境试验第2部分：试验A：低温；GB/T 2423.2-2008电工电子产品环境试验第2部分：试验方法 试验B：高温；GB/T 2423.17-2008电工电子产品环境试验第2部分：试验方法 试验Ka:盐雾；GB 4943.1-2022音视频、信息技术和通信技术设备 第1部分：安全要求； 13、路障阻挡主体应能正常升降、无卡滞、到位可靠；内部升降行程导柱数量应大于等于3根实心导轨；需符合GB/T 2423.1-2008电工电子产品环境试验第2部分：试验A：低温；GB/T 2423.2-2008电工电子产品环境试验第2部分：试验方法 试验B：高温；GB/T 2423.17-2008电工电子产品环境试验第2部分：试验方法 试验Ka:盐雾；GB 4943.1-2022音视频、信息技术和通信技术设备 第1部分：安全要求； 14.液压一体机芯：液压一体机芯，包括电机、油泵、液压阀
本页小计
分部分项工程项目清单计价表
工程名称：电气设备安装工程 |  |  |  | 标段：赤峰市松山区51所学校液压防撞柱安装工程 |  |  | 第 648 页 共 767 页
序号 | 项目编码 | 项目名称 | 项目特征描述 |  | 计量 单位 | 工程量 |  | 金额（元）
[8 empty] | 综合单价 | 合价
本页小计
块、油箱筒和液压油缸；液压机芯以液压阀块为底座，油箱筒和液压油缸垂直向上地连接在液压阀块的上平面上；电机为浸油式电机，浸油式电机和油泵安装在油箱筒内；浸油式电机与油泵连接，用于通过液压阀块向液压油缸供油，液压机芯将浸油式电机和油泵安装在油箱筒内。液压机芯的液压油缸及机芯支架材质；304不锈钢，液压控制逻辑块及油箱和上下阀块采用高强度铝合金，内置式溢流阀；接头要求：液压泵与油管之间采用快速304不锈钢国标接头，可方便的进行拆装；液压一体机芯外壳防护等级，不低于《外壳防护等级》(GB/T4208-2017) 规定的IP68等级。 15.恒定湿热：符合+60±2℃RH(90+2-3)%72h。 16.振动试验：符合频率10～55～10Hz、振幅10mm,每一轴向循1套。 17.保压功能检验：升降柱上升到最高点后，无操作168h保持升起状态，柱体下降不超过5mm 产品材料及工艺规范要求： 1.升降式拦截柱体、柱体顶盖、地面面板材质应依据GB/T2
本页小计
分部分项工程项目清单计价表
工程名称：电气设备安装工程 |  |  |  | 标段：赤峰市松山区51所学校液压防撞柱安装工程 |  |  | 第 649 页 共 767 页
序号 | 项目编码 | 项目名称 | 项目特征描述 |  | 计量 单位 | 工程量 |  | 金额（元）
[8 empty] | 综合单价 | 合价
本页小计
0878—2007《不锈钢和耐热钢牌号及化学成分范围》标准，符合SUS304不锈钢材质。 升降式拦截柱体、柱体顶盖、地面面板材质应依据GB/T228.1-2010《金属材料拉伸试验方法》标准，符合延伸强度≥485Mpa，抗拉强度≥665Mpa/，断后伸长率≥66.6%。 2.升降式柱体顶盖、地面面板带有不低于3mm深度防滑纹设计，无毛刺、无裂纹、褪色及永久污浊，亦无明显变形和划痕； 3.阻挡主体表面应无锈蚀，无裂痕，褪色及永久污迹，亦无明显变形和划痕，金属外壳表面采用喷涂工艺的，应不能漏出金属底层，并无起泡、腐蚀、划痕、图层脱落和沙孔等。阻挡主体运行平稳、无明显卡阻，窜动、晃动； 4.柱体防腐性能：升降地柱柱体耐腐蚀等级应≥9级；（满足防暴升降式阻车路障（GA/T1343-2016）标准） 5.预埋外筒：预埋外筒外测需有抗冲撞、保稳定的加强筋装置。 6.法兰防腐：碳钢件达克罗防腐工艺； 7.隔离护圈：运动
本页小计
分部分项工程项目清单计价表
工程名称：电气设备安装工程 |  |  |  | 标段：赤峰市松山区51所学校液压防撞柱安装工程 |  |  | 第 650 页 共 767 页
序号 | 项目编码 | 项目名称 | 项目特征描述 |  | 计量 单位 | 工程量 |  | 金额（元）
[8 empty] | 综合单价 | 合价
本页小计
柱体与地埋柱体之间应设置非金属材质的隔离护圈，以避免地面面板刮花运动柱体； 8.LED灯防护等级：IP68,应符合GB/T 4208-2017《外壳防护等级（IP代码）》标准中IP68的要求。 9.LED灯盘：LED灯应有独立的灯盘保护，灯盘为PC材质，硬度≥85绍尔D, 拉伸应力(屈服)≥61.0Mpa,透光率≥95%;PC灯盘低温检测-30℃48小时后无冻裂、脆化，高温检测100℃48小时后无明 显软化、形变。 保护功能：当升降柱电机线路短路或发生堵转现象导致电流增大过载时应有自动保护功能且响应时间≤5秒为保证线路安全当升降柱电机线路过热时，在设定时间内15-65S继电器热保护冷却后，应能复位且正常工作；灼热丝：需正常无火焰不灼热或者火焰在灼热丝移开后≥30s内熄灭； 一般要求： 1.防暴升降式阻车路障(以下简称“路障”)，一般由阻挡主体、动力系统和控制系统等组成。 路障表面应无锈蚀和机械损伤，紧固部位应牢固可靠，无松动
本页小计
分部分项工程项目清单计价表
工程名称：电气设备安装工程 |  |  |  | 标段：赤峰市松山区51所学校液压防撞柱安装工程 |  |  | 第 651 页 共 767 页
序号 | 项目编码 | 项目名称 | 项目特征描述 |  | 计量 单位 | 工程量 |  | 金额（元）
[8 empty] | 综合单价 | 合价
本页小计
，升降应灵活。 （满足防暴升降式阻车路障（GA/T1343-2016）标准） 标志： 1.路障阻挡主体显著位置上应有固定、清晰永久性的标志，标志上应包括下列内容: 制造厂名称;产品名称和代号;电源的性质;执行标准号;生产日期(年月)。（满足防暴升降式阻车路障（GA/T1343-2016）标准） 升降性能： 1.路障阻挡主体应能正常升降、无卡滞、到位可靠;升起速度大于或等于150 mm/s. 2.在外部供电停止状态下，应自备电源或具有手动升降功能。 3.紧急处理功能：当停电时，可以通过操作下降键对液压系统泄压让升降柱进行下降。 警示标识： 路障阻挡主体上应具有明显的警示标识，且具有夜间警示功能。 阻挡性能： 1.阻挡性能：≥B2级；碰撞能量：1108kJ；侵入距离：≤7米（1.01-7米区间）；阻挡能量等级：路障阻挡能力等级代码由碰撞能量代码和侵入距离代码组合表
本页小计
分部分项工程项目清单计价表
工程名称：电气设备安装工程 |  |  |  | 标段：赤峰市松山区51所学校液压防撞柱安装工程 |  |  | 第 652 页 共 767 页
序号 | 项目编码 | 项目名称 | 项目特征描述 |  | 计量 单位 | 工程量 |  | 金额（元）
[8 empty] | 综合单价 | 合价
本页小计
示。路障阻挡能力依据实车碰撞试验结果，按照本标准表3规定进行划分。实车碰撞试验后，车辆应丧失继续行驶能力，路障应能保持阻挡状态。需符合国标B级标准（满足防暴升降式阻车路障（GA/T1343-2016）标准） 电控制系统安全性： 1.抗电强度：应符合GB16796-2009中5.4.3的规定。 2.绝缘电阻：应符合GB16796-2009中5.4.4的规定。 3.泄露电流：应符合GB16796-2009中5.4.6的规定。 电磁兼容性： 1.静电放电抗扰度：应符合GB/T30148-2013中9.3.4的规定。 2.电快速瞬变脉冲群抗扰度：应符合GB/T30148-2013中12.3.4的规定。 3.浪涌(冲击)抗扰度：应符合GB/T30148-2013中13.3.4的规定。（满足防暴升降式阻车路障（GA/T1343-2016）标准） 浸水性能： 1.路桩阻挡主体在浸水状态下无漏电现象，且能正常升降,应符合本标准5.4.1的要求，无漏电现象，工作正常。 （满足防暴升降式阻车路障（GA/T1343-
本页小计
分部分项工程项目清单计价表
工程名称：电气设备安装工程 |  |  |  | 标段：赤峰市松山区51所学校液压防撞柱安装工程 |  |  | 第 653 页 共 767 页
序号 | 项目编码 | 项目名称 | 项目特征描述 |  | 计量 单位 | 工程量 |  | 金额（元）
[8 empty] | 综合单价 | 合价
2016）标准） 可靠性： 1.常温下，路障连续升降5000次应无停机及故障产生，且升降灵活、到位准确。（满足防暴升降式阻车路障（GA/T1343-2016）标准） 环境适应性： 1.低温试验：满足-30℃+2℃24h可正常工作 2.高温试验：满足+55℃+2℃24h可正常工作
本页小计
分部分项工程项目清单计价表
工程名称：电气设备安装工程 |  |  |  | 标段：赤峰市松山区51所学校液压防撞柱安装工程 |  |  | 第 654 页 共 767 页
序号 | 项目编码 | 项目名称 | 项目特征描述 |  | 计量 单位 | 工程量 |  | 金额（元）
[8 empty] | 综合单价 | 合价
509 | 030402011048 | 电动液压升降柱控制系统 | 产品性能规格要求： 1.尺寸：≥450*550*200mm.控制板加继电器控制（一控8室内电控箱）信号加强器 2.EPS紧急下降功能 3.UPS不间断电源接口 4.动力排水专用接口 5.遥控控制,配2个遥控器。 6.有线按钮控制专用接口 7.防护等级：≥IP54； 8.安装方式：立式、挂式均可； 9.泄漏电流：连续对地泄漏电流和外壳泄漏电流小于 10m 10.绝缘电阻：设备电源插头或电源引入端与外壳裸露金属部件之 间的绝缘电阻，在正常环境条件下≥100MΩ 11.断电释放：在停电状态下使用 UPS 电源可以手动下降 12.控制箱防护等级：≥IP66 13.设备可联动控制的升降柱数量 8 台。 14.箱体采用A3碳钢加氟碳喷涂工艺厚度可达2mm 15.需符合GB 16796-2009《安全防范报警设备安全要求和试验方法》《防爆升降柱动力控制系统-企业标准》的标准。 产品智能化要求： 控制方式： 1.设备支持通过遥 |  | 台 | 1
本页小计
分部分项工程项目清单计价表
工程名称：电气设备安装工程 |  |  |  | 标段：赤峰市松山区51所学校液压防撞柱安装工程 |  |  | 第 655 页 共 767 页
序号 | 项目编码 | 项目名称 | 项目特征描述 |  | 计量 单位 | 工程量 |  | 金额（元）
[8 empty] | 综合单价 | 合价
控器远程遥控、物理按钮、手机APP控制软件、物联网远程控制等方式联动控制升降柱运行； 2.遥控器面板分组升降柱数可设定(至少7组)，遥控器应支持全控、分控、单控。 3.维保提醒功能：可设置定期维保提醒功能。 控制系统： 保护功能： 1.具备优先升起反恐保护功能及红外保护接口； 消防联动： 1.具备消防系统联动控制接口； 治安联动： 1.具备治安报警系统联动控制接口； 通道控制： 1.具备单通道和多通道选择控制接口； 远程控制： 1.具备手机APP远程控制接口； 其它功能接口： 1.具备警示灯、门禁系统、车牌识别、地感线圈、红外安全光线感应、蓝牙、射频（RFID）远程控制（TCP/IP）等联动接口;控制柜主板上预留内置开、关、停控制按钮和遥控手柄，遥控距离100米以上（空旷无干扰）。
大庙中学
本页小计
分部分项工程项目清单计价表
工程名称：电气设备安装工程 |  |  |  | 标段：赤峰市松山区51所学校液压防撞柱安装工程 |  |  | 第 656 页 共 767 页
序号 | 项目编码 | 项目名称 | 项目特征描述 |  | 计量 单位 | 工程量 |  | 金额（元）
[8 empty] | 综合单价 | 合价
510 | 030412004142 | 配线 | 1.名称:应急线、灯线 2.型号:RVV 3.规格:RVV-2*0.75mm2 4.配线线制:穿管 |  | m | 151.99
511 | 030412004143 | 配线 | 1.名称:电源线 2.型号:RVV 3.规格:RVV-3*1mm2 4.配线线制:穿管 |  | m | 116.65
512 | 030412004144 | 配线 | 1.名称：电源预留线 2.规格型号：RVV3*2mm2 3.敷设方式：管内敷设 |  | m | 2.2
513 | 030412001140 | 配管 | 1.名称:塑料管 2.材质、规格:PVC20 3.配置形式:明配 |  | m | 1
514 | 030412001141 | 配管 | 1.名称:塑料管 2.材质、规格:PVC50 3.配置形式:埋地 |  | m | 14.22
515 | 030412001142 | 配管 | 1.名称:镀锌钢管 2.材质、规格:SC40 3.配置形式:明敷 |  | m | 0.6
516 | 030412002043 | 线槽 | 1.名称:PVC线槽 2.规格:60*30 3.安装形式：明敷 |  | m | 9.3
517 | 031301002047 | 开孔打洞 | 1.墙体打洞 |  | 个 | 1
本页小计
分部分项工程项目清单计价表
工程名称：电气设备安装工程 |  |  |  | 标段：赤峰市松山区51所学校液压防撞柱安装工程 |  |  | 第 657 页 共 767 页
序号 | 项目编码 | 项目名称 | 项目特征描述 |  | 计量 单位 | 工程量 |  | 金额（元）
[8 empty] | 综合单价 | 合价
518 | 03B096 | 固定桩 | 1、防撞柱类型：固定式 2、防撞柱体尺寸：直径≥219mm±0.5mm；柱体厚度≥6mm±0.5mm；柱体高度（拦截高度）≥600 mm。 3、预埋高度≥ 400MM 4、法兰直径 ≥350MM 5、柱体抗拉强度 Rm（MPa）：≥650 6、塑性延伸强度（MPa）：≥330 7、断后伸长率 A（%）：≥60 8、地面法兰抗拉强度 Rm（MPa）：≥400 9、防腐性能:耐腐蚀性能等级≥ 9 级 10、固定柱防护等级：IP68 11、预埋体厚度（mm）：≥2 12、预埋体材质：A3碳钢 13、警示方式要求：柱体配备反光膜 14、防撞柱柱体和顶盖采用304不锈钢制作，带有防滑纹设计，无毛刺、无裂纹、褪色及永久污浊，亦无明显变形和划痕。 15、阻挡主体外壳表面应无锈蚀，无裂痕，褪色及永久污迹，亦无明显变形和划痕等。 16、需符合GB 16796-2009《安全防范报警设备安全要求和试验方法》《防爆升降柱动力控制系统- |  | 根 | 8
本页小计
分部分项工程项目清单计价表
工程名称：电气设备安装工程 |  |  |  | 标段：赤峰市松山区51所学校液压防撞柱安装工程 |  |  | 第 658 页 共 767 页
序号 | 项目编码 | 项目名称 | 项目特征描述 |  | 计量 单位 | 工程量 |  | 金额（元）
[8 empty] | 综合单价 | 合价
企业标准》的标准。
本页小计
分部分项工程项目清单计价表
工程名称：电气设备安装工程 |  |  |  | 标段：赤峰市松山区51所学校液压防撞柱安装工程 |  |  | 第 659 页 共 767 页
序号 | 项目编码 | 项目名称 | 项目特征描述 |  | 计量 单位 | 工程量 |  | 金额（元）
[8 empty] | 综合单价 | 合价
519 | 03B097 | 电动液压一体式升降柱 | 行业规范标准基础性要求： 1、防撞柱体驱动方式：全自动液压机电一体式（每根升降柱内部单独配置液压机芯）； 2、防撞柱体尺寸：直径≥219mm±0.5mm；柱体厚度≥8mm±0.5mm；柱体材质：304 拉丝不锈钢；柱体高度（拦截高度）≥600 mm；盖板厚度≥6mm±0.5mm；表面磨砂工艺； 3、地面装饰法兰直径：380mm±0.5mm；地面装饰法兰厚度：≥6mm±0.5mm； 4、预埋桶尺寸：直径≥330mm；壁厚：≥2.3mm；高度：≥800m m；预埋体材质：A3碳钢氟碳烤漆；底部应设有排水口，排水管口外径≥50mm，壁厚≥3mm；穿线孔中心距离地面面板距离应≥100mm，穿线孔直径应≥φ50mm，壁厚≥3mm；预埋桶边缘需有四方储线盒设计； 5、工作电压220V/50HZ；额定功率≥300W； 6、运行速度：上升时间2~4s,下降：2~4s； 7、工作环境温度：-30~55℃；工作环境湿度：90%，无凝露； 8.警示方式要求：柱体配备反光膜和LED警示灯带，灯带需加亚克力灯罩保护 |  | 根 | 4
本页小计
分部分项工程项目清单计价表
工程名称：电气设备安装工程 |  |  |  | 标段：赤峰市松山区51所学校液压防撞柱安装工程 |  |  | 第 660 页 共 767 页
序号 | 项目编码 | 项目名称 | 项目特征描述 |  | 计量 单位 | 工程量 |  | 金额（元）
[8 empty] | 综合单价 | 合价
本页小计
； 9.机芯防护等级：IP68； 10.路障主体底部应有排水设计，应可有效排水；排水管口直径≥φ50mm,排水管口壁厚≥3mm；需符合GB/T 2423.1-2008电工电子产品环境试验第2部分：试验A：低温；GB/T 2423.2-2008电工电子产品环境试验第2部分：试验方法 试验B：高温；GB/T 2423.17-2008电工电子产品环境试验第2部分：试验方法 试验Ka:盐雾；GB 4943.1-2022音视频、信息技术和通信技术设备 第1部分：安全要求； 11.路障主体应具备可拆卸结构设计，预埋桶和升降动力系统后续可拆卸分离进行维修维护；需符合GB/T 2423.1-2008电工电子产品环境试验第2部分：试验A：低温；GB/T 2423.2-2008电工电子产品环境试验第2部分：试验方法 试验B：高温；GB/T 2423.17-2008电工电子产品环境试验第2部分：试验方法 试验Ka:盐雾；GB 4943.1-2022音视频、信息技术和通信技术设备 第1部分：安全要求； 12.路障阻挡主体在
本页小计
分部分项工程项目清单计价表
工程名称：电气设备安装工程 |  |  |  | 标段：赤峰市松山区51所学校液压防撞柱安装工程 |  |  | 第 661 页 共 767 页
序号 | 项目编码 | 项目名称 | 项目特征描述 |  | 计量 单位 | 工程量 |  | 金额（元）
[8 empty] | 综合单价 | 合价
本页小计
升起或下降时可以紧急停止；路障阻挡主体遇到停电时，配有应急电源用于紧急下降，应急电源容量应大于等于12V/7.5Ah；需符合GB/T 2423.1-2008电工电子产品环境试验第2部分：试验A：低温；GB/T 2423.2-2008电工电子产品环境试验第2部分：试验方法 试验B：高温；GB/T 2423.17-2008电工电子产品环境试验第2部分：试验方法 试验Ka:盐雾；GB 4943.1-2022音视频、信息技术和通信技术设备 第1部分：安全要求； 13、路障阻挡主体应能正常升降、无卡滞、到位可靠；内部升降行程导柱数量应大于等于3根实心导轨；需符合GB/T 2423.1-2008电工电子产品环境试验第2部分：试验A：低温；GB/T 2423.2-2008电工电子产品环境试验第2部分：试验方法 试验B：高温；GB/T 2423.17-2008电工电子产品环境试验第2部分：试验方法 试验Ka:盐雾；GB 4943.1-2022音视频、信息技术和通信技术设备 第1部分：安全要求； 14.液压一体机芯：液压一体机芯，包括电机、油泵、液压阀
本页小计
分部分项工程项目清单计价表
工程名称：电气设备安装工程 |  |  |  | 标段：赤峰市松山区51所学校液压防撞柱安装工程 |  |  | 第 662 页 共 767 页
序号 | 项目编码 | 项目名称 | 项目特征描述 |  | 计量 单位 | 工程量 |  | 金额（元）
[8 empty] | 综合单价 | 合价
本页小计
块、油箱筒和液压油缸；液压机芯以液压阀块为底座，油箱筒和液压油缸垂直向上地连接在液压阀块的上平面上；电机为浸油式电机，浸油式电机和油泵安装在油箱筒内；浸油式电机与油泵连接，用于通过液压阀块向液压油缸供油，液压机芯将浸油式电机和油泵安装在油箱筒内。液压机芯的液压油缸及机芯支架材质；304不锈钢，液压控制逻辑块及油箱和上下阀块采用高强度铝合金，内置式溢流阀；接头要求：液压泵与油管之间采用快速304不锈钢国标接头，可方便的进行拆装；液压一体机芯外壳防护等级，不低于《外壳防护等级》(GB/T4208-2017) 规定的IP68等级。 15.恒定湿热：符合+60±2℃RH(90+2-3)%72h。 16.振动试验：符合频率10～55～10Hz、振幅10mm,每一轴向循1套。 17.保压功能检验：升降柱上升到最高点后，无操作168h保持升起状态，柱体下降不超过5mm 产品材料及工艺规范要求： 1.升降式拦截柱体、柱体顶盖、地面面板材质应依据GB/T2
本页小计
分部分项工程项目清单计价表
工程名称：电气设备安装工程 |  |  |  | 标段：赤峰市松山区51所学校液压防撞柱安装工程 |  |  | 第 663 页 共 767 页
序号 | 项目编码 | 项目名称 | 项目特征描述 |  | 计量 单位 | 工程量 |  | 金额（元）
[8 empty] | 综合单价 | 合价
本页小计
0878—2007《不锈钢和耐热钢牌号及化学成分范围》标准，符合SUS304不锈钢材质。 升降式拦截柱体、柱体顶盖、地面面板材质应依据GB/T228.1-2010《金属材料拉伸试验方法》标准，符合延伸强度≥485Mpa，抗拉强度≥665Mpa/，断后伸长率≥66.6%。 2.升降式柱体顶盖、地面面板带有不低于3mm深度防滑纹设计，无毛刺、无裂纹、褪色及永久污浊，亦无明显变形和划痕； 3.阻挡主体表面应无锈蚀，无裂痕，褪色及永久污迹，亦无明显变形和划痕，金属外壳表面采用喷涂工艺的，应不能漏出金属底层，并无起泡、腐蚀、划痕、图层脱落和沙孔等。阻挡主体运行平稳、无明显卡阻，窜动、晃动； 4.柱体防腐性能：升降地柱柱体耐腐蚀等级应≥9级；（满足防暴升降式阻车路障（GA/T1343-2016）标准） 5.预埋外筒：预埋外筒外测需有抗冲撞、保稳定的加强筋装置。 6.法兰防腐：碳钢件达克罗防腐工艺； 7.隔离护圈：运动
本页小计
分部分项工程项目清单计价表
工程名称：电气设备安装工程 |  |  |  | 标段：赤峰市松山区51所学校液压防撞柱安装工程 |  |  | 第 664 页 共 767 页
序号 | 项目编码 | 项目名称 | 项目特征描述 |  | 计量 单位 | 工程量 |  | 金额（元）
[8 empty] | 综合单价 | 合价
本页小计
柱体与地埋柱体之间应设置非金属材质的隔离护圈，以避免地面面板刮花运动柱体； 8.LED灯防护等级：IP68,应符合GB/T 4208-2017《外壳防护等级（IP代码）》标准中IP68的要求。 9.LED灯盘：LED灯应有独立的灯盘保护，灯盘为PC材质，硬度≥85绍尔D, 拉伸应力(屈服)≥61.0Mpa,透光率≥95%;PC灯盘低温检测-30℃48小时后无冻裂、脆化，高温检测100℃48小时后无明 显软化、形变。 保护功能：当升降柱电机线路短路或发生堵转现象导致电流增大过载时应有自动保护功能且响应时间≤5秒为保证线路安全当升降柱电机线路过热时，在设定时间内15-65S继电器热保护冷却后，应能复位且正常工作；灼热丝：需正常无火焰不灼热或者火焰在灼热丝移开后≥30s内熄灭； 一般要求： 1.防暴升降式阻车路障(以下简称“路障”)，一般由阻挡主体、动力系统和控制系统等组成。 路障表面应无锈蚀和机械损伤，紧固部位应牢固可靠，无松动
本页小计
分部分项工程项目清单计价表
工程名称：电气设备安装工程 |  |  |  | 标段：赤峰市松山区51所学校液压防撞柱安装工程 |  |  | 第 665 页 共 767 页
序号 | 项目编码 | 项目名称 | 项目特征描述 |  | 计量 单位 | 工程量 |  | 金额（元）
[8 empty] | 综合单价 | 合价
本页小计
，升降应灵活。 （满足防暴升降式阻车路障（GA/T1343-2016）标准） 标志： 1.路障阻挡主体显著位置上应有固定、清晰永久性的标志，标志上应包括下列内容: 制造厂名称;产品名称和代号;电源的性质;执行标准号;生产日期(年月)。（满足防暴升降式阻车路障（GA/T1343-2016）标准） 升降性能： 1.路障阻挡主体应能正常升降、无卡滞、到位可靠;升起速度大于或等于150 mm/s. 2.在外部供电停止状态下，应自备电源或具有手动升降功能。 3.紧急处理功能：当停电时，可以通过操作下降键对液压系统泄压让升降柱进行下降。 警示标识： 路障阻挡主体上应具有明显的警示标识，且具有夜间警示功能。 阻挡性能： 1.阻挡性能：≥B2级；碰撞能量：1108kJ；侵入距离：≤7米（1.01-7米区间）；阻挡能量等级：路障阻挡能力等级代码由碰撞能量代码和侵入距离代码组合表
本页小计
分部分项工程项目清单计价表
工程名称：电气设备安装工程 |  |  |  | 标段：赤峰市松山区51所学校液压防撞柱安装工程 |  |  | 第 666 页 共 767 页
序号 | 项目编码 | 项目名称 | 项目特征描述 |  | 计量 单位 | 工程量 |  | 金额（元）
[8 empty] | 综合单价 | 合价
本页小计
示。路障阻挡能力依据实车碰撞试验结果，按照本标准表3规定进行划分。实车碰撞试验后，车辆应丧失继续行驶能力，路障应能保持阻挡状态。需符合国标B级标准（满足防暴升降式阻车路障（GA/T1343-2016）标准） 电控制系统安全性： 1.抗电强度：应符合GB16796-2009中5.4.3的规定。 2.绝缘电阻：应符合GB16796-2009中5.4.4的规定。 3.泄露电流：应符合GB16796-2009中5.4.6的规定。 电磁兼容性： 1.静电放电抗扰度：应符合GB/T30148-2013中9.3.4的规定。 2.电快速瞬变脉冲群抗扰度：应符合GB/T30148-2013中12.3.4的规定。 3.浪涌(冲击)抗扰度：应符合GB/T30148-2013中13.3.4的规定。（满足防暴升降式阻车路障（GA/T1343-2016）标准） 浸水性能： 1.路桩阻挡主体在浸水状态下无漏电现象，且能正常升降,应符合本标准5.4.1的要求，无漏电现象，工作正常。 （满足防暴升降式阻车路障（GA/T1343-
本页小计
分部分项工程项目清单计价表
工程名称：电气设备安装工程 |  |  |  | 标段：赤峰市松山区51所学校液压防撞柱安装工程 |  |  | 第 667 页 共 767 页
序号 | 项目编码 | 项目名称 | 项目特征描述 |  | 计量 单位 | 工程量 |  | 金额（元）
[8 empty] | 综合单价 | 合价
2016）标准） 可靠性： 1.常温下，路障连续升降5000次应无停机及故障产生，且升降灵活、到位准确。（满足防暴升降式阻车路障（GA/T1343-2016）标准） 环境适应性： 1.低温试验：满足-30℃+2℃24h可正常工作 2.高温试验：满足+55℃+2℃24h可正常工作
本页小计
分部分项工程项目清单计价表
工程名称：电气设备安装工程 |  |  |  | 标段：赤峰市松山区51所学校液压防撞柱安装工程 |  |  | 第 668 页 共 767 页
序号 | 项目编码 | 项目名称 | 项目特征描述 |  | 计量 单位 | 工程量 |  | 金额（元）
[8 empty] | 综合单价 | 合价
520 | 030402011049 | 电动液压升降柱控制系统 | 产品性能规格要求： 1.尺寸：≥450*550*200mm.控制板加继电器控制（一控8室内电控箱）信号加强器 2.EPS紧急下降功能 3.UPS不间断电源接口 4.动力排水专用接口 5.遥控控制,配2个遥控器。 6.有线按钮控制专用接口 7.防护等级：≥IP54； 8.安装方式：立式、挂式均可； 9.泄漏电流：连续对地泄漏电流和外壳泄漏电流小于 10m 10.绝缘电阻：设备电源插头或电源引入端与外壳裸露金属部件之 间的绝缘电阻，在正常环境条件下≥100MΩ 11.断电释放：在停电状态下使用 UPS 电源可以手动下降 12.控制箱防护等级：≥IP66 13.设备可联动控制的升降柱数量 8 台。 14.箱体采用A3碳钢加氟碳喷涂工艺厚度可达2mm 15.需符合GB 16796-2009《安全防范报警设备安全要求和试验方法》《防爆升降柱动力控制系统-企业标准》的标准。 产品智能化要求： 控制方式： 1.设备支持通过遥 |  | 台 | 1
本页小计
分部分项工程项目清单计价表
工程名称：电气设备安装工程 |  |  |  | 标段：赤峰市松山区51所学校液压防撞柱安装工程 |  |  | 第 669 页 共 767 页
序号 | 项目编码 | 项目名称 | 项目特征描述 |  | 计量 单位 | 工程量 |  | 金额（元）
[8 empty] | 综合单价 | 合价
控器远程遥控、物理按钮、手机APP控制软件、物联网远程控制等方式联动控制升降柱运行； 2.遥控器面板分组升降柱数可设定(至少7组)，遥控器应支持全控、分控、单控。 3.维保提醒功能：可设置定期维保提醒功能。 控制系统： 保护功能： 1.具备优先升起反恐保护功能及红外保护接口； 消防联动： 1.具备消防系统联动控制接口； 治安联动： 1.具备治安报警系统联动控制接口； 通道控制： 1.具备单通道和多通道选择控制接口； 远程控制： 1.具备手机APP远程控制接口； 其它功能接口： 1.具备警示灯、门禁系统、车牌识别、地感线圈、红外安全光线感应、蓝牙、射频（RFID）远程控制（TCP/IP）等联动接口;控制柜主板上预留内置开、关、停控制按钮和遥控手柄，遥控距离100米以上（空旷无干扰）。
古都河小学
本页小计
分部分项工程项目清单计价表
工程名称：电气设备安装工程 |  |  |  | 标段：赤峰市松山区51所学校液压防撞柱安装工程 |  |  | 第 670 页 共 767 页
序号 | 项目编码 | 项目名称 | 项目特征描述 |  | 计量 单位 | 工程量 |  | 金额（元）
[8 empty] | 综合单价 | 合价
521 | 030412004145 | 配线 | 1.名称:应急线、灯线 2.型号:RVV 3.规格:RVV-2*0.75mm2 4.配线线制:穿管 |  | m | 81.94
522 | 030412004146 | 配线 | 1.名称:电源线 2.型号:RVV 3.规格:RVV-3*1mm2 4.配线线制:穿管 |  | m | 60.68
523 | 030412004147 | 配线 | 1.名称：电源预留线 2.规格型号：RVV3*2mm2 3.敷设方式：管内敷设 |  | m | 10.2
524 | 030412001143 | 配管 | 1.名称:塑料管 2.材质、规格:PVC20 3.配置形式:明配 |  | m | 9
525 | 030412001144 | 配管 | 1.名称:塑料管 2.材质、规格:PVC50 3.配置形式:埋地 |  | m | 15.61
526 | 030412001145 | 配管 | 1.名称:镀锌钢管 2.材质、规格:SC40 3.配置形式:明敷 |  | m | 0.8
527 | 030412002044 | 线槽 | 1.名称:PVC线槽 2.规格:60*30 3.安装形式：明敷 |  | m | 0.8
528 | 031301002048 | 开孔打洞 | 1.墙体打洞 |  | 个 | 2
本页小计
分部分项工程项目清单计价表
工程名称：电气设备安装工程 |  |  |  | 标段：赤峰市松山区51所学校液压防撞柱安装工程 |  |  | 第 671 页 共 767 页
序号 | 项目编码 | 项目名称 | 项目特征描述 |  | 计量 单位 | 工程量 |  | 金额（元）
[8 empty] | 综合单价 | 合价
529 | 03B098 | 固定桩 | 1、防撞柱类型：固定式 2、防撞柱体尺寸：直径≥219mm±0.5mm；柱体厚度≥6mm±0.5mm；柱体高度（拦截高度）≥600 mm。 3、预埋高度≥ 400MM 4、法兰直径 ≥350MM 5、柱体抗拉强度 Rm（MPa）：≥650 6、塑性延伸强度（MPa）：≥330 7、断后伸长率 A（%）：≥60 8、地面法兰抗拉强度 Rm（MPa）：≥400 9、防腐性能:耐腐蚀性能等级≥ 9 级 10、固定柱防护等级：IP68 11、预埋体厚度（mm）：≥2 12、预埋体材质：A3碳钢 13、警示方式要求：柱体配备反光膜 14、防撞柱柱体和顶盖采用304不锈钢制作，带有防滑纹设计，无毛刺、无裂纹、褪色及永久污浊，亦无明显变形和划痕。 15、阻挡主体外壳表面应无锈蚀，无裂痕，褪色及永久污迹，亦无明显变形和划痕等。 16、需符合GB 16796-2009《安全防范报警设备安全要求和试验方法》《防爆升降柱动力控制系统- |  | 根 | 3
本页小计
分部分项工程项目清单计价表
工程名称：电气设备安装工程 |  |  |  | 标段：赤峰市松山区51所学校液压防撞柱安装工程 |  |  | 第 672 页 共 767 页
序号 | 项目编码 | 项目名称 | 项目特征描述 |  | 计量 单位 | 工程量 |  | 金额（元）
[8 empty] | 综合单价 | 合价
企业标准》的标准。
本页小计
分部分项工程项目清单计价表
工程名称：电气设备安装工程 |  |  |  | 标段：赤峰市松山区51所学校液压防撞柱安装工程 |  |  | 第 673 页 共 767 页
序号 | 项目编码 | 项目名称 | 项目特征描述 |  | 计量 单位 | 工程量 |  | 金额（元）
[8 empty] | 综合单价 | 合价
530 | 03B099 | 电动液压一体式升降柱 | 行业规范标准基础性要求： 1、防撞柱体驱动方式：全自动液压机电一体式（每根升降柱内部单独配置液压机芯）； 2、防撞柱体尺寸：直径≥219mm±0.5mm；柱体厚度≥8mm±0.5mm；柱体材质：304 拉丝不锈钢；柱体高度（拦截高度）≥600 mm；盖板厚度≥6mm±0.5mm；表面磨砂工艺； 3、地面装饰法兰直径：380mm±0.5mm；地面装饰法兰厚度：≥6mm±0.5mm； 4、预埋桶尺寸：直径≥330mm；壁厚：≥2.3mm；高度：≥800m m；预埋体材质：A3碳钢氟碳烤漆；底部应设有排水口，排水管口外径≥50mm，壁厚≥3mm；穿线孔中心距离地面面板距离应≥100mm，穿线孔直径应≥φ50mm，壁厚≥3mm；预埋桶边缘需有四方储线盒设计； 5、工作电压220V/50HZ；额定功率≥300W； 6、运行速度：上升时间2~4s,下降：2~4s； 7、工作环境温度：-30~55℃；工作环境湿度：90%，无凝露； 8.警示方式要求：柱体配备反光膜和LED警示灯带，灯带需加亚克力灯罩保护 |  | 根 | 4
本页小计
分部分项工程项目清单计价表
工程名称：电气设备安装工程 |  |  |  | 标段：赤峰市松山区51所学校液压防撞柱安装工程 |  |  | 第 674 页 共 767 页
序号 | 项目编码 | 项目名称 | 项目特征描述 |  | 计量 单位 | 工程量 |  | 金额（元）
[8 empty] | 综合单价 | 合价
本页小计
； 9.机芯防护等级：IP68； 10.路障主体底部应有排水设计，应可有效排水；排水管口直径≥φ50mm,排水管口壁厚≥3mm；需符合GB/T 2423.1-2008电工电子产品环境试验第2部分：试验A：低温；GB/T 2423.2-2008电工电子产品环境试验第2部分：试验方法 试验B：高温；GB/T 2423.17-2008电工电子产品环境试验第2部分：试验方法 试验Ka:盐雾；GB 4943.1-2022音视频、信息技术和通信技术设备 第1部分：安全要求； 11.路障主体应具备可拆卸结构设计，预埋桶和升降动力系统后续可拆卸分离进行维修维护；需符合GB/T 2423.1-2008电工电子产品环境试验第2部分：试验A：低温；GB/T 2423.2-2008电工电子产品环境试验第2部分：试验方法 试验B：高温；GB/T 2423.17-2008电工电子产品环境试验第2部分：试验方法 试验Ka:盐雾；GB 4943.1-2022音视频、信息技术和通信技术设备 第1部分：安全要求； 12.路障阻挡主体在
本页小计
分部分项工程项目清单计价表
工程名称：电气设备安装工程 |  |  |  | 标段：赤峰市松山区51所学校液压防撞柱安装工程 |  |  | 第 675 页 共 767 页
序号 | 项目编码 | 项目名称 | 项目特征描述 |  | 计量 单位 | 工程量 |  | 金额（元）
[8 empty] | 综合单价 | 合价
本页小计
升起或下降时可以紧急停止；路障阻挡主体遇到停电时，配有应急电源用于紧急下降，应急电源容量应大于等于12V/7.5Ah；需符合GB/T 2423.1-2008电工电子产品环境试验第2部分：试验A：低温；GB/T 2423.2-2008电工电子产品环境试验第2部分：试验方法 试验B：高温；GB/T 2423.17-2008电工电子产品环境试验第2部分：试验方法 试验Ka:盐雾；GB 4943.1-2022音视频、信息技术和通信技术设备 第1部分：安全要求； 13、路障阻挡主体应能正常升降、无卡滞、到位可靠；内部升降行程导柱数量应大于等于3根实心导轨；需符合GB/T 2423.1-2008电工电子产品环境试验第2部分：试验A：低温；GB/T 2423.2-2008电工电子产品环境试验第2部分：试验方法 试验B：高温；GB/T 2423.17-2008电工电子产品环境试验第2部分：试验方法 试验Ka:盐雾；GB 4943.1-2022音视频、信息技术和通信技术设备 第1部分：安全要求； 14.液压一体机芯：液压一体机芯，包括电机、油泵、液压阀
本页小计
分部分项工程项目清单计价表
工程名称：电气设备安装工程 |  |  |  | 标段：赤峰市松山区51所学校液压防撞柱安装工程 |  |  | 第 676 页 共 767 页
序号 | 项目编码 | 项目名称 | 项目特征描述 |  | 计量 单位 | 工程量 |  | 金额（元）
[8 empty] | 综合单价 | 合价
本页小计
块、油箱筒和液压油缸；液压机芯以液压阀块为底座，油箱筒和液压油缸垂直向上地连接在液压阀块的上平面上；电机为浸油式电机，浸油式电机和油泵安装在油箱筒内；浸油式电机与油泵连接，用于通过液压阀块向液压油缸供油，液压机芯将浸油式电机和油泵安装在油箱筒内。液压机芯的液压油缸及机芯支架材质；304不锈钢，液压控制逻辑块及油箱和上下阀块采用高强度铝合金，内置式溢流阀；接头要求：液压泵与油管之间采用快速304不锈钢国标接头，可方便的进行拆装；液压一体机芯外壳防护等级，不低于《外壳防护等级》(GB/T4208-2017) 规定的IP68等级。 15.恒定湿热：符合+60±2℃RH(90+2-3)%72h。 16.振动试验：符合频率10～55～10Hz、振幅10mm,每一轴向循1套。 17.保压功能检验：升降柱上升到最高点后，无操作168h保持升起状态，柱体下降不超过5mm 产品材料及工艺规范要求： 1.升降式拦截柱体、柱体顶盖、地面面板材质应依据GB/T2
本页小计
分部分项工程项目清单计价表
工程名称：电气设备安装工程 |  |  |  | 标段：赤峰市松山区51所学校液压防撞柱安装工程 |  |  | 第 677 页 共 767 页
序号 | 项目编码 | 项目名称 | 项目特征描述 |  | 计量 单位 | 工程量 |  | 金额（元）
[8 empty] | 综合单价 | 合价
本页小计
0878—2007《不锈钢和耐热钢牌号及化学成分范围》标准，符合SUS304不锈钢材质。 升降式拦截柱体、柱体顶盖、地面面板材质应依据GB/T228.1-2010《金属材料拉伸试验方法》标准，符合延伸强度≥485Mpa，抗拉强度≥665Mpa/，断后伸长率≥66.6%。 2.升降式柱体顶盖、地面面板带有不低于3mm深度防滑纹设计，无毛刺、无裂纹、褪色及永久污浊，亦无明显变形和划痕； 3.阻挡主体表面应无锈蚀，无裂痕，褪色及永久污迹，亦无明显变形和划痕，金属外壳表面采用喷涂工艺的，应不能漏出金属底层，并无起泡、腐蚀、划痕、图层脱落和沙孔等。阻挡主体运行平稳、无明显卡阻，窜动、晃动； 4.柱体防腐性能：升降地柱柱体耐腐蚀等级应≥9级；（满足防暴升降式阻车路障（GA/T1343-2016）标准） 5.预埋外筒：预埋外筒外测需有抗冲撞、保稳定的加强筋装置。 6.法兰防腐：碳钢件达克罗防腐工艺； 7.隔离护圈：运动
本页小计
分部分项工程项目清单计价表
工程名称：电气设备安装工程 |  |  |  | 标段：赤峰市松山区51所学校液压防撞柱安装工程 |  |  | 第 678 页 共 767 页
序号 | 项目编码 | 项目名称 | 项目特征描述 |  | 计量 单位 | 工程量 |  | 金额（元）
[8 empty] | 综合单价 | 合价
本页小计
柱体与地埋柱体之间应设置非金属材质的隔离护圈，以避免地面面板刮花运动柱体； 8.LED灯防护等级：IP68,应符合GB/T 4208-2017《外壳防护等级（IP代码）》标准中IP68的要求。 9.LED灯盘：LED灯应有独立的灯盘保护，灯盘为PC材质，硬度≥85绍尔D, 拉伸应力(屈服)≥61.0Mpa,透光率≥95%;PC灯盘低温检测-30℃48小时后无冻裂、脆化，高温检测100℃48小时后无明 显软化、形变。 保护功能：当升降柱电机线路短路或发生堵转现象导致电流增大过载时应有自动保护功能且响应时间≤5秒为保证线路安全当升降柱电机线路过热时，在设定时间内15-65S继电器热保护冷却后，应能复位且正常工作；灼热丝：需正常无火焰不灼热或者火焰在灼热丝移开后≥30s内熄灭； 一般要求： 1.防暴升降式阻车路障(以下简称“路障”)，一般由阻挡主体、动力系统和控制系统等组成。 路障表面应无锈蚀和机械损伤，紧固部位应牢固可靠，无松动
本页小计
分部分项工程项目清单计价表
工程名称：电气设备安装工程 |  |  |  | 标段：赤峰市松山区51所学校液压防撞柱安装工程 |  |  | 第 679 页 共 767 页
序号 | 项目编码 | 项目名称 | 项目特征描述 |  | 计量 单位 | 工程量 |  | 金额（元）
[8 empty] | 综合单价 | 合价
本页小计
，升降应灵活。 （满足防暴升降式阻车路障（GA/T1343-2016）标准） 标志： 1.路障阻挡主体显著位置上应有固定、清晰永久性的标志，标志上应包括下列内容: 制造厂名称;产品名称和代号;电源的性质;执行标准号;生产日期(年月)。（满足防暴升降式阻车路障（GA/T1343-2016）标准） 升降性能： 1.路障阻挡主体应能正常升降、无卡滞、到位可靠;升起速度大于或等于150 mm/s. 2.在外部供电停止状态下，应自备电源或具有手动升降功能。 3.紧急处理功能：当停电时，可以通过操作下降键对液压系统泄压让升降柱进行下降。 警示标识： 路障阻挡主体上应具有明显的警示标识，且具有夜间警示功能。 阻挡性能： 1.阻挡性能：≥B2级；碰撞能量：1108kJ；侵入距离：≤7米（1.01-7米区间）；阻挡能量等级：路障阻挡能力等级代码由碰撞能量代码和侵入距离代码组合表
本页小计
分部分项工程项目清单计价表
工程名称：电气设备安装工程 |  |  |  | 标段：赤峰市松山区51所学校液压防撞柱安装工程 |  |  | 第 680 页 共 767 页
序号 | 项目编码 | 项目名称 | 项目特征描述 |  | 计量 单位 | 工程量 |  | 金额（元）
[8 empty] | 综合单价 | 合价
本页小计
示。路障阻挡能力依据实车碰撞试验结果，按照本标准表3规定进行划分。实车碰撞试验后，车辆应丧失继续行驶能力，路障应能保持阻挡状态。需符合国标B级标准（满足防暴升降式阻车路障（GA/T1343-2016）标准） 电控制系统安全性： 1.抗电强度：应符合GB16796-2009中5.4.3的规定。 2.绝缘电阻：应符合GB16796-2009中5.4.4的规定。 3.泄露电流：应符合GB16796-2009中5.4.6的规定。 电磁兼容性： 1.静电放电抗扰度：应符合GB/T30148-2013中9.3.4的规定。 2.电快速瞬变脉冲群抗扰度：应符合GB/T30148-2013中12.3.4的规定。 3.浪涌(冲击)抗扰度：应符合GB/T30148-2013中13.3.4的规定。（满足防暴升降式阻车路障（GA/T1343-2016）标准） 浸水性能： 1.路桩阻挡主体在浸水状态下无漏电现象，且能正常升降,应符合本标准5.4.1的要求，无漏电现象，工作正常。 （满足防暴升降式阻车路障（GA/T1343-
本页小计
分部分项工程项目清单计价表
工程名称：电气设备安装工程 |  |  |  | 标段：赤峰市松山区51所学校液压防撞柱安装工程 |  |  | 第 681 页 共 767 页
序号 | 项目编码 | 项目名称 | 项目特征描述 |  | 计量 单位 | 工程量 |  | 金额（元）
[8 empty] | 综合单价 | 合价
2016）标准） 可靠性： 1.常温下，路障连续升降5000次应无停机及故障产生，且升降灵活、到位准确。（满足防暴升降式阻车路障（GA/T1343-2016）标准） 环境适应性： 1.低温试验：满足-30℃+2℃24h可正常工作 2.高温试验：满足+55℃+2℃24h可正常工作
本页小计
分部分项工程项目清单计价表
工程名称：电气设备安装工程 |  |  |  | 标段：赤峰市松山区51所学校液压防撞柱安装工程 |  |  | 第 682 页 共 767 页
序号 | 项目编码 | 项目名称 | 项目特征描述 |  | 计量 单位 | 工程量 |  | 金额（元）
[8 empty] | 综合单价 | 合价
531 | 030402011050 | 电动液压升降柱控制系统 | 产品性能规格要求： 1.尺寸：≥450*550*200mm.控制板加继电器控制（一控8室内电控箱）信号加强器 2.EPS紧急下降功能 3.UPS不间断电源接口 4.动力排水专用接口 5.遥控控制,配2个遥控器。 6.有线按钮控制专用接口 7.防护等级：≥IP54； 8.安装方式：立式、挂式均可； 9.泄漏电流：连续对地泄漏电流和外壳泄漏电流小于 10m 10.绝缘电阻：设备电源插头或电源引入端与外壳裸露金属部件之 间的绝缘电阻，在正常环境条件下≥100MΩ 11.断电释放：在停电状态下使用 UPS 电源可以手动下降 12.控制箱防护等级：≥IP66 13.设备可联动控制的升降柱数量 8 台。 14.箱体采用A3碳钢加氟碳喷涂工艺厚度可达2mm 15.需符合GB 16796-2009《安全防范报警设备安全要求和试验方法》《防爆升降柱动力控制系统-企业标准》的标准。 产品智能化要求： 控制方式： 1.设备支持通过遥 |  | 台 | 1
本页小计
分部分项工程项目清单计价表
工程名称：电气设备安装工程 |  |  |  | 标段：赤峰市松山区51所学校液压防撞柱安装工程 |  |  | 第 683 页 共 767 页
序号 | 项目编码 | 项目名称 | 项目特征描述 |  | 计量 单位 | 工程量 |  | 金额（元）
[8 empty] | 综合单价 | 合价
控器远程遥控、物理按钮、手机APP控制软件、物联网远程控制等方式联动控制升降柱运行； 2.遥控器面板分组升降柱数可设定(至少7组)，遥控器应支持全控、分控、单控。 3.维保提醒功能：可设置定期维保提醒功能。 控制系统： 保护功能： 1.具备优先升起反恐保护功能及红外保护接口； 消防联动： 1.具备消防系统联动控制接口； 治安联动： 1.具备治安报警系统联动控制接口； 通道控制： 1.具备单通道和多通道选择控制接口； 远程控制： 1.具备手机APP远程控制接口； 其它功能接口： 1.具备警示灯、门禁系统、车牌识别、地感线圈、红外安全光线感应、蓝牙、射频（RFID）远程控制（TCP/IP）等联动接口;控制柜主板上预留内置开、关、停控制按钮和遥控手柄，遥控距离100米以上（空旷无干扰）。
五三地区中学
本页小计
分部分项工程项目清单计价表
工程名称：电气设备安装工程 |  |  |  | 标段：赤峰市松山区51所学校液压防撞柱安装工程 |  |  | 第 684 页 共 767 页
序号 | 项目编码 | 项目名称 | 项目特征描述 |  | 计量 单位 | 工程量 |  | 金额（元）
[8 empty] | 综合单价 | 合价
532 | 030412004148 | 配线 | 1.名称:应急线、灯线 2.型号:RVV 3.规格:RVV-2*0.75mm2 4.配线线制:穿管 |  | m | 151
533 | 030412004149 | 配线 | 1.名称:电源线 2.型号:RVV 3.规格:RVV-3*1mm2 4.配线线制:穿管 |  | m | 116.1
534 | 030412004150 | 配线 | 1.名称：电源预留线 2.规格型号：RVV3*2mm2 3.敷设方式：管内敷设 |  | m | 2.2
535 | 030412001146 | 配管 | 1.名称:塑料管 2.材质、规格:PVC20 3.配置形式:明配 |  | m | 1
536 | 030412001147 | 配管 | 1.名称:塑料管 2.材质、规格:PVC50 3.配置形式:埋地 |  | m | 22.78
537 | 030412001148 | 配管 | 1.名称:镀锌钢管 2.材质、规格:SC40 3.配置形式:明敷 |  | m | 0.6
538 | 030412002045 | 线槽 | 1.名称:PVC线槽 2.规格:60*30 3.安装形式：明敷 |  | m | 7.74
539 | 031301002049 | 开孔打洞 | 1.墙体打洞 |  | 个 | 1
本页小计
分部分项工程项目清单计价表
工程名称：电气设备安装工程 |  |  |  | 标段：赤峰市松山区51所学校液压防撞柱安装工程 |  |  | 第 685 页 共 767 页
序号 | 项目编码 | 项目名称 | 项目特征描述 |  | 计量 单位 | 工程量 |  | 金额（元）
[8 empty] | 综合单价 | 合价
540 | 03B100 | 固定桩 | 1、防撞柱类型：固定式 2、防撞柱体尺寸：直径≥219mm±0.5mm；柱体厚度≥6mm±0.5mm；柱体高度（拦截高度）≥600 mm。 3、预埋高度≥ 400MM 4、法兰直径 ≥350MM 5、柱体抗拉强度 Rm（MPa）：≥650 6、塑性延伸强度（MPa）：≥330 7、断后伸长率 A（%）：≥60 8、地面法兰抗拉强度 Rm（MPa）：≥400 9、防腐性能:耐腐蚀性能等级≥ 9 级 10、固定柱防护等级：IP68 11、预埋体厚度（mm）：≥2 12、预埋体材质：A3碳钢 13、警示方式要求：柱体配备反光膜 14、防撞柱柱体和顶盖采用304不锈钢制作，带有防滑纹设计，无毛刺、无裂纹、褪色及永久污浊，亦无明显变形和划痕。 15、阻挡主体外壳表面应无锈蚀，无裂痕，褪色及永久污迹，亦无明显变形和划痕等。 16、需符合GB 16796-2009《安全防范报警设备安全要求和试验方法》《防爆升降柱动力控制系统- |  | 根 | 18
本页小计
分部分项工程项目清单计价表
工程名称：电气设备安装工程 |  |  |  | 标段：赤峰市松山区51所学校液压防撞柱安装工程 |  |  | 第 686 页 共 767 页
序号 | 项目编码 | 项目名称 | 项目特征描述 |  | 计量 单位 | 工程量 |  | 金额（元）
[8 empty] | 综合单价 | 合价
企业标准》的标准。
本页小计
分部分项工程项目清单计价表
工程名称：电气设备安装工程 |  |  |  | 标段：赤峰市松山区51所学校液压防撞柱安装工程 |  |  | 第 687 页 共 767 页
序号 | 项目编码 | 项目名称 | 项目特征描述 |  | 计量 单位 | 工程量 |  | 金额（元）
[8 empty] | 综合单价 | 合价
541 | 03B101 | 电动液压一体式升降柱 | 行业规范标准基础性要求： 1、防撞柱体驱动方式：全自动液压机电一体式（每根升降柱内部单独配置液压机芯）； 2、防撞柱体尺寸：直径≥219mm±0.5mm；柱体厚度≥8mm±0.5mm；柱体材质：304 拉丝不锈钢；柱体高度（拦截高度）≥600 mm；盖板厚度≥6mm±0.5mm；表面磨砂工艺； 3、地面装饰法兰直径：380mm±0.5mm；地面装饰法兰厚度：≥6mm±0.5mm； 4、预埋桶尺寸：直径≥330mm；壁厚：≥2.3mm；高度：≥800m m；预埋体材质：A3碳钢氟碳烤漆；底部应设有排水口，排水管口外径≥50mm，壁厚≥3mm；穿线孔中心距离地面面板距离应≥100mm，穿线孔直径应≥φ50mm，壁厚≥3mm；预埋桶边缘需有四方储线盒设计； 5、工作电压220V/50HZ；额定功率≥300W； 6、运行速度：上升时间2~4s,下降：2~4s； 7、工作环境温度：-30~55℃；工作环境湿度：90%，无凝露； 8.警示方式要求：柱体配备反光膜和LED警示灯带，灯带需加亚克力灯罩保护 |  | 根 | 4
本页小计
分部分项工程项目清单计价表
工程名称：电气设备安装工程 |  |  |  | 标段：赤峰市松山区51所学校液压防撞柱安装工程 |  |  | 第 688 页 共 767 页
序号 | 项目编码 | 项目名称 | 项目特征描述 |  | 计量 单位 | 工程量 |  | 金额（元）
[8 empty] | 综合单价 | 合价
本页小计
； 9.机芯防护等级：IP68； 10.路障主体底部应有排水设计，应可有效排水；排水管口直径≥φ50mm,排水管口壁厚≥3mm；需符合GB/T 2423.1-2008电工电子产品环境试验第2部分：试验A：低温；GB/T 2423.2-2008电工电子产品环境试验第2部分：试验方法 试验B：高温；GB/T 2423.17-2008电工电子产品环境试验第2部分：试验方法 试验Ka:盐雾；GB 4943.1-2022音视频、信息技术和通信技术设备 第1部分：安全要求； 11.路障主体应具备可拆卸结构设计，预埋桶和升降动力系统后续可拆卸分离进行维修维护；需符合GB/T 2423.1-2008电工电子产品环境试验第2部分：试验A：低温；GB/T 2423.2-2008电工电子产品环境试验第2部分：试验方法 试验B：高温；GB/T 2423.17-2008电工电子产品环境试验第2部分：试验方法 试验Ka:盐雾；GB 4943.1-2022音视频、信息技术和通信技术设备 第1部分：安全要求； 12.路障阻挡主体在
本页小计
分部分项工程项目清单计价表
工程名称：电气设备安装工程 |  |  |  | 标段：赤峰市松山区51所学校液压防撞柱安装工程 |  |  | 第 689 页 共 767 页
序号 | 项目编码 | 项目名称 | 项目特征描述 |  | 计量 单位 | 工程量 |  | 金额（元）
[8 empty] | 综合单价 | 合价
本页小计
升起或下降时可以紧急停止；路障阻挡主体遇到停电时，配有应急电源用于紧急下降，应急电源容量应大于等于12V/7.5Ah；需符合GB/T 2423.1-2008电工电子产品环境试验第2部分：试验A：低温；GB/T 2423.2-2008电工电子产品环境试验第2部分：试验方法 试验B：高温；GB/T 2423.17-2008电工电子产品环境试验第2部分：试验方法 试验Ka:盐雾；GB 4943.1-2022音视频、信息技术和通信技术设备 第1部分：安全要求； 13、路障阻挡主体应能正常升降、无卡滞、到位可靠；内部升降行程导柱数量应大于等于3根实心导轨；需符合GB/T 2423.1-2008电工电子产品环境试验第2部分：试验A：低温；GB/T 2423.2-2008电工电子产品环境试验第2部分：试验方法 试验B：高温；GB/T 2423.17-2008电工电子产品环境试验第2部分：试验方法 试验Ka:盐雾；GB 4943.1-2022音视频、信息技术和通信技术设备 第1部分：安全要求； 14.液压一体机芯：液压一体机芯，包括电机、油泵、液压阀
本页小计
分部分项工程项目清单计价表
工程名称：电气设备安装工程 |  |  |  | 标段：赤峰市松山区51所学校液压防撞柱安装工程 |  |  | 第 690 页 共 767 页
序号 | 项目编码 | 项目名称 | 项目特征描述 |  | 计量 单位 | 工程量 |  | 金额（元）
[8 empty] | 综合单价 | 合价
本页小计
块、油箱筒和液压油缸；液压机芯以液压阀块为底座，油箱筒和液压油缸垂直向上地连接在液压阀块的上平面上；电机为浸油式电机，浸油式电机和油泵安装在油箱筒内；浸油式电机与油泵连接，用于通过液压阀块向液压油缸供油，液压机芯将浸油式电机和油泵安装在油箱筒内。液压机芯的液压油缸及机芯支架材质；304不锈钢，液压控制逻辑块及油箱和上下阀块采用高强度铝合金，内置式溢流阀；接头要求：液压泵与油管之间采用快速304不锈钢国标接头，可方便的进行拆装；液压一体机芯外壳防护等级，不低于《外壳防护等级》(GB/T4208-2017) 规定的IP68等级。 15.恒定湿热：符合+60±2℃RH(90+2-3)%72h。 16.振动试验：符合频率10～55～10Hz、振幅10mm,每一轴向循1套。 17.保压功能检验：升降柱上升到最高点后，无操作168h保持升起状态，柱体下降不超过5mm 产品材料及工艺规范要求： 1.升降式拦截柱体、柱体顶盖、地面面板材质应依据GB/T2
本页小计
分部分项工程项目清单计价表
工程名称：电气设备安装工程 |  |  |  | 标段：赤峰市松山区51所学校液压防撞柱安装工程 |  |  | 第 691 页 共 767 页
序号 | 项目编码 | 项目名称 | 项目特征描述 |  | 计量 单位 | 工程量 |  | 金额（元）
[8 empty] | 综合单价 | 合价
本页小计
0878—2007《不锈钢和耐热钢牌号及化学成分范围》标准，符合SUS304不锈钢材质。 升降式拦截柱体、柱体顶盖、地面面板材质应依据GB/T228.1-2010《金属材料拉伸试验方法》标准，符合延伸强度≥485Mpa，抗拉强度≥665Mpa/，断后伸长率≥66.6%。 2.升降式柱体顶盖、地面面板带有不低于3mm深度防滑纹设计，无毛刺、无裂纹、褪色及永久污浊，亦无明显变形和划痕； 3.阻挡主体表面应无锈蚀，无裂痕，褪色及永久污迹，亦无明显变形和划痕，金属外壳表面采用喷涂工艺的，应不能漏出金属底层，并无起泡、腐蚀、划痕、图层脱落和沙孔等。阻挡主体运行平稳、无明显卡阻，窜动、晃动； 4.柱体防腐性能：升降地柱柱体耐腐蚀等级应≥9级；（满足防暴升降式阻车路障（GA/T1343-2016）标准） 5.预埋外筒：预埋外筒外测需有抗冲撞、保稳定的加强筋装置。 6.法兰防腐：碳钢件达克罗防腐工艺； 7.隔离护圈：运动
本页小计
分部分项工程项目清单计价表
工程名称：电气设备安装工程 |  |  |  | 标段：赤峰市松山区51所学校液压防撞柱安装工程 |  |  | 第 692 页 共 767 页
序号 | 项目编码 | 项目名称 | 项目特征描述 |  | 计量 单位 | 工程量 |  | 金额（元）
[8 empty] | 综合单价 | 合价
本页小计
柱体与地埋柱体之间应设置非金属材质的隔离护圈，以避免地面面板刮花运动柱体； 8.LED灯防护等级：IP68,应符合GB/T 4208-2017《外壳防护等级（IP代码）》标准中IP68的要求。 9.LED灯盘：LED灯应有独立的灯盘保护，灯盘为PC材质，硬度≥85绍尔D, 拉伸应力(屈服)≥61.0Mpa,透光率≥95%;PC灯盘低温检测-30℃48小时后无冻裂、脆化，高温检测100℃48小时后无明 显软化、形变。 保护功能：当升降柱电机线路短路或发生堵转现象导致电流增大过载时应有自动保护功能且响应时间≤5秒为保证线路安全当升降柱电机线路过热时，在设定时间内15-65S继电器热保护冷却后，应能复位且正常工作；灼热丝：需正常无火焰不灼热或者火焰在灼热丝移开后≥30s内熄灭； 一般要求： 1.防暴升降式阻车路障(以下简称“路障”)，一般由阻挡主体、动力系统和控制系统等组成。 路障表面应无锈蚀和机械损伤，紧固部位应牢固可靠，无松动
本页小计
分部分项工程项目清单计价表
工程名称：电气设备安装工程 |  |  |  | 标段：赤峰市松山区51所学校液压防撞柱安装工程 |  |  | 第 693 页 共 767 页
序号 | 项目编码 | 项目名称 | 项目特征描述 |  | 计量 单位 | 工程量 |  | 金额（元）
[8 empty] | 综合单价 | 合价
本页小计
，升降应灵活。 （满足防暴升降式阻车路障（GA/T1343-2016）标准） 标志： 1.路障阻挡主体显著位置上应有固定、清晰永久性的标志，标志上应包括下列内容: 制造厂名称;产品名称和代号;电源的性质;执行标准号;生产日期(年月)。（满足防暴升降式阻车路障（GA/T1343-2016）标准） 升降性能： 1.路障阻挡主体应能正常升降、无卡滞、到位可靠;升起速度大于或等于150 mm/s. 2.在外部供电停止状态下，应自备电源或具有手动升降功能。 3.紧急处理功能：当停电时，可以通过操作下降键对液压系统泄压让升降柱进行下降。 警示标识： 路障阻挡主体上应具有明显的警示标识，且具有夜间警示功能。 阻挡性能： 1.阻挡性能：≥B2级；碰撞能量：1108kJ；侵入距离：≤7米（1.01-7米区间）；阻挡能量等级：路障阻挡能力等级代码由碰撞能量代码和侵入距离代码组合表
本页小计
分部分项工程项目清单计价表
工程名称：电气设备安装工程 |  |  |  | 标段：赤峰市松山区51所学校液压防撞柱安装工程 |  |  | 第 694 页 共 767 页
序号 | 项目编码 | 项目名称 | 项目特征描述 |  | 计量 单位 | 工程量 |  | 金额（元）
[8 empty] | 综合单价 | 合价
本页小计
示。路障阻挡能力依据实车碰撞试验结果，按照本标准表3规定进行划分。实车碰撞试验后，车辆应丧失继续行驶能力，路障应能保持阻挡状态。需符合国标B级标准（满足防暴升降式阻车路障（GA/T1343-2016）标准） 电控制系统安全性： 1.抗电强度：应符合GB16796-2009中5.4.3的规定。 2.绝缘电阻：应符合GB16796-2009中5.4.4的规定。 3.泄露电流：应符合GB16796-2009中5.4.6的规定。 电磁兼容性： 1.静电放电抗扰度：应符合GB/T30148-2013中9.3.4的规定。 2.电快速瞬变脉冲群抗扰度：应符合GB/T30148-2013中12.3.4的规定。 3.浪涌(冲击)抗扰度：应符合GB/T30148-2013中13.3.4的规定。（满足防暴升降式阻车路障（GA/T1343-2016）标准） 浸水性能： 1.路桩阻挡主体在浸水状态下无漏电现象，且能正常升降,应符合本标准5.4.1的要求，无漏电现象，工作正常。 （满足防暴升降式阻车路障（GA/T1343-
本页小计
分部分项工程项目清单计价表
工程名称：电气设备安装工程 |  |  |  | 标段：赤峰市松山区51所学校液压防撞柱安装工程 |  |  | 第 695 页 共 767 页
序号 | 项目编码 | 项目名称 | 项目特征描述 |  | 计量 单位 | 工程量 |  | 金额（元）
[8 empty] | 综合单价 | 合价
2016）标准） 可靠性： 1.常温下，路障连续升降5000次应无停机及故障产生，且升降灵活、到位准确。（满足防暴升降式阻车路障（GA/T1343-2016）标准） 环境适应性： 1.低温试验：满足-30℃+2℃24h可正常工作 2.高温试验：满足+55℃+2℃24h可正常工作
本页小计
分部分项工程项目清单计价表
工程名称：电气设备安装工程 |  |  |  | 标段：赤峰市松山区51所学校液压防撞柱安装工程 |  |  | 第 696 页 共 767 页
序号 | 项目编码 | 项目名称 | 项目特征描述 |  | 计量 单位 | 工程量 |  | 金额（元）
[8 empty] | 综合单价 | 合价
542 | 030402011051 | 电动液压升降柱控制系统 | 产品性能规格要求： 1.尺寸：≥450*550*200mm.控制板加继电器控制（一控8室内电控箱）信号加强器 2.EPS紧急下降功能 3.UPS不间断电源接口 4.动力排水专用接口 5.遥控控制,配2个遥控器。 6.有线按钮控制专用接口 7.防护等级：≥IP54； 8.安装方式：立式、挂式均可； 9.泄漏电流：连续对地泄漏电流和外壳泄漏电流小于 10m 10.绝缘电阻：设备电源插头或电源引入端与外壳裸露金属部件之 间的绝缘电阻，在正常环境条件下≥100MΩ 11.断电释放：在停电状态下使用 UPS 电源可以手动下降 12.控制箱防护等级：≥IP66 13.设备可联动控制的升降柱数量 8 台。 14.箱体采用A3碳钢加氟碳喷涂工艺厚度可达2mm 15.需符合GB 16796-2009《安全防范报警设备安全要求和试验方法》《防爆升降柱动力控制系统-企业标准》的标准。 产品智能化要求： 控制方式： 1.设备支持通过遥 |  | 台 | 1
本页小计
分部分项工程项目清单计价表
工程名称：电气设备安装工程 |  |  |  | 标段：赤峰市松山区51所学校液压防撞柱安装工程 |  |  | 第 697 页 共 767 页
序号 | 项目编码 | 项目名称 | 项目特征描述 |  | 计量 单位 | 工程量 |  | 金额（元）
[8 empty] | 综合单价 | 合价
控器远程遥控、物理按钮、手机APP控制软件、物联网远程控制等方式联动控制升降柱运行； 2.遥控器面板分组升降柱数可设定(至少7组)，遥控器应支持全控、分控、单控。 3.维保提醒功能：可设置定期维保提醒功能。 控制系统： 保护功能： 1.具备优先升起反恐保护功能及红外保护接口； 消防联动： 1.具备消防系统联动控制接口； 治安联动： 1.具备治安报警系统联动控制接口； 通道控制： 1.具备单通道和多通道选择控制接口； 远程控制： 1.具备手机APP远程控制接口； 其它功能接口： 1.具备警示灯、门禁系统、车牌识别、地感线圈、红外安全光线感应、蓝牙、射频（RFID）远程控制（TCP/IP）等联动接口;控制柜主板上预留内置开、关、停控制按钮和遥控手柄，遥控距离100米以上（空旷无干扰）。
木头沟小学西门
本页小计
分部分项工程项目清单计价表
工程名称：电气设备安装工程 |  |  |  | 标段：赤峰市松山区51所学校液压防撞柱安装工程 |  |  | 第 698 页 共 767 页
序号 | 项目编码 | 项目名称 | 项目特征描述 |  | 计量 单位 | 工程量 |  | 金额（元）
[8 empty] | 综合单价 | 合价
543 | 030412004151 | 配线 | 1.名称:应急线、灯线 2.型号:RVV 3.规格:RVV-2*0.75mm2 4.配线线制:穿管 |  | m | 96.82
544 | 030412004152 | 配线 | 1.名称:电源线 2.型号:RVV 3.规格:RVV-3*1mm2 4.配线线制:穿管 |  | m | 72.42
545 | 030412004153 | 配线 | 1.名称：电源预留线 2.规格型号：RVV3*2mm2 3.敷设方式：管内敷设 |  | m | 3.2
546 | 030412001149 | 配管 | 1.名称:塑料管 2.材质、规格:PVC20 3.配置形式:明配 |  | m | 2
547 | 030412001150 | 配管 | 1.名称:塑料管 2.材质、规格:PVC50 3.配置形式:埋地 |  | m | 16.4
548 | 030412001151 | 配管 | 1.名称:镀锌钢管 2.材质、规格:SC40 3.配置形式:明敷 |  | m | 1
549 | 030412002046 | 线槽 | 1.名称:PVC线槽 2.规格:60*30 3.安装形式：明敷 |  | m | 3.79
550 | 031301002050 | 开孔打洞 | 1.墙体打洞 |  | 个 | 1
本页小计
分部分项工程项目清单计价表
工程名称：电气设备安装工程 |  |  |  | 标段：赤峰市松山区51所学校液压防撞柱安装工程 |  |  | 第 699 页 共 767 页
序号 | 项目编码 | 项目名称 | 项目特征描述 |  | 计量 单位 | 工程量 |  | 金额（元）
[8 empty] | 综合单价 | 合价
551 | 03B102 | 固定桩 | 1、防撞柱类型：固定式 2、防撞柱体尺寸：直径≥219mm±0.5mm；柱体厚度≥6mm±0.5mm；柱体高度（拦截高度）≥600 mm。 3、预埋高度≥ 400MM 4、法兰直径 ≥350MM 5、柱体抗拉强度 Rm（MPa）：≥650 6、塑性延伸强度（MPa）：≥330 7、断后伸长率 A（%）：≥60 8、地面法兰抗拉强度 Rm（MPa）：≥400 9、防腐性能:耐腐蚀性能等级≥ 9 级 10、固定柱防护等级：IP68 11、预埋体厚度（mm）：≥2 12、预埋体材质：A3碳钢 13、警示方式要求：柱体配备反光膜 14、防撞柱柱体和顶盖采用304不锈钢制作，带有防滑纹设计，无毛刺、无裂纹、褪色及永久污浊，亦无明显变形和划痕。 15、阻挡主体外壳表面应无锈蚀，无裂痕，褪色及永久污迹，亦无明显变形和划痕等。 16、需符合GB 16796-2009《安全防范报警设备安全要求和试验方法》《防爆升降柱动力控制系统- |  | 根 | 4
本页小计
分部分项工程项目清单计价表
工程名称：电气设备安装工程 |  |  |  | 标段：赤峰市松山区51所学校液压防撞柱安装工程 |  |  | 第 700 页 共 767 页
序号 | 项目编码 | 项目名称 | 项目特征描述 |  | 计量 单位 | 工程量 |  | 金额（元）
[8 empty] | 综合单价 | 合价
企业标准》的标准。
本页小计
分部分项工程项目清单计价表
工程名称：电气设备安装工程 |  |  |  | 标段：赤峰市松山区51所学校液压防撞柱安装工程 |  |  | 第 701 页 共 767 页
序号 | 项目编码 | 项目名称 | 项目特征描述 |  | 计量 单位 | 工程量 |  | 金额（元）
[8 empty] | 综合单价 | 合价
552 | 03B103 | 电动液压一体式升降柱 | 行业规范标准基础性要求： 1、防撞柱体驱动方式：全自动液压机电一体式（每根升降柱内部单独配置液压机芯）； 2、防撞柱体尺寸：直径≥219mm±0.5mm；柱体厚度≥8mm±0.5mm；柱体材质：304 拉丝不锈钢；柱体高度（拦截高度）≥600 mm；盖板厚度≥6mm±0.5mm；表面磨砂工艺； 3、地面装饰法兰直径：380mm±0.5mm；地面装饰法兰厚度：≥6mm±0.5mm； 4、预埋桶尺寸：直径≥330mm；壁厚：≥2.3mm；高度：≥800m m；预埋体材质：A3碳钢氟碳烤漆；底部应设有排水口，排水管口外径≥50mm，壁厚≥3mm；穿线孔中心距离地面面板距离应≥100mm，穿线孔直径应≥φ50mm，壁厚≥3mm；预埋桶边缘需有四方储线盒设计； 5、工作电压220V/50HZ；额定功率≥300W； 6、运行速度：上升时间2~4s,下降：2~4s； 7、工作环境温度：-30~55℃；工作环境湿度：90%，无凝露； 8.警示方式要求：柱体配备反光膜和LED警示灯带，灯带需加亚克力灯罩保护 |  | 根 | 4
本页小计
分部分项工程项目清单计价表
工程名称：电气设备安装工程 |  |  |  | 标段：赤峰市松山区51所学校液压防撞柱安装工程 |  |  | 第 702 页 共 767 页
序号 | 项目编码 | 项目名称 | 项目特征描述 |  | 计量 单位 | 工程量 |  | 金额（元）
[8 empty] | 综合单价 | 合价
本页小计
； 9.机芯防护等级：IP68； 10.路障主体底部应有排水设计，应可有效排水；排水管口直径≥φ50mm,排水管口壁厚≥3mm；需符合GB/T 2423.1-2008电工电子产品环境试验第2部分：试验A：低温；GB/T 2423.2-2008电工电子产品环境试验第2部分：试验方法 试验B：高温；GB/T 2423.17-2008电工电子产品环境试验第2部分：试验方法 试验Ka:盐雾；GB 4943.1-2022音视频、信息技术和通信技术设备 第1部分：安全要求； 11.路障主体应具备可拆卸结构设计，预埋桶和升降动力系统后续可拆卸分离进行维修维护；需符合GB/T 2423.1-2008电工电子产品环境试验第2部分：试验A：低温；GB/T 2423.2-2008电工电子产品环境试验第2部分：试验方法 试验B：高温；GB/T 2423.17-2008电工电子产品环境试验第2部分：试验方法 试验Ka:盐雾；GB 4943.1-2022音视频、信息技术和通信技术设备 第1部分：安全要求； 12.路障阻挡主体在
本页小计
分部分项工程项目清单计价表
工程名称：电气设备安装工程 |  |  |  | 标段：赤峰市松山区51所学校液压防撞柱安装工程 |  |  | 第 703 页 共 767 页
序号 | 项目编码 | 项目名称 | 项目特征描述 |  | 计量 单位 | 工程量 |  | 金额（元）
[8 empty] | 综合单价 | 合价
本页小计
升起或下降时可以紧急停止；路障阻挡主体遇到停电时，配有应急电源用于紧急下降，应急电源容量应大于等于12V/7.5Ah；需符合GB/T 2423.1-2008电工电子产品环境试验第2部分：试验A：低温；GB/T 2423.2-2008电工电子产品环境试验第2部分：试验方法 试验B：高温；GB/T 2423.17-2008电工电子产品环境试验第2部分：试验方法 试验Ka:盐雾；GB 4943.1-2022音视频、信息技术和通信技术设备 第1部分：安全要求； 13、路障阻挡主体应能正常升降、无卡滞、到位可靠；内部升降行程导柱数量应大于等于3根实心导轨；需符合GB/T 2423.1-2008电工电子产品环境试验第2部分：试验A：低温；GB/T 2423.2-2008电工电子产品环境试验第2部分：试验方法 试验B：高温；GB/T 2423.17-2008电工电子产品环境试验第2部分：试验方法 试验Ka:盐雾；GB 4943.1-2022音视频、信息技术和通信技术设备 第1部分：安全要求； 14.液压一体机芯：液压一体机芯，包括电机、油泵、液压阀
本页小计
分部分项工程项目清单计价表
工程名称：电气设备安装工程 |  |  |  | 标段：赤峰市松山区51所学校液压防撞柱安装工程 |  |  | 第 704 页 共 767 页
序号 | 项目编码 | 项目名称 | 项目特征描述 |  | 计量 单位 | 工程量 |  | 金额（元）
[8 empty] | 综合单价 | 合价
本页小计
块、油箱筒和液压油缸；液压机芯以液压阀块为底座，油箱筒和液压油缸垂直向上地连接在液压阀块的上平面上；电机为浸油式电机，浸油式电机和油泵安装在油箱筒内；浸油式电机与油泵连接，用于通过液压阀块向液压油缸供油，液压机芯将浸油式电机和油泵安装在油箱筒内。液压机芯的液压油缸及机芯支架材质；304不锈钢，液压控制逻辑块及油箱和上下阀块采用高强度铝合金，内置式溢流阀；接头要求：液压泵与油管之间采用快速304不锈钢国标接头，可方便的进行拆装；液压一体机芯外壳防护等级，不低于《外壳防护等级》(GB/T4208-2017) 规定的IP68等级。 15.恒定湿热：符合+60±2℃RH(90+2-3)%72h。 16.振动试验：符合频率10～55～10Hz、振幅10mm,每一轴向循1套。 17.保压功能检验：升降柱上升到最高点后，无操作168h保持升起状态，柱体下降不超过5mm 产品材料及工艺规范要求： 1.升降式拦截柱体、柱体顶盖、地面面板材质应依据GB/T2
本页小计
分部分项工程项目清单计价表
工程名称：电气设备安装工程 |  |  |  | 标段：赤峰市松山区51所学校液压防撞柱安装工程 |  |  | 第 705 页 共 767 页
序号 | 项目编码 | 项目名称 | 项目特征描述 |  | 计量 单位 | 工程量 |  | 金额（元）
[8 empty] | 综合单价 | 合价
本页小计
0878—2007《不锈钢和耐热钢牌号及化学成分范围》标准，符合SUS304不锈钢材质。 升降式拦截柱体、柱体顶盖、地面面板材质应依据GB/T228.1-2010《金属材料拉伸试验方法》标准，符合延伸强度≥485Mpa，抗拉强度≥665Mpa/，断后伸长率≥66.6%。 2.升降式柱体顶盖、地面面板带有不低于3mm深度防滑纹设计，无毛刺、无裂纹、褪色及永久污浊，亦无明显变形和划痕； 3.阻挡主体表面应无锈蚀，无裂痕，褪色及永久污迹，亦无明显变形和划痕，金属外壳表面采用喷涂工艺的，应不能漏出金属底层，并无起泡、腐蚀、划痕、图层脱落和沙孔等。阻挡主体运行平稳、无明显卡阻，窜动、晃动； 4.柱体防腐性能：升降地柱柱体耐腐蚀等级应≥9级；（满足防暴升降式阻车路障（GA/T1343-2016）标准） 5.预埋外筒：预埋外筒外测需有抗冲撞、保稳定的加强筋装置。 6.法兰防腐：碳钢件达克罗防腐工艺； 7.隔离护圈：运动
本页小计
分部分项工程项目清单计价表
工程名称：电气设备安装工程 |  |  |  | 标段：赤峰市松山区51所学校液压防撞柱安装工程 |  |  | 第 706 页 共 767 页
序号 | 项目编码 | 项目名称 | 项目特征描述 |  | 计量 单位 | 工程量 |  | 金额（元）
[8 empty] | 综合单价 | 合价
本页小计
柱体与地埋柱体之间应设置非金属材质的隔离护圈，以避免地面面板刮花运动柱体； 8.LED灯防护等级：IP68,应符合GB/T 4208-2017《外壳防护等级（IP代码）》标准中IP68的要求。 9.LED灯盘：LED灯应有独立的灯盘保护，灯盘为PC材质，硬度≥85绍尔D, 拉伸应力(屈服)≥61.0Mpa,透光率≥95%;PC灯盘低温检测-30℃48小时后无冻裂、脆化，高温检测100℃48小时后无明 显软化、形变。 保护功能：当升降柱电机线路短路或发生堵转现象导致电流增大过载时应有自动保护功能且响应时间≤5秒为保证线路安全当升降柱电机线路过热时，在设定时间内15-65S继电器热保护冷却后，应能复位且正常工作；灼热丝：需正常无火焰不灼热或者火焰在灼热丝移开后≥30s内熄灭； 一般要求： 1.防暴升降式阻车路障(以下简称“路障”)，一般由阻挡主体、动力系统和控制系统等组成。 路障表面应无锈蚀和机械损伤，紧固部位应牢固可靠，无松动
本页小计
分部分项工程项目清单计价表
工程名称：电气设备安装工程 |  |  |  | 标段：赤峰市松山区51所学校液压防撞柱安装工程 |  |  | 第 707 页 共 767 页
序号 | 项目编码 | 项目名称 | 项目特征描述 |  | 计量 单位 | 工程量 |  | 金额（元）
[8 empty] | 综合单价 | 合价
本页小计
，升降应灵活。 （满足防暴升降式阻车路障（GA/T1343-2016）标准） 标志： 1.路障阻挡主体显著位置上应有固定、清晰永久性的标志，标志上应包括下列内容: 制造厂名称;产品名称和代号;电源的性质;执行标准号;生产日期(年月)。（满足防暴升降式阻车路障（GA/T1343-2016）标准） 升降性能： 1.路障阻挡主体应能正常升降、无卡滞、到位可靠;升起速度大于或等于150 mm/s. 2.在外部供电停止状态下，应自备电源或具有手动升降功能。 3.紧急处理功能：当停电时，可以通过操作下降键对液压系统泄压让升降柱进行下降。 警示标识： 路障阻挡主体上应具有明显的警示标识，且具有夜间警示功能。 阻挡性能： 1.阻挡性能：≥B2级；碰撞能量：1108kJ；侵入距离：≤7米（1.01-7米区间）；阻挡能量等级：路障阻挡能力等级代码由碰撞能量代码和侵入距离代码组合表
本页小计
分部分项工程项目清单计价表
工程名称：电气设备安装工程 |  |  |  | 标段：赤峰市松山区51所学校液压防撞柱安装工程 |  |  | 第 708 页 共 767 页
序号 | 项目编码 | 项目名称 | 项目特征描述 |  | 计量 单位 | 工程量 |  | 金额（元）
[8 empty] | 综合单价 | 合价
本页小计
示。路障阻挡能力依据实车碰撞试验结果，按照本标准表3规定进行划分。实车碰撞试验后，车辆应丧失继续行驶能力，路障应能保持阻挡状态。需符合国标B级标准（满足防暴升降式阻车路障（GA/T1343-2016）标准） 电控制系统安全性： 1.抗电强度：应符合GB16796-2009中5.4.3的规定。 2.绝缘电阻：应符合GB16796-2009中5.4.4的规定。 3.泄露电流：应符合GB16796-2009中5.4.6的规定。 电磁兼容性： 1.静电放电抗扰度：应符合GB/T30148-2013中9.3.4的规定。 2.电快速瞬变脉冲群抗扰度：应符合GB/T30148-2013中12.3.4的规定。 3.浪涌(冲击)抗扰度：应符合GB/T30148-2013中13.3.4的规定。（满足防暴升降式阻车路障（GA/T1343-2016）标准） 浸水性能： 1.路桩阻挡主体在浸水状态下无漏电现象，且能正常升降,应符合本标准5.4.1的要求，无漏电现象，工作正常。 （满足防暴升降式阻车路障（GA/T1343-
本页小计
分部分项工程项目清单计价表
工程名称：电气设备安装工程 |  |  |  | 标段：赤峰市松山区51所学校液压防撞柱安装工程 |  |  | 第 709 页 共 767 页
序号 | 项目编码 | 项目名称 | 项目特征描述 |  | 计量 单位 | 工程量 |  | 金额（元）
[8 empty] | 综合单价 | 合价
2016）标准） 可靠性： 1.常温下，路障连续升降5000次应无停机及故障产生，且升降灵活、到位准确。（满足防暴升降式阻车路障（GA/T1343-2016）标准） 环境适应性： 1.低温试验：满足-30℃+2℃24h可正常工作 2.高温试验：满足+55℃+2℃24h可正常工作
本页小计
分部分项工程项目清单计价表
工程名称：电气设备安装工程 |  |  |  | 标段：赤峰市松山区51所学校液压防撞柱安装工程 |  |  | 第 710 页 共 767 页
序号 | 项目编码 | 项目名称 | 项目特征描述 |  | 计量 单位 | 工程量 |  | 金额（元）
[8 empty] | 综合单价 | 合价
553 | 030402011052 | 电动液压升降柱控制系统 | 产品性能规格要求： 1.尺寸：≥450*550*200mm.控制板加继电器控制（一控8室内电控箱）信号加强器 2.EPS紧急下降功能 3.UPS不间断电源接口 4.动力排水专用接口 5.遥控控制,配2个遥控器。 6.有线按钮控制专用接口 7.防护等级：≥IP54； 8.安装方式：立式、挂式均可； 9.泄漏电流：连续对地泄漏电流和外壳泄漏电流小于 10m 10.绝缘电阻：设备电源插头或电源引入端与外壳裸露金属部件之 间的绝缘电阻，在正常环境条件下≥100MΩ 11.断电释放：在停电状态下使用 UPS 电源可以手动下降 12.控制箱防护等级：≥IP66 13.设备可联动控制的升降柱数量 8 台。 14.箱体采用A3碳钢加氟碳喷涂工艺厚度可达2mm 15.需符合GB 16796-2009《安全防范报警设备安全要求和试验方法》《防爆升降柱动力控制系统-企业标准》的标准。 产品智能化要求： 控制方式： 1.设备支持通过遥 |  | 台 | 1
本页小计
分部分项工程项目清单计价表
工程名称：电气设备安装工程 |  |  |  | 标段：赤峰市松山区51所学校液压防撞柱安装工程 |  |  | 第 711 页 共 767 页
序号 | 项目编码 | 项目名称 | 项目特征描述 |  | 计量 单位 | 工程量 |  | 金额（元）
[8 empty] | 综合单价 | 合价
控器远程遥控、物理按钮、手机APP控制软件、物联网远程控制等方式联动控制升降柱运行； 2.遥控器面板分组升降柱数可设定(至少7组)，遥控器应支持全控、分控、单控。 3.维保提醒功能：可设置定期维保提醒功能。 控制系统： 保护功能： 1.具备优先升起反恐保护功能及红外保护接口； 消防联动： 1.具备消防系统联动控制接口； 治安联动： 1.具备治安报警系统联动控制接口； 通道控制： 1.具备单通道和多通道选择控制接口； 远程控制： 1.具备手机APP远程控制接口； 其它功能接口： 1.具备警示灯、门禁系统、车牌识别、地感线圈、红外安全光线感应、蓝牙、射频（RFID）远程控制（TCP/IP）等联动接口;控制柜主板上预留内置开、关、停控制按钮和遥控手柄，遥控距离100米以上（空旷无干扰）。
王家店小学
本页小计
分部分项工程项目清单计价表
工程名称：电气设备安装工程 |  |  |  | 标段：赤峰市松山区51所学校液压防撞柱安装工程 |  |  | 第 712 页 共 767 页
序号 | 项目编码 | 项目名称 | 项目特征描述 |  | 计量 单位 | 工程量 |  | 金额（元）
[8 empty] | 综合单价 | 合价
554 | 030412004154 | 配线 | 1.名称:应急线、灯线 2.型号:RVV 3.规格:RVV-2*0.75mm2 4.配线线制:穿管 |  | m | 98.71
555 | 030412004155 | 配线 | 1.名称:电源线 2.型号:RVV 3.规格:RVV-3*1mm2 4.配线线制:穿管 |  | m | 73.87
556 | 030412004156 | 配线 | 1.名称：电源预留线 2.规格型号：RVV3*2mm2 3.敷设方式：管内敷设 |  | m | 10.2
557 | 030412001152 | 配管 | 1.名称:塑料管 2.材质、规格:PVC20 3.配置形式:明配 |  | m | 9
558 | 030412001153 | 配管 | 1.名称:塑料管 2.材质、规格:PVC50 3.配置形式:埋地 |  | m | 17.25
559 | 030412001154 | 配管 | 1.名称:镀锌钢管 2.材质、规格:SC40 3.配置形式:明敷 |  | m | 0.6
560 | 030412002047 | 线槽 | 1.名称:PVC线槽 2.规格:60*30 3.安装形式：明敷 |  | m | 3.54
561 | 031301002051 | 开孔打洞 | 1.墙体打洞 |  | 个 | 1
本页小计
分部分项工程项目清单计价表
工程名称：电气设备安装工程 |  |  |  | 标段：赤峰市松山区51所学校液压防撞柱安装工程 |  |  | 第 713 页 共 767 页
序号 | 项目编码 | 项目名称 | 项目特征描述 |  | 计量 单位 | 工程量 |  | 金额（元）
[8 empty] | 综合单价 | 合价
562 | 03B104 | 固定桩 | 1、防撞柱类型：固定式 2、防撞柱体尺寸：直径≥219mm±0.5mm；柱体厚度≥6mm±0.5mm；柱体高度（拦截高度）≥600 mm。 3、预埋高度≥ 400MM 4、法兰直径 ≥350MM 5、柱体抗拉强度 Rm（MPa）：≥650 6、塑性延伸强度（MPa）：≥330 7、断后伸长率 A（%）：≥60 8、地面法兰抗拉强度 Rm（MPa）：≥400 9、防腐性能:耐腐蚀性能等级≥ 9 级 10、固定柱防护等级：IP68 11、预埋体厚度（mm）：≥2 12、预埋体材质：A3碳钢 13、警示方式要求：柱体配备反光膜 14、防撞柱柱体和顶盖采用304不锈钢制作，带有防滑纹设计，无毛刺、无裂纹、褪色及永久污浊，亦无明显变形和划痕。 15、阻挡主体外壳表面应无锈蚀，无裂痕，褪色及永久污迹，亦无明显变形和划痕等。 16、需符合GB 16796-2009《安全防范报警设备安全要求和试验方法》《防爆升降柱动力控制系统- |  | 根 | 4
本页小计
分部分项工程项目清单计价表
工程名称：电气设备安装工程 |  |  |  | 标段：赤峰市松山区51所学校液压防撞柱安装工程 |  |  | 第 714 页 共 767 页
序号 | 项目编码 | 项目名称 | 项目特征描述 |  | 计量 单位 | 工程量 |  | 金额（元）
[8 empty] | 综合单价 | 合价
企业标准》的标准。
本页小计
分部分项工程项目清单计价表
工程名称：电气设备安装工程 |  |  |  | 标段：赤峰市松山区51所学校液压防撞柱安装工程 |  |  | 第 715 页 共 767 页
序号 | 项目编码 | 项目名称 | 项目特征描述 |  | 计量 单位 | 工程量 |  | 金额（元）
[8 empty] | 综合单价 | 合价
563 | 03B105 | 电动液压一体式升降柱 | 行业规范标准基础性要求： 1、防撞柱体驱动方式：全自动液压机电一体式（每根升降柱内部单独配置液压机芯）； 2、防撞柱体尺寸：直径≥219mm±0.5mm；柱体厚度≥8mm±0.5mm；柱体材质：304 拉丝不锈钢；柱体高度（拦截高度）≥600 mm；盖板厚度≥6mm±0.5mm；表面磨砂工艺； 3、地面装饰法兰直径：380mm±0.5mm；地面装饰法兰厚度：≥6mm±0.5mm； 4、预埋桶尺寸：直径≥330mm；壁厚：≥2.3mm；高度：≥800m m；预埋体材质：A3碳钢氟碳烤漆；底部应设有排水口，排水管口外径≥50mm，壁厚≥3mm；穿线孔中心距离地面面板距离应≥100mm，穿线孔直径应≥φ50mm，壁厚≥3mm；预埋桶边缘需有四方储线盒设计； 5、工作电压220V/50HZ；额定功率≥300W； 6、运行速度：上升时间2~4s,下降：2~4s； 7、工作环境温度：-30~55℃；工作环境湿度：90%，无凝露； 8.警示方式要求：柱体配备反光膜和LED警示灯带，灯带需加亚克力灯罩保护 |  | 根 | 4
本页小计
分部分项工程项目清单计价表
工程名称：电气设备安装工程 |  |  |  | 标段：赤峰市松山区51所学校液压防撞柱安装工程 |  |  | 第 716 页 共 767 页
序号 | 项目编码 | 项目名称 | 项目特征描述 |  | 计量 单位 | 工程量 |  | 金额（元）
[8 empty] | 综合单价 | 合价
本页小计
； 9.机芯防护等级：IP68； 10.路障主体底部应有排水设计，应可有效排水；排水管口直径≥φ50mm,排水管口壁厚≥3mm；需符合GB/T 2423.1-2008电工电子产品环境试验第2部分：试验A：低温；GB/T 2423.2-2008电工电子产品环境试验第2部分：试验方法 试验B：高温；GB/T 2423.17-2008电工电子产品环境试验第2部分：试验方法 试验Ka:盐雾；GB 4943.1-2022音视频、信息技术和通信技术设备 第1部分：安全要求； 11.路障主体应具备可拆卸结构设计，预埋桶和升降动力系统后续可拆卸分离进行维修维护；需符合GB/T 2423.1-2008电工电子产品环境试验第2部分：试验A：低温；GB/T 2423.2-2008电工电子产品环境试验第2部分：试验方法 试验B：高温；GB/T 2423.17-2008电工电子产品环境试验第2部分：试验方法 试验Ka:盐雾；GB 4943.1-2022音视频、信息技术和通信技术设备 第1部分：安全要求； 12.路障阻挡主体在
本页小计
分部分项工程项目清单计价表
工程名称：电气设备安装工程 |  |  |  | 标段：赤峰市松山区51所学校液压防撞柱安装工程 |  |  | 第 717 页 共 767 页
序号 | 项目编码 | 项目名称 | 项目特征描述 |  | 计量 单位 | 工程量 |  | 金额（元）
[8 empty] | 综合单价 | 合价
本页小计
升起或下降时可以紧急停止；路障阻挡主体遇到停电时，配有应急电源用于紧急下降，应急电源容量应大于等于12V/7.5Ah；需符合GB/T 2423.1-2008电工电子产品环境试验第2部分：试验A：低温；GB/T 2423.2-2008电工电子产品环境试验第2部分：试验方法 试验B：高温；GB/T 2423.17-2008电工电子产品环境试验第2部分：试验方法 试验Ka:盐雾；GB 4943.1-2022音视频、信息技术和通信技术设备 第1部分：安全要求； 13、路障阻挡主体应能正常升降、无卡滞、到位可靠；内部升降行程导柱数量应大于等于3根实心导轨；需符合GB/T 2423.1-2008电工电子产品环境试验第2部分：试验A：低温；GB/T 2423.2-2008电工电子产品环境试验第2部分：试验方法 试验B：高温；GB/T 2423.17-2008电工电子产品环境试验第2部分：试验方法 试验Ka:盐雾；GB 4943.1-2022音视频、信息技术和通信技术设备 第1部分：安全要求； 14.液压一体机芯：液压一体机芯，包括电机、油泵、液压阀
本页小计
分部分项工程项目清单计价表
工程名称：电气设备安装工程 |  |  |  | 标段：赤峰市松山区51所学校液压防撞柱安装工程 |  |  | 第 718 页 共 767 页
序号 | 项目编码 | 项目名称 | 项目特征描述 |  | 计量 单位 | 工程量 |  | 金额（元）
[8 empty] | 综合单价 | 合价
本页小计
块、油箱筒和液压油缸；液压机芯以液压阀块为底座，油箱筒和液压油缸垂直向上地连接在液压阀块的上平面上；电机为浸油式电机，浸油式电机和油泵安装在油箱筒内；浸油式电机与油泵连接，用于通过液压阀块向液压油缸供油，液压机芯将浸油式电机和油泵安装在油箱筒内。液压机芯的液压油缸及机芯支架材质；304不锈钢，液压控制逻辑块及油箱和上下阀块采用高强度铝合金，内置式溢流阀；接头要求：液压泵与油管之间采用快速304不锈钢国标接头，可方便的进行拆装；液压一体机芯外壳防护等级，不低于《外壳防护等级》(GB/T4208-2017) 规定的IP68等级。 15.恒定湿热：符合+60±2℃RH(90+2-3)%72h。 16.振动试验：符合频率10～55～10Hz、振幅10mm,每一轴向循1套。 17.保压功能检验：升降柱上升到最高点后，无操作168h保持升起状态，柱体下降不超过5mm 产品材料及工艺规范要求： 1.升降式拦截柱体、柱体顶盖、地面面板材质应依据GB/T2
本页小计
分部分项工程项目清单计价表
工程名称：电气设备安装工程 |  |  |  | 标段：赤峰市松山区51所学校液压防撞柱安装工程 |  |  | 第 719 页 共 767 页
序号 | 项目编码 | 项目名称 | 项目特征描述 |  | 计量 单位 | 工程量 |  | 金额（元）
[8 empty] | 综合单价 | 合价
本页小计
0878—2007《不锈钢和耐热钢牌号及化学成分范围》标准，符合SUS304不锈钢材质。 升降式拦截柱体、柱体顶盖、地面面板材质应依据GB/T228.1-2010《金属材料拉伸试验方法》标准，符合延伸强度≥485Mpa，抗拉强度≥665Mpa/，断后伸长率≥66.6%。 2.升降式柱体顶盖、地面面板带有不低于3mm深度防滑纹设计，无毛刺、无裂纹、褪色及永久污浊，亦无明显变形和划痕； 3.阻挡主体表面应无锈蚀，无裂痕，褪色及永久污迹，亦无明显变形和划痕，金属外壳表面采用喷涂工艺的，应不能漏出金属底层，并无起泡、腐蚀、划痕、图层脱落和沙孔等。阻挡主体运行平稳、无明显卡阻，窜动、晃动； 4.柱体防腐性能：升降地柱柱体耐腐蚀等级应≥9级；（满足防暴升降式阻车路障（GA/T1343-2016）标准） 5.预埋外筒：预埋外筒外测需有抗冲撞、保稳定的加强筋装置。 6.法兰防腐：碳钢件达克罗防腐工艺； 7.隔离护圈：运动
本页小计
分部分项工程项目清单计价表
工程名称：电气设备安装工程 |  |  |  | 标段：赤峰市松山区51所学校液压防撞柱安装工程 |  |  | 第 720 页 共 767 页
序号 | 项目编码 | 项目名称 | 项目特征描述 |  | 计量 单位 | 工程量 |  | 金额（元）
[8 empty] | 综合单价 | 合价
本页小计
柱体与地埋柱体之间应设置非金属材质的隔离护圈，以避免地面面板刮花运动柱体； 8.LED灯防护等级：IP68,应符合GB/T 4208-2017《外壳防护等级（IP代码）》标准中IP68的要求。 9.LED灯盘：LED灯应有独立的灯盘保护，灯盘为PC材质，硬度≥85绍尔D, 拉伸应力(屈服)≥61.0Mpa,透光率≥95%;PC灯盘低温检测-30℃48小时后无冻裂、脆化，高温检测100℃48小时后无明 显软化、形变。 保护功能：当升降柱电机线路短路或发生堵转现象导致电流增大过载时应有自动保护功能且响应时间≤5秒为保证线路安全当升降柱电机线路过热时，在设定时间内15-65S继电器热保护冷却后，应能复位且正常工作；灼热丝：需正常无火焰不灼热或者火焰在灼热丝移开后≥30s内熄灭； 一般要求： 1.防暴升降式阻车路障(以下简称“路障”)，一般由阻挡主体、动力系统和控制系统等组成。 路障表面应无锈蚀和机械损伤，紧固部位应牢固可靠，无松动
本页小计
分部分项工程项目清单计价表
工程名称：电气设备安装工程 |  |  |  | 标段：赤峰市松山区51所学校液压防撞柱安装工程 |  |  | 第 721 页 共 767 页
序号 | 项目编码 | 项目名称 | 项目特征描述 |  | 计量 单位 | 工程量 |  | 金额（元）
[8 empty] | 综合单价 | 合价
本页小计
，升降应灵活。 （满足防暴升降式阻车路障（GA/T1343-2016）标准） 标志： 1.路障阻挡主体显著位置上应有固定、清晰永久性的标志，标志上应包括下列内容: 制造厂名称;产品名称和代号;电源的性质;执行标准号;生产日期(年月)。（满足防暴升降式阻车路障（GA/T1343-2016）标准） 升降性能： 1.路障阻挡主体应能正常升降、无卡滞、到位可靠;升起速度大于或等于150 mm/s. 2.在外部供电停止状态下，应自备电源或具有手动升降功能。 3.紧急处理功能：当停电时，可以通过操作下降键对液压系统泄压让升降柱进行下降。 警示标识： 路障阻挡主体上应具有明显的警示标识，且具有夜间警示功能。 阻挡性能： 1.阻挡性能：≥B2级；碰撞能量：1108kJ；侵入距离：≤7米（1.01-7米区间）；阻挡能量等级：路障阻挡能力等级代码由碰撞能量代码和侵入距离代码组合表
本页小计
分部分项工程项目清单计价表
工程名称：电气设备安装工程 |  |  |  | 标段：赤峰市松山区51所学校液压防撞柱安装工程 |  |  | 第 722 页 共 767 页
序号 | 项目编码 | 项目名称 | 项目特征描述 |  | 计量 单位 | 工程量 |  | 金额（元）
[8 empty] | 综合单价 | 合价
本页小计
示。路障阻挡能力依据实车碰撞试验结果，按照本标准表3规定进行划分。实车碰撞试验后，车辆应丧失继续行驶能力，路障应能保持阻挡状态。需符合国标B级标准（满足防暴升降式阻车路障（GA/T1343-2016）标准） 电控制系统安全性： 1.抗电强度：应符合GB16796-2009中5.4.3的规定。 2.绝缘电阻：应符合GB16796-2009中5.4.4的规定。 3.泄露电流：应符合GB16796-2009中5.4.6的规定。 电磁兼容性： 1.静电放电抗扰度：应符合GB/T30148-2013中9.3.4的规定。 2.电快速瞬变脉冲群抗扰度：应符合GB/T30148-2013中12.3.4的规定。 3.浪涌(冲击)抗扰度：应符合GB/T30148-2013中13.3.4的规定。（满足防暴升降式阻车路障（GA/T1343-2016）标准） 浸水性能： 1.路桩阻挡主体在浸水状态下无漏电现象，且能正常升降,应符合本标准5.4.1的要求，无漏电现象，工作正常。 （满足防暴升降式阻车路障（GA/T1343-
本页小计
分部分项工程项目清单计价表
工程名称：电气设备安装工程 |  |  |  | 标段：赤峰市松山区51所学校液压防撞柱安装工程 |  |  | 第 723 页 共 767 页
序号 | 项目编码 | 项目名称 | 项目特征描述 |  | 计量 单位 | 工程量 |  | 金额（元）
[8 empty] | 综合单价 | 合价
2016）标准） 可靠性： 1.常温下，路障连续升降5000次应无停机及故障产生，且升降灵活、到位准确。（满足防暴升降式阻车路障（GA/T1343-2016）标准） 环境适应性： 1.低温试验：满足-30℃+2℃24h可正常工作 2.高温试验：满足+55℃+2℃24h可正常工作
本页小计
分部分项工程项目清单计价表
工程名称：电气设备安装工程 |  |  |  | 标段：赤峰市松山区51所学校液压防撞柱安装工程 |  |  | 第 724 页 共 767 页
序号 | 项目编码 | 项目名称 | 项目特征描述 |  | 计量 单位 | 工程量 |  | 金额（元）
[8 empty] | 综合单价 | 合价
564 | 030402011053 | 电动液压升降柱控制系统 | 产品性能规格要求： 1.尺寸：≥450*550*200mm.控制板加继电器控制（一控8室内电控箱）信号加强器 2.EPS紧急下降功能 3.UPS不间断电源接口 4.动力排水专用接口 5.遥控控制,配2个遥控器。 6.有线按钮控制专用接口 7.防护等级：≥IP54； 8.安装方式：立式、挂式均可； 9.泄漏电流：连续对地泄漏电流和外壳泄漏电流小于 10m 10.绝缘电阻：设备电源插头或电源引入端与外壳裸露金属部件之 间的绝缘电阻，在正常环境条件下≥100MΩ 11.断电释放：在停电状态下使用 UPS 电源可以手动下降 12.控制箱防护等级：≥IP66 13.设备可联动控制的升降柱数量 8 台。 14.箱体采用A3碳钢加氟碳喷涂工艺厚度可达2mm 15.需符合GB 16796-2009《安全防范报警设备安全要求和试验方法》《防爆升降柱动力控制系统-企业标准》的标准。 产品智能化要求： 控制方式： 1.设备支持通过遥 |  | 台 | 1
本页小计
分部分项工程项目清单计价表
工程名称：电气设备安装工程 |  |  |  | 标段：赤峰市松山区51所学校液压防撞柱安装工程 |  |  | 第 725 页 共 767 页
序号 | 项目编码 | 项目名称 | 项目特征描述 |  | 计量 单位 | 工程量 |  | 金额（元）
[8 empty] | 综合单价 | 合价
控器远程遥控、物理按钮、手机APP控制软件、物联网远程控制等方式联动控制升降柱运行； 2.遥控器面板分组升降柱数可设定(至少7组)，遥控器应支持全控、分控、单控。 3.维保提醒功能：可设置定期维保提醒功能。 控制系统： 保护功能： 1.具备优先升起反恐保护功能及红外保护接口； 消防联动： 1.具备消防系统联动控制接口； 治安联动： 1.具备治安报警系统联动控制接口； 通道控制： 1.具备单通道和多通道选择控制接口； 远程控制： 1.具备手机APP远程控制接口； 其它功能接口： 1.具备警示灯、门禁系统、车牌识别、地感线圈、红外安全光线感应、蓝牙、射频（RFID）远程控制（TCP/IP）等联动接口;控制柜主板上预留内置开、关、停控制按钮和遥控手柄，遥控距离100米以上（空旷无干扰）。
哈拉道口镇中学
本页小计
分部分项工程项目清单计价表
工程名称：电气设备安装工程 |  |  |  | 标段：赤峰市松山区51所学校液压防撞柱安装工程 |  |  | 第 726 页 共 767 页
序号 | 项目编码 | 项目名称 | 项目特征描述 |  | 计量 单位 | 工程量 |  | 金额（元）
[8 empty] | 综合单价 | 合价
565 | 030412004157 | 配线 | 1.名称:应急线、灯线 2.型号:RVV 3.规格:RVV-2*0.75mm2 4.配线线制:穿管 |  | m | 107.21
566 | 030412004158 | 配线 | 1.名称:电源线 2.型号:RVV 3.规格:RVV-3*1mm2 4.配线线制:穿管 |  | m | 80.82
567 | 030412004159 | 配线 | 1.名称：电源预留线 2.规格型号：RVV3*2mm2 3.敷设方式：管内敷设 |  | m | 3.2
568 | 030412001155 | 配管 | 1.名称:塑料管 2.材质、规格:PVC20 3.配置形式:明配 |  | m | 2
569 | 030412001156 | 配管 | 1.名称:塑料管 2.材质、规格:PVC50 3.配置形式:埋地 |  | m | 13.77
570 | 030412001157 | 配管 | 1.名称:镀锌钢管 2.材质、规格:SC40 3.配置形式:明敷 |  | m | 0.6
571 | 030412002048 | 线槽 | 1.名称:PVC线槽 2.规格:60*30 3.安装形式：明敷 |  | m | 8.4
572 | 031301002052 | 开孔打洞 | 1.墙体打洞 |  | 个 | 1
本页小计
分部分项工程项目清单计价表
工程名称：电气设备安装工程 |  |  |  | 标段：赤峰市松山区51所学校液压防撞柱安装工程 |  |  | 第 727 页 共 767 页
序号 | 项目编码 | 项目名称 | 项目特征描述 |  | 计量 单位 | 工程量 |  | 金额（元）
[8 empty] | 综合单价 | 合价
573 | 03B106 | 固定桩 | 1、防撞柱类型：固定式 2、防撞柱体尺寸：直径≥219mm±0.5mm；柱体厚度≥6mm±0.5mm；柱体高度（拦截高度）≥600 mm。 3、预埋高度≥ 400MM 4、法兰直径 ≥350MM 5、柱体抗拉强度 Rm（MPa）：≥650 6、塑性延伸强度（MPa）：≥330 7、断后伸长率 A（%）：≥60 8、地面法兰抗拉强度 Rm（MPa）：≥400 9、防腐性能:耐腐蚀性能等级≥ 9 级 10、固定柱防护等级：IP68 11、预埋体厚度（mm）：≥2 12、预埋体材质：A3碳钢 13、警示方式要求：柱体配备反光膜 14、防撞柱柱体和顶盖采用304不锈钢制作，带有防滑纹设计，无毛刺、无裂纹、褪色及永久污浊，亦无明显变形和划痕。 15、阻挡主体外壳表面应无锈蚀，无裂痕，褪色及永久污迹，亦无明显变形和划痕等。 16、需符合GB 16796-2009《安全防范报警设备安全要求和试验方法》《防爆升降柱动力控制系统- |  | 根 | 4
本页小计
分部分项工程项目清单计价表
工程名称：电气设备安装工程 |  |  |  | 标段：赤峰市松山区51所学校液压防撞柱安装工程 |  |  | 第 728 页 共 767 页
序号 | 项目编码 | 项目名称 | 项目特征描述 |  | 计量 单位 | 工程量 |  | 金额（元）
[8 empty] | 综合单价 | 合价
企业标准》的标准。
本页小计
分部分项工程项目清单计价表
工程名称：电气设备安装工程 |  |  |  | 标段：赤峰市松山区51所学校液压防撞柱安装工程 |  |  | 第 729 页 共 767 页
序号 | 项目编码 | 项目名称 | 项目特征描述 |  | 计量 单位 | 工程量 |  | 金额（元）
[8 empty] | 综合单价 | 合价
574 | 03B107 | 电动液压一体式升降柱 | 行业规范标准基础性要求： 1、防撞柱体驱动方式：全自动液压机电一体式（每根升降柱内部单独配置液压机芯）； 2、防撞柱体尺寸：直径≥219mm±0.5mm；柱体厚度≥8mm±0.5mm；柱体材质：304 拉丝不锈钢；柱体高度（拦截高度）≥600 mm；盖板厚度≥6mm±0.5mm；表面磨砂工艺； 3、地面装饰法兰直径：380mm±0.5mm；地面装饰法兰厚度：≥6mm±0.5mm； 4、预埋桶尺寸：直径≥330mm；壁厚：≥2.3mm；高度：≥800m m；预埋体材质：A3碳钢氟碳烤漆；底部应设有排水口，排水管口外径≥50mm，壁厚≥3mm；穿线孔中心距离地面面板距离应≥100mm，穿线孔直径应≥φ50mm，壁厚≥3mm；预埋桶边缘需有四方储线盒设计； 5、工作电压220V/50HZ；额定功率≥300W； 6、运行速度：上升时间2~4s,下降：2~4s； 7、工作环境温度：-30~55℃；工作环境湿度：90%，无凝露； 8.警示方式要求：柱体配备反光膜和LED警示灯带，灯带需加亚克力灯罩保护 |  | 根 | 4
本页小计
分部分项工程项目清单计价表
工程名称：电气设备安装工程 |  |  |  | 标段：赤峰市松山区51所学校液压防撞柱安装工程 |  |  | 第 730 页 共 767 页
序号 | 项目编码 | 项目名称 | 项目特征描述 |  | 计量 单位 | 工程量 |  | 金额（元）
[8 empty] | 综合单价 | 合价
本页小计
； 9.机芯防护等级：IP68； 10.路障主体底部应有排水设计，应可有效排水；排水管口直径≥φ50mm,排水管口壁厚≥3mm；需符合GB/T 2423.1-2008电工电子产品环境试验第2部分：试验A：低温；GB/T 2423.2-2008电工电子产品环境试验第2部分：试验方法 试验B：高温；GB/T 2423.17-2008电工电子产品环境试验第2部分：试验方法 试验Ka:盐雾；GB 4943.1-2022音视频、信息技术和通信技术设备 第1部分：安全要求； 11.路障主体应具备可拆卸结构设计，预埋桶和升降动力系统后续可拆卸分离进行维修维护；需符合GB/T 2423.1-2008电工电子产品环境试验第2部分：试验A：低温；GB/T 2423.2-2008电工电子产品环境试验第2部分：试验方法 试验B：高温；GB/T 2423.17-2008电工电子产品环境试验第2部分：试验方法 试验Ka:盐雾；GB 4943.1-2022音视频、信息技术和通信技术设备 第1部分：安全要求； 12.路障阻挡主体在
本页小计
分部分项工程项目清单计价表
工程名称：电气设备安装工程 |  |  |  | 标段：赤峰市松山区51所学校液压防撞柱安装工程 |  |  | 第 731 页 共 767 页
序号 | 项目编码 | 项目名称 | 项目特征描述 |  | 计量 单位 | 工程量 |  | 金额（元）
[8 empty] | 综合单价 | 合价
本页小计
升起或下降时可以紧急停止；路障阻挡主体遇到停电时，配有应急电源用于紧急下降，应急电源容量应大于等于12V/7.5Ah；需符合GB/T 2423.1-2008电工电子产品环境试验第2部分：试验A：低温；GB/T 2423.2-2008电工电子产品环境试验第2部分：试验方法 试验B：高温；GB/T 2423.17-2008电工电子产品环境试验第2部分：试验方法 试验Ka:盐雾；GB 4943.1-2022音视频、信息技术和通信技术设备 第1部分：安全要求； 13、路障阻挡主体应能正常升降、无卡滞、到位可靠；内部升降行程导柱数量应大于等于3根实心导轨；需符合GB/T 2423.1-2008电工电子产品环境试验第2部分：试验A：低温；GB/T 2423.2-2008电工电子产品环境试验第2部分：试验方法 试验B：高温；GB/T 2423.17-2008电工电子产品环境试验第2部分：试验方法 试验Ka:盐雾；GB 4943.1-2022音视频、信息技术和通信技术设备 第1部分：安全要求； 14.液压一体机芯：液压一体机芯，包括电机、油泵、液压阀
本页小计
分部分项工程项目清单计价表
工程名称：电气设备安装工程 |  |  |  | 标段：赤峰市松山区51所学校液压防撞柱安装工程 |  |  | 第 732 页 共 767 页
序号 | 项目编码 | 项目名称 | 项目特征描述 |  | 计量 单位 | 工程量 |  | 金额（元）
[8 empty] | 综合单价 | 合价
本页小计
块、油箱筒和液压油缸；液压机芯以液压阀块为底座，油箱筒和液压油缸垂直向上地连接在液压阀块的上平面上；电机为浸油式电机，浸油式电机和油泵安装在油箱筒内；浸油式电机与油泵连接，用于通过液压阀块向液压油缸供油，液压机芯将浸油式电机和油泵安装在油箱筒内。液压机芯的液压油缸及机芯支架材质；304不锈钢，液压控制逻辑块及油箱和上下阀块采用高强度铝合金，内置式溢流阀；接头要求：液压泵与油管之间采用快速304不锈钢国标接头，可方便的进行拆装；液压一体机芯外壳防护等级，不低于《外壳防护等级》(GB/T4208-2017) 规定的IP68等级。 15.恒定湿热：符合+60±2℃RH(90+2-3)%72h。 16.振动试验：符合频率10～55～10Hz、振幅10mm,每一轴向循1套。 17.保压功能检验：升降柱上升到最高点后，无操作168h保持升起状态，柱体下降不超过5mm 产品材料及工艺规范要求： 1.升降式拦截柱体、柱体顶盖、地面面板材质应依据GB/T2
本页小计
分部分项工程项目清单计价表
工程名称：电气设备安装工程 |  |  |  | 标段：赤峰市松山区51所学校液压防撞柱安装工程 |  |  | 第 733 页 共 767 页
序号 | 项目编码 | 项目名称 | 项目特征描述 |  | 计量 单位 | 工程量 |  | 金额（元）
[8 empty] | 综合单价 | 合价
本页小计
0878—2007《不锈钢和耐热钢牌号及化学成分范围》标准，符合SUS304不锈钢材质。 升降式拦截柱体、柱体顶盖、地面面板材质应依据GB/T228.1-2010《金属材料拉伸试验方法》标准，符合延伸强度≥485Mpa，抗拉强度≥665Mpa/，断后伸长率≥66.6%。 2.升降式柱体顶盖、地面面板带有不低于3mm深度防滑纹设计，无毛刺、无裂纹、褪色及永久污浊，亦无明显变形和划痕； 3.阻挡主体表面应无锈蚀，无裂痕，褪色及永久污迹，亦无明显变形和划痕，金属外壳表面采用喷涂工艺的，应不能漏出金属底层，并无起泡、腐蚀、划痕、图层脱落和沙孔等。阻挡主体运行平稳、无明显卡阻，窜动、晃动； 4.柱体防腐性能：升降地柱柱体耐腐蚀等级应≥9级；（满足防暴升降式阻车路障（GA/T1343-2016）标准） 5.预埋外筒：预埋外筒外测需有抗冲撞、保稳定的加强筋装置。 6.法兰防腐：碳钢件达克罗防腐工艺； 7.隔离护圈：运动
本页小计
分部分项工程项目清单计价表
工程名称：电气设备安装工程 |  |  |  | 标段：赤峰市松山区51所学校液压防撞柱安装工程 |  |  | 第 734 页 共 767 页
序号 | 项目编码 | 项目名称 | 项目特征描述 |  | 计量 单位 | 工程量 |  | 金额（元）
[8 empty] | 综合单价 | 合价
本页小计
柱体与地埋柱体之间应设置非金属材质的隔离护圈，以避免地面面板刮花运动柱体； 8.LED灯防护等级：IP68,应符合GB/T 4208-2017《外壳防护等级（IP代码）》标准中IP68的要求。 9.LED灯盘：LED灯应有独立的灯盘保护，灯盘为PC材质，硬度≥85绍尔D, 拉伸应力(屈服)≥61.0Mpa,透光率≥95%;PC灯盘低温检测-30℃48小时后无冻裂、脆化，高温检测100℃48小时后无明 显软化、形变。 保护功能：当升降柱电机线路短路或发生堵转现象导致电流增大过载时应有自动保护功能且响应时间≤5秒为保证线路安全当升降柱电机线路过热时，在设定时间内15-65S继电器热保护冷却后，应能复位且正常工作；灼热丝：需正常无火焰不灼热或者火焰在灼热丝移开后≥30s内熄灭； 一般要求： 1.防暴升降式阻车路障(以下简称“路障”)，一般由阻挡主体、动力系统和控制系统等组成。 路障表面应无锈蚀和机械损伤，紧固部位应牢固可靠，无松动
本页小计
分部分项工程项目清单计价表
工程名称：电气设备安装工程 |  |  |  | 标段：赤峰市松山区51所学校液压防撞柱安装工程 |  |  | 第 735 页 共 767 页
序号 | 项目编码 | 项目名称 | 项目特征描述 |  | 计量 单位 | 工程量 |  | 金额（元）
[8 empty] | 综合单价 | 合价
本页小计
，升降应灵活。 （满足防暴升降式阻车路障（GA/T1343-2016）标准） 标志： 1.路障阻挡主体显著位置上应有固定、清晰永久性的标志，标志上应包括下列内容: 制造厂名称;产品名称和代号;电源的性质;执行标准号;生产日期(年月)。（满足防暴升降式阻车路障（GA/T1343-2016）标准） 升降性能： 1.路障阻挡主体应能正常升降、无卡滞、到位可靠;升起速度大于或等于150 mm/s. 2.在外部供电停止状态下，应自备电源或具有手动升降功能。 3.紧急处理功能：当停电时，可以通过操作下降键对液压系统泄压让升降柱进行下降。 警示标识： 路障阻挡主体上应具有明显的警示标识，且具有夜间警示功能。 阻挡性能： 1.阻挡性能：≥B2级；碰撞能量：1108kJ；侵入距离：≤7米（1.01-7米区间）；阻挡能量等级：路障阻挡能力等级代码由碰撞能量代码和侵入距离代码组合表
本页小计
分部分项工程项目清单计价表
工程名称：电气设备安装工程 |  |  |  | 标段：赤峰市松山区51所学校液压防撞柱安装工程 |  |  | 第 736 页 共 767 页
序号 | 项目编码 | 项目名称 | 项目特征描述 |  | 计量 单位 | 工程量 |  | 金额（元）
[8 empty] | 综合单价 | 合价
本页小计
示。路障阻挡能力依据实车碰撞试验结果，按照本标准表3规定进行划分。实车碰撞试验后，车辆应丧失继续行驶能力，路障应能保持阻挡状态。需符合国标B级标准（满足防暴升降式阻车路障（GA/T1343-2016）标准） 电控制系统安全性： 1.抗电强度：应符合GB16796-2009中5.4.3的规定。 2.绝缘电阻：应符合GB16796-2009中5.4.4的规定。 3.泄露电流：应符合GB16796-2009中5.4.6的规定。 电磁兼容性： 1.静电放电抗扰度：应符合GB/T30148-2013中9.3.4的规定。 2.电快速瞬变脉冲群抗扰度：应符合GB/T30148-2013中12.3.4的规定。 3.浪涌(冲击)抗扰度：应符合GB/T30148-2013中13.3.4的规定。（满足防暴升降式阻车路障（GA/T1343-2016）标准） 浸水性能： 1.路桩阻挡主体在浸水状态下无漏电现象，且能正常升降,应符合本标准5.4.1的要求，无漏电现象，工作正常。 （满足防暴升降式阻车路障（GA/T1343-
本页小计
分部分项工程项目清单计价表
工程名称：电气设备安装工程 |  |  |  | 标段：赤峰市松山区51所学校液压防撞柱安装工程 |  |  | 第 737 页 共 767 页
序号 | 项目编码 | 项目名称 | 项目特征描述 |  | 计量 单位 | 工程量 |  | 金额（元）
[8 empty] | 综合单价 | 合价
2016）标准） 可靠性： 1.常温下，路障连续升降5000次应无停机及故障产生，且升降灵活、到位准确。（满足防暴升降式阻车路障（GA/T1343-2016）标准） 环境适应性： 1.低温试验：满足-30℃+2℃24h可正常工作 2.高温试验：满足+55℃+2℃24h可正常工作
本页小计
分部分项工程项目清单计价表
工程名称：电气设备安装工程 |  |  |  | 标段：赤峰市松山区51所学校液压防撞柱安装工程 |  |  | 第 738 页 共 767 页
序号 | 项目编码 | 项目名称 | 项目特征描述 |  | 计量 单位 | 工程量 |  | 金额（元）
[8 empty] | 综合单价 | 合价
575 | 030402011054 | 电动液压升降柱控制系统 | 产品性能规格要求： 1.尺寸：≥450*550*200mm.控制板加继电器控制（一控8室内电控箱）信号加强器 2.EPS紧急下降功能 3.UPS不间断电源接口 4.动力排水专用接口 5.遥控控制,配2个遥控器。 6.有线按钮控制专用接口 7.防护等级：≥IP54； 8.安装方式：立式、挂式均可； 9.泄漏电流：连续对地泄漏电流和外壳泄漏电流小于 10m 10.绝缘电阻：设备电源插头或电源引入端与外壳裸露金属部件之 间的绝缘电阻，在正常环境条件下≥100MΩ 11.断电释放：在停电状态下使用 UPS 电源可以手动下降 12.控制箱防护等级：≥IP66 13.设备可联动控制的升降柱数量 8 台。 14.箱体采用A3碳钢加氟碳喷涂工艺厚度可达2mm 15.需符合GB 16796-2009《安全防范报警设备安全要求和试验方法》《防爆升降柱动力控制系统-企业标准》的标准。 产品智能化要求： 控制方式： 1.设备支持通过遥 |  | 台 | 1
本页小计
分部分项工程项目清单计价表
工程名称：电气设备安装工程 |  |  |  | 标段：赤峰市松山区51所学校液压防撞柱安装工程 |  |  | 第 739 页 共 767 页
序号 | 项目编码 | 项目名称 | 项目特征描述 |  | 计量 单位 | 工程量 |  | 金额（元）
[8 empty] | 综合单价 | 合价
控器远程遥控、物理按钮、手机APP控制软件、物联网远程控制等方式联动控制升降柱运行； 2.遥控器面板分组升降柱数可设定(至少7组)，遥控器应支持全控、分控、单控。 3.维保提醒功能：可设置定期维保提醒功能。 控制系统： 保护功能： 1.具备优先升起反恐保护功能及红外保护接口； 消防联动： 1.具备消防系统联动控制接口； 治安联动： 1.具备治安报警系统联动控制接口； 通道控制： 1.具备单通道和多通道选择控制接口； 远程控制： 1.具备手机APP远程控制接口； 其它功能接口： 1.具备警示灯、门禁系统、车牌识别、地感线圈、红外安全光线感应、蓝牙、射频（RFID）远程控制（TCP/IP）等联动接口;控制柜主板上预留内置开、关、停控制按钮和遥控手柄，遥控距离100米以上（空旷无干扰）。
哈拉道口镇中心小学+幼儿园
本页小计
分部分项工程项目清单计价表
工程名称：电气设备安装工程 |  |  |  | 标段：赤峰市松山区51所学校液压防撞柱安装工程 |  |  | 第 740 页 共 767 页
序号 | 项目编码 | 项目名称 | 项目特征描述 |  | 计量 单位 | 工程量 |  | 金额（元）
[8 empty] | 综合单价 | 合价
576 | 030412004160 | 配线 | 1.名称:应急线、灯线 2.型号:RVV 3.规格:RVV-2*0.75mm2 4.配线线制:穿管 |  | m | 249.18
577 | 030412004161 | 配线 | 1.名称:电源线 2.型号:RVV 3.规格:RVV-3*1mm2 4.配线线制:穿管 |  | m | 189.64
578 | 030412004162 | 配线 | 1.名称：电源预留线 2.规格型号：RVV3*2mm2 3.敷设方式：管内敷设 |  | m | 4.4
579 | 030412001158 | 配管 | 1.名称:塑料管 2.材质、规格:PVC20 3.配置形式:明配 |  | m | 2
580 | 030412001159 | 配管 | 1.名称:塑料管 2.材质、规格:PVC50 3.配置形式:埋地 |  | m | 35.8
581 | 030412001160 | 配管 | 1.名称:镀锌钢管 2.材质、规格:SC40 3.配置形式:明敷 |  | m | 1.5
582 | 030412002049 | 线槽 | 1.名称:PVC线槽 2.规格:60*30 3.安装形式：明敷 |  | m | 14.8
583 | 031301002053 | 开孔打洞 | 1.墙体打洞 |  | 个 | 3
本页小计
分部分项工程项目清单计价表
工程名称：电气设备安装工程 |  |  |  | 标段：赤峰市松山区51所学校液压防撞柱安装工程 |  |  | 第 741 页 共 767 页
序号 | 项目编码 | 项目名称 | 项目特征描述 |  | 计量 单位 | 工程量 |  | 金额（元）
[8 empty] | 综合单价 | 合价
584 | 03B108 | 固定桩 | 1、防撞柱类型：固定式 2、防撞柱体尺寸：直径≥219mm±0.5mm；柱体厚度≥6mm±0.5mm；柱体高度（拦截高度）≥600 mm。 3、预埋高度≥ 400MM 4、法兰直径 ≥350MM 5、柱体抗拉强度 Rm（MPa）：≥650 6、塑性延伸强度（MPa）：≥330 7、断后伸长率 A（%）：≥60 8、地面法兰抗拉强度 Rm（MPa）：≥400 9、防腐性能:耐腐蚀性能等级≥ 9 级 10、固定柱防护等级：IP68 11、预埋体厚度（mm）：≥2 12、预埋体材质：A3碳钢 13、警示方式要求：柱体配备反光膜 14、防撞柱柱体和顶盖采用304不锈钢制作，带有防滑纹设计，无毛刺、无裂纹、褪色及永久污浊，亦无明显变形和划痕。 15、阻挡主体外壳表面应无锈蚀，无裂痕，褪色及永久污迹，亦无明显变形和划痕等。 16、需符合GB 16796-2009《安全防范报警设备安全要求和试验方法》《防爆升降柱动力控制系统- |  | 根 | 4
本页小计
分部分项工程项目清单计价表
工程名称：电气设备安装工程 |  |  |  | 标段：赤峰市松山区51所学校液压防撞柱安装工程 |  |  | 第 742 页 共 767 页
序号 | 项目编码 | 项目名称 | 项目特征描述 |  | 计量 单位 | 工程量 |  | 金额（元）
[8 empty] | 综合单价 | 合价
企业标准》的标准。
本页小计
分部分项工程项目清单计价表
工程名称：电气设备安装工程 |  |  |  | 标段：赤峰市松山区51所学校液压防撞柱安装工程 |  |  | 第 743 页 共 767 页
序号 | 项目编码 | 项目名称 | 项目特征描述 |  | 计量 单位 | 工程量 |  | 金额（元）
[8 empty] | 综合单价 | 合价
585 | 03B109 | 电动液压一体式升降柱 | 行业规范标准基础性要求： 1、防撞柱体驱动方式：全自动液压机电一体式（每根升降柱内部单独配置液压机芯）； 2、防撞柱体尺寸：直径≥219mm±0.5mm；柱体厚度≥8mm±0.5mm；柱体材质：304 拉丝不锈钢；柱体高度（拦截高度）≥600 mm；盖板厚度≥6mm±0.5mm；表面磨砂工艺； 3、地面装饰法兰直径：380mm±0.5mm；地面装饰法兰厚度：≥6mm±0.5mm； 4、预埋桶尺寸：直径≥330mm；壁厚：≥2.3mm；高度：≥800m m；预埋体材质：A3碳钢氟碳烤漆；底部应设有排水口，排水管口外径≥50mm，壁厚≥3mm；穿线孔中心距离地面面板距离应≥100mm，穿线孔直径应≥φ50mm，壁厚≥3mm；预埋桶边缘需有四方储线盒设计； 5、工作电压220V/50HZ；额定功率≥300W； 6、运行速度：上升时间2~4s,下降：2~4s； 7、工作环境温度：-30~55℃；工作环境湿度：90%，无凝露； 8.警示方式要求：柱体配备反光膜和LED警示灯带，灯带需加亚克力灯罩保护 |  | 根 | 8
本页小计
分部分项工程项目清单计价表
工程名称：电气设备安装工程 |  |  |  | 标段：赤峰市松山区51所学校液压防撞柱安装工程 |  |  | 第 744 页 共 767 页
序号 | 项目编码 | 项目名称 | 项目特征描述 |  | 计量 单位 | 工程量 |  | 金额（元）
[8 empty] | 综合单价 | 合价
本页小计
； 9.机芯防护等级：IP68； 10.路障主体底部应有排水设计，应可有效排水；排水管口直径≥φ50mm,排水管口壁厚≥3mm；需符合GB/T 2423.1-2008电工电子产品环境试验第2部分：试验A：低温；GB/T 2423.2-2008电工电子产品环境试验第2部分：试验方法 试验B：高温；GB/T 2423.17-2008电工电子产品环境试验第2部分：试验方法 试验Ka:盐雾；GB 4943.1-2022音视频、信息技术和通信技术设备 第1部分：安全要求； 11.路障主体应具备可拆卸结构设计，预埋桶和升降动力系统后续可拆卸分离进行维修维护；需符合GB/T 2423.1-2008电工电子产品环境试验第2部分：试验A：低温；GB/T 2423.2-2008电工电子产品环境试验第2部分：试验方法 试验B：高温；GB/T 2423.17-2008电工电子产品环境试验第2部分：试验方法 试验Ka:盐雾；GB 4943.1-2022音视频、信息技术和通信技术设备 第1部分：安全要求； 12.路障阻挡主体在
本页小计
分部分项工程项目清单计价表
工程名称：电气设备安装工程 |  |  |  | 标段：赤峰市松山区51所学校液压防撞柱安装工程 |  |  | 第 745 页 共 767 页
序号 | 项目编码 | 项目名称 | 项目特征描述 |  | 计量 单位 | 工程量 |  | 金额（元）
[8 empty] | 综合单价 | 合价
本页小计
升起或下降时可以紧急停止；路障阻挡主体遇到停电时，配有应急电源用于紧急下降，应急电源容量应大于等于12V/7.5Ah；需符合GB/T 2423.1-2008电工电子产品环境试验第2部分：试验A：低温；GB/T 2423.2-2008电工电子产品环境试验第2部分：试验方法 试验B：高温；GB/T 2423.17-2008电工电子产品环境试验第2部分：试验方法 试验Ka:盐雾；GB 4943.1-2022音视频、信息技术和通信技术设备 第1部分：安全要求； 13、路障阻挡主体应能正常升降、无卡滞、到位可靠；内部升降行程导柱数量应大于等于3根实心导轨；需符合GB/T 2423.1-2008电工电子产品环境试验第2部分：试验A：低温；GB/T 2423.2-2008电工电子产品环境试验第2部分：试验方法 试验B：高温；GB/T 2423.17-2008电工电子产品环境试验第2部分：试验方法 试验Ka:盐雾；GB 4943.1-2022音视频、信息技术和通信技术设备 第1部分：安全要求； 14.液压一体机芯：液压一体机芯，包括电机、油泵、液压阀
本页小计
分部分项工程项目清单计价表
工程名称：电气设备安装工程 |  |  |  | 标段：赤峰市松山区51所学校液压防撞柱安装工程 |  |  | 第 746 页 共 767 页
序号 | 项目编码 | 项目名称 | 项目特征描述 |  | 计量 单位 | 工程量 |  | 金额（元）
[8 empty] | 综合单价 | 合价
本页小计
块、油箱筒和液压油缸；液压机芯以液压阀块为底座，油箱筒和液压油缸垂直向上地连接在液压阀块的上平面上；电机为浸油式电机，浸油式电机和油泵安装在油箱筒内；浸油式电机与油泵连接，用于通过液压阀块向液压油缸供油，液压机芯将浸油式电机和油泵安装在油箱筒内。液压机芯的液压油缸及机芯支架材质；304不锈钢，液压控制逻辑块及油箱和上下阀块采用高强度铝合金，内置式溢流阀；接头要求：液压泵与油管之间采用快速304不锈钢国标接头，可方便的进行拆装；液压一体机芯外壳防护等级，不低于《外壳防护等级》(GB/T4208-2017) 规定的IP68等级。 15.恒定湿热：符合+60±2℃RH(90+2-3)%72h。 16.振动试验：符合频率10～55～10Hz、振幅10mm,每一轴向循1套。 17.保压功能检验：升降柱上升到最高点后，无操作168h保持升起状态，柱体下降不超过5mm 产品材料及工艺规范要求： 1.升降式拦截柱体、柱体顶盖、地面面板材质应依据GB/T2
本页小计
分部分项工程项目清单计价表
工程名称：电气设备安装工程 |  |  |  | 标段：赤峰市松山区51所学校液压防撞柱安装工程 |  |  | 第 747 页 共 767 页
序号 | 项目编码 | 项目名称 | 项目特征描述 |  | 计量 单位 | 工程量 |  | 金额（元）
[8 empty] | 综合单价 | 合价
本页小计
0878—2007《不锈钢和耐热钢牌号及化学成分范围》标准，符合SUS304不锈钢材质。 升降式拦截柱体、柱体顶盖、地面面板材质应依据GB/T228.1-2010《金属材料拉伸试验方法》标准，符合延伸强度≥485Mpa，抗拉强度≥665Mpa/，断后伸长率≥66.6%。 2.升降式柱体顶盖、地面面板带有不低于3mm深度防滑纹设计，无毛刺、无裂纹、褪色及永久污浊，亦无明显变形和划痕； 3.阻挡主体表面应无锈蚀，无裂痕，褪色及永久污迹，亦无明显变形和划痕，金属外壳表面采用喷涂工艺的，应不能漏出金属底层，并无起泡、腐蚀、划痕、图层脱落和沙孔等。阻挡主体运行平稳、无明显卡阻，窜动、晃动； 4.柱体防腐性能：升降地柱柱体耐腐蚀等级应≥9级；（满足防暴升降式阻车路障（GA/T1343-2016）标准） 5.预埋外筒：预埋外筒外测需有抗冲撞、保稳定的加强筋装置。 6.法兰防腐：碳钢件达克罗防腐工艺； 7.隔离护圈：运动
本页小计
分部分项工程项目清单计价表
工程名称：电气设备安装工程 |  |  |  | 标段：赤峰市松山区51所学校液压防撞柱安装工程 |  |  | 第 748 页 共 767 页
序号 | 项目编码 | 项目名称 | 项目特征描述 |  | 计量 单位 | 工程量 |  | 金额（元）
[8 empty] | 综合单价 | 合价
本页小计
柱体与地埋柱体之间应设置非金属材质的隔离护圈，以避免地面面板刮花运动柱体； 8.LED灯防护等级：IP68,应符合GB/T 4208-2017《外壳防护等级（IP代码）》标准中IP68的要求。 9.LED灯盘：LED灯应有独立的灯盘保护，灯盘为PC材质，硬度≥85绍尔D, 拉伸应力(屈服)≥61.0Mpa,透光率≥95%;PC灯盘低温检测-30℃48小时后无冻裂、脆化，高温检测100℃48小时后无明 显软化、形变。 保护功能：当升降柱电机线路短路或发生堵转现象导致电流增大过载时应有自动保护功能且响应时间≤5秒为保证线路安全当升降柱电机线路过热时，在设定时间内15-65S继电器热保护冷却后，应能复位且正常工作；灼热丝：需正常无火焰不灼热或者火焰在灼热丝移开后≥30s内熄灭； 一般要求： 1.防暴升降式阻车路障(以下简称“路障”)，一般由阻挡主体、动力系统和控制系统等组成。 路障表面应无锈蚀和机械损伤，紧固部位应牢固可靠，无松动
本页小计
分部分项工程项目清单计价表
工程名称：电气设备安装工程 |  |  |  | 标段：赤峰市松山区51所学校液压防撞柱安装工程 |  |  | 第 749 页 共 767 页
序号 | 项目编码 | 项目名称 | 项目特征描述 |  | 计量 单位 | 工程量 |  | 金额（元）
[8 empty] | 综合单价 | 合价
本页小计
，升降应灵活。 （满足防暴升降式阻车路障（GA/T1343-2016）标准） 标志： 1.路障阻挡主体显著位置上应有固定、清晰永久性的标志，标志上应包括下列内容: 制造厂名称;产品名称和代号;电源的性质;执行标准号;生产日期(年月)。（满足防暴升降式阻车路障（GA/T1343-2016）标准） 升降性能： 1.路障阻挡主体应能正常升降、无卡滞、到位可靠;升起速度大于或等于150 mm/s. 2.在外部供电停止状态下，应自备电源或具有手动升降功能。 3.紧急处理功能：当停电时，可以通过操作下降键对液压系统泄压让升降柱进行下降。 警示标识： 路障阻挡主体上应具有明显的警示标识，且具有夜间警示功能。 阻挡性能： 1.阻挡性能：≥B2级；碰撞能量：1108kJ；侵入距离：≤7米（1.01-7米区间）；阻挡能量等级：路障阻挡能力等级代码由碰撞能量代码和侵入距离代码组合表
本页小计
分部分项工程项目清单计价表
工程名称：电气设备安装工程 |  |  |  | 标段：赤峰市松山区51所学校液压防撞柱安装工程 |  |  | 第 750 页 共 767 页
序号 | 项目编码 | 项目名称 | 项目特征描述 |  | 计量 单位 | 工程量 |  | 金额（元）
[8 empty] | 综合单价 | 合价
本页小计
示。路障阻挡能力依据实车碰撞试验结果，按照本标准表3规定进行划分。实车碰撞试验后，车辆应丧失继续行驶能力，路障应能保持阻挡状态。需符合国标B级标准（满足防暴升降式阻车路障（GA/T1343-2016）标准） 电控制系统安全性： 1.抗电强度：应符合GB16796-2009中5.4.3的规定。 2.绝缘电阻：应符合GB16796-2009中5.4.4的规定。 3.泄露电流：应符合GB16796-2009中5.4.6的规定。 电磁兼容性： 1.静电放电抗扰度：应符合GB/T30148-2013中9.3.4的规定。 2.电快速瞬变脉冲群抗扰度：应符合GB/T30148-2013中12.3.4的规定。 3.浪涌(冲击)抗扰度：应符合GB/T30148-2013中13.3.4的规定。（满足防暴升降式阻车路障（GA/T1343-2016）标准） 浸水性能： 1.路桩阻挡主体在浸水状态下无漏电现象，且能正常升降,应符合本标准5.4.1的要求，无漏电现象，工作正常。 （满足防暴升降式阻车路障（GA/T1343-
本页小计
分部分项工程项目清单计价表
工程名称：电气设备安装工程 |  |  |  | 标段：赤峰市松山区51所学校液压防撞柱安装工程 |  |  | 第 751 页 共 767 页
序号 | 项目编码 | 项目名称 | 项目特征描述 |  | 计量 单位 | 工程量 |  | 金额（元）
[8 empty] | 综合单价 | 合价
2016）标准） 可靠性： 1.常温下，路障连续升降5000次应无停机及故障产生，且升降灵活、到位准确。（满足防暴升降式阻车路障（GA/T1343-2016）标准） 环境适应性： 1.低温试验：满足-30℃+2℃24h可正常工作 2.高温试验：满足+55℃+2℃24h可正常工作
本页小计
分部分项工程项目清单计价表
工程名称：电气设备安装工程 |  |  |  | 标段：赤峰市松山区51所学校液压防撞柱安装工程 |  |  | 第 752 页 共 767 页
序号 | 项目编码 | 项目名称 | 项目特征描述 |  | 计量 单位 | 工程量 |  | 金额（元）
[8 empty] | 综合单价 | 合价
586 | 030402011055 | 电动液压升降柱控制系统 | 产品性能规格要求： 1.尺寸：≥450*550*200mm.控制板加继电器控制（一控8室内电控箱）信号加强器 2.EPS紧急下降功能 3.UPS不间断电源接口 4.动力排水专用接口 5.遥控控制,配2个遥控器。 6.有线按钮控制专用接口 7.防护等级：≥IP54； 8.安装方式：立式、挂式均可； 9.泄漏电流：连续对地泄漏电流和外壳泄漏电流小于 10m 10.绝缘电阻：设备电源插头或电源引入端与外壳裸露金属部件之 间的绝缘电阻，在正常环境条件下≥100MΩ 11.断电释放：在停电状态下使用 UPS 电源可以手动下降 12.控制箱防护等级：≥IP66 13.设备可联动控制的升降柱数量 8 台。 14.箱体采用A3碳钢加氟碳喷涂工艺厚度可达2mm 15.需符合GB 16796-2009《安全防范报警设备安全要求和试验方法》《防爆升降柱动力控制系统-企业标准》的标准。 产品智能化要求： 控制方式： 1.设备支持通过遥 |  | 台 | 2
本页小计
分部分项工程项目清单计价表
工程名称：电气设备安装工程 |  |  |  | 标段：赤峰市松山区51所学校液压防撞柱安装工程 |  |  | 第 753 页 共 767 页
序号 | 项目编码 | 项目名称 | 项目特征描述 |  | 计量 单位 | 工程量 |  | 金额（元）
[8 empty] | 综合单价 | 合价
控器远程遥控、物理按钮、手机APP控制软件、物联网远程控制等方式联动控制升降柱运行； 2.遥控器面板分组升降柱数可设定(至少7组)，遥控器应支持全控、分控、单控。 3.维保提醒功能：可设置定期维保提醒功能。 控制系统： 保护功能： 1.具备优先升起反恐保护功能及红外保护接口； 消防联动： 1.具备消防系统联动控制接口； 治安联动： 1.具备治安报警系统联动控制接口； 通道控制： 1.具备单通道和多通道选择控制接口； 远程控制： 1.具备手机APP远程控制接口； 其它功能接口： 1.具备警示灯、门禁系统、车牌识别、地感线圈、红外安全光线感应、蓝牙、射频（RFID）远程控制（TCP/IP）等联动接口;控制柜主板上预留内置开、关、停控制按钮和遥控手柄，遥控距离100米以上（空旷无干扰）。
安庆中学
本页小计
分部分项工程项目清单计价表
工程名称：电气设备安装工程 |  |  |  | 标段：赤峰市松山区51所学校液压防撞柱安装工程 |  |  | 第 754 页 共 767 页
序号 | 项目编码 | 项目名称 | 项目特征描述 |  | 计量 单位 | 工程量 |  | 金额（元）
[8 empty] | 综合单价 | 合价
587 | 030412004163 | 配线 | 1.名称:应急线、灯线 2.型号:RVV 3.规格:RVV-2*0.75mm2 4.配线线制:穿管 |  | m | 118.22
588 | 030412004164 | 配线 | 1.名称:电源线 2.型号:RVV 3.规格:RVV-3*1mm2 4.配线线制:穿管 |  | m | 89.58
589 | 030412004165 | 配线 | 1.名称：电源预留线 2.规格型号：RVV3*2mm2 3.敷设方式：管内敷设 |  | m | 2.2
590 | 030412001161 | 配管 | 1.名称:塑料管 2.材质、规格:PVC20 3.配置形式:明配 |  | m | 1
591 | 030412001162 | 配管 | 1.名称:塑料管 2.材质、规格:PVC50 3.配置形式:埋地 |  | m | 16.59
592 | 030412001163 | 配管 | 1.名称:镀锌钢管 2.材质、规格:SC40 3.配置形式:明敷 |  | m | 0.8
593 | 030412002050 | 线槽 | 1.名称:PVC线槽 2.规格:60*30 3.安装形式：明敷 |  | m | 8.03
594 | 031301002054 | 开孔打洞 | 1.墙体打洞 |  | 个 | 1
本页小计
分部分项工程项目清单计价表
工程名称：电气设备安装工程 |  |  |  | 标段：赤峰市松山区51所学校液压防撞柱安装工程 |  |  | 第 755 页 共 767 页
序号 | 项目编码 | 项目名称 | 项目特征描述 |  | 计量 单位 | 工程量 |  | 金额（元）
[8 empty] | 综合单价 | 合价
595 | 03B110 | 固定桩 | 1、防撞柱类型：固定式 2、防撞柱体尺寸：直径≥219mm±0.5mm；柱体厚度≥6mm±0.5mm；柱体高度（拦截高度）≥600 mm。 3、预埋高度≥ 400MM 4、法兰直径 ≥350MM 5、柱体抗拉强度 Rm（MPa）：≥650 6、塑性延伸强度（MPa）：≥330 7、断后伸长率 A（%）：≥60 8、地面法兰抗拉强度 Rm（MPa）：≥400 9、防腐性能:耐腐蚀性能等级≥ 9 级 10、固定柱防护等级：IP68 11、预埋体厚度（mm）：≥2 12、预埋体材质：A3碳钢 13、警示方式要求：柱体配备反光膜 14、防撞柱柱体和顶盖采用304不锈钢制作，带有防滑纹设计，无毛刺、无裂纹、褪色及永久污浊，亦无明显变形和划痕。 15、阻挡主体外壳表面应无锈蚀，无裂痕，褪色及永久污迹，亦无明显变形和划痕等。 16、需符合GB 16796-2009《安全防范报警设备安全要求和试验方法》《防爆升降柱动力控制系统- |  | 根 | 10
本页小计
分部分项工程项目清单计价表
工程名称：电气设备安装工程 |  |  |  | 标段：赤峰市松山区51所学校液压防撞柱安装工程 |  |  | 第 756 页 共 767 页
序号 | 项目编码 | 项目名称 | 项目特征描述 |  | 计量 单位 | 工程量 |  | 金额（元）
[8 empty] | 综合单价 | 合价
企业标准》的标准。
本页小计
分部分项工程项目清单计价表
工程名称：电气设备安装工程 |  |  |  | 标段：赤峰市松山区51所学校液压防撞柱安装工程 |  |  | 第 757 页 共 767 页
序号 | 项目编码 | 项目名称 | 项目特征描述 |  | 计量 单位 | 工程量 |  | 金额（元）
[8 empty] | 综合单价 | 合价
596 | 03B111 | 电动液压一体式升降柱 | 行业规范标准基础性要求： 1、防撞柱体驱动方式：全自动液压机电一体式（每根升降柱内部单独配置液压机芯）； 2、防撞柱体尺寸：直径≥219mm±0.5mm；柱体厚度≥8mm±0.5mm；柱体材质：304 拉丝不锈钢；柱体高度（拦截高度）≥600 mm；盖板厚度≥6mm±0.5mm；表面磨砂工艺； 3、地面装饰法兰直径：380mm±0.5mm；地面装饰法兰厚度：≥6mm±0.5mm； 4、预埋桶尺寸：直径≥330mm；壁厚：≥2.3mm；高度：≥800m m；预埋体材质：A3碳钢氟碳烤漆；底部应设有排水口，排水管口外径≥50mm，壁厚≥3mm；穿线孔中心距离地面面板距离应≥100mm，穿线孔直径应≥φ50mm，壁厚≥3mm；预埋桶边缘需有四方储线盒设计； 5、工作电压220V/50HZ；额定功率≥300W； 6、运行速度：上升时间2~4s,下降：2~4s； 7、工作环境温度：-30~55℃；工作环境湿度：90%，无凝露； 8.警示方式要求：柱体配备反光膜和LED警示灯带，灯带需加亚克力灯罩保护 |  | 根 | 4
本页小计
分部分项工程项目清单计价表
工程名称：电气设备安装工程 |  |  |  | 标段：赤峰市松山区51所学校液压防撞柱安装工程 |  |  | 第 758 页 共 767 页
序号 | 项目编码 | 项目名称 | 项目特征描述 |  | 计量 单位 | 工程量 |  | 金额（元）
[8 empty] | 综合单价 | 合价
本页小计
； 9.机芯防护等级：IP68； 10.路障主体底部应有排水设计，应可有效排水；排水管口直径≥φ50mm,排水管口壁厚≥3mm；需符合GB/T 2423.1-2008电工电子产品环境试验第2部分：试验A：低温；GB/T 2423.2-2008电工电子产品环境试验第2部分：试验方法 试验B：高温；GB/T 2423.17-2008电工电子产品环境试验第2部分：试验方法 试验Ka:盐雾；GB 4943.1-2022音视频、信息技术和通信技术设备 第1部分：安全要求； 11.路障主体应具备可拆卸结构设计，预埋桶和升降动力系统后续可拆卸分离进行维修维护；需符合GB/T 2423.1-2008电工电子产品环境试验第2部分：试验A：低温；GB/T 2423.2-2008电工电子产品环境试验第2部分：试验方法 试验B：高温；GB/T 2423.17-2008电工电子产品环境试验第2部分：试验方法 试验Ka:盐雾；GB 4943.1-2022音视频、信息技术和通信技术设备 第1部分：安全要求； 12.路障阻挡主体在
本页小计
分部分项工程项目清单计价表
工程名称：电气设备安装工程 |  |  |  | 标段：赤峰市松山区51所学校液压防撞柱安装工程 |  |  | 第 759 页 共 767 页
序号 | 项目编码 | 项目名称 | 项目特征描述 |  | 计量 单位 | 工程量 |  | 金额（元）
[8 empty] | 综合单价 | 合价
本页小计
升起或下降时可以紧急停止；路障阻挡主体遇到停电时，配有应急电源用于紧急下降，应急电源容量应大于等于12V/7.5Ah；需符合GB/T 2423.1-2008电工电子产品环境试验第2部分：试验A：低温；GB/T 2423.2-2008电工电子产品环境试验第2部分：试验方法 试验B：高温；GB/T 2423.17-2008电工电子产品环境试验第2部分：试验方法 试验Ka:盐雾；GB 4943.1-2022音视频、信息技术和通信技术设备 第1部分：安全要求； 13、路障阻挡主体应能正常升降、无卡滞、到位可靠；内部升降行程导柱数量应大于等于3根实心导轨；需符合GB/T 2423.1-2008电工电子产品环境试验第2部分：试验A：低温；GB/T 2423.2-2008电工电子产品环境试验第2部分：试验方法 试验B：高温；GB/T 2423.17-2008电工电子产品环境试验第2部分：试验方法 试验Ka:盐雾；GB 4943.1-2022音视频、信息技术和通信技术设备 第1部分：安全要求； 14.液压一体机芯：液压一体机芯，包括电机、油泵、液压阀
本页小计
分部分项工程项目清单计价表
工程名称：电气设备安装工程 |  |  |  | 标段：赤峰市松山区51所学校液压防撞柱安装工程 |  |  | 第 760 页 共 767 页
序号 | 项目编码 | 项目名称 | 项目特征描述 |  | 计量 单位 | 工程量 |  | 金额（元）
[8 empty] | 综合单价 | 合价
本页小计
块、油箱筒和液压油缸；液压机芯以液压阀块为底座，油箱筒和液压油缸垂直向上地连接在液压阀块的上平面上；电机为浸油式电机，浸油式电机和油泵安装在油箱筒内；浸油式电机与油泵连接，用于通过液压阀块向液压油缸供油，液压机芯将浸油式电机和油泵安装在油箱筒内。液压机芯的液压油缸及机芯支架材质；304不锈钢，液压控制逻辑块及油箱和上下阀块采用高强度铝合金，内置式溢流阀；接头要求：液压泵与油管之间采用快速304不锈钢国标接头，可方便的进行拆装；液压一体机芯外壳防护等级，不低于《外壳防护等级》(GB/T4208-2017) 规定的IP68等级。 15.恒定湿热：符合+60±2℃RH(90+2-3)%72h。 16.振动试验：符合频率10～55～10Hz、振幅10mm,每一轴向循1套。 17.保压功能检验：升降柱上升到最高点后，无操作168h保持升起状态，柱体下降不超过5mm 产品材料及工艺规范要求： 1.升降式拦截柱体、柱体顶盖、地面面板材质应依据GB/T2
本页小计
分部分项工程项目清单计价表
工程名称：电气设备安装工程 |  |  |  | 标段：赤峰市松山区51所学校液压防撞柱安装工程 |  |  | 第 761 页 共 767 页
序号 | 项目编码 | 项目名称 | 项目特征描述 |  | 计量 单位 | 工程量 |  | 金额（元）
[8 empty] | 综合单价 | 合价
本页小计
0878—2007《不锈钢和耐热钢牌号及化学成分范围》标准，符合SUS304不锈钢材质。 升降式拦截柱体、柱体顶盖、地面面板材质应依据GB/T228.1-2010《金属材料拉伸试验方法》标准，符合延伸强度≥485Mpa，抗拉强度≥665Mpa/，断后伸长率≥66.6%。 2.升降式柱体顶盖、地面面板带有不低于3mm深度防滑纹设计，无毛刺、无裂纹、褪色及永久污浊，亦无明显变形和划痕； 3.阻挡主体表面应无锈蚀，无裂痕，褪色及永久污迹，亦无明显变形和划痕，金属外壳表面采用喷涂工艺的，应不能漏出金属底层，并无起泡、腐蚀、划痕、图层脱落和沙孔等。阻挡主体运行平稳、无明显卡阻，窜动、晃动； 4.柱体防腐性能：升降地柱柱体耐腐蚀等级应≥9级；（满足防暴升降式阻车路障（GA/T1343-2016）标准） 5.预埋外筒：预埋外筒外测需有抗冲撞、保稳定的加强筋装置。 6.法兰防腐：碳钢件达克罗防腐工艺； 7.隔离护圈：运动
本页小计
分部分项工程项目清单计价表
工程名称：电气设备安装工程 |  |  |  | 标段：赤峰市松山区51所学校液压防撞柱安装工程 |  |  | 第 762 页 共 767 页
序号 | 项目编码 | 项目名称 | 项目特征描述 |  | 计量 单位 | 工程量 |  | 金额（元）
[8 empty] | 综合单价 | 合价
本页小计
柱体与地埋柱体之间应设置非金属材质的隔离护圈，以避免地面面板刮花运动柱体； 8.LED灯防护等级：IP68,应符合GB/T 4208-2017《外壳防护等级（IP代码）》标准中IP68的要求。 9.LED灯盘：LED灯应有独立的灯盘保护，灯盘为PC材质，硬度≥85绍尔D, 拉伸应力(屈服)≥61.0Mpa,透光率≥95%;PC灯盘低温检测-30℃48小时后无冻裂、脆化，高温检测100℃48小时后无明 显软化、形变。 保护功能：当升降柱电机线路短路或发生堵转现象导致电流增大过载时应有自动保护功能且响应时间≤5秒为保证线路安全当升降柱电机线路过热时，在设定时间内15-65S继电器热保护冷却后，应能复位且正常工作；灼热丝：需正常无火焰不灼热或者火焰在灼热丝移开后≥30s内熄灭； 一般要求： 1.防暴升降式阻车路障(以下简称“路障”)，一般由阻挡主体、动力系统和控制系统等组成。 路障表面应无锈蚀和机械损伤，紧固部位应牢固可靠，无松动
本页小计
分部分项工程项目清单计价表
工程名称：电气设备安装工程 |  |  |  | 标段：赤峰市松山区51所学校液压防撞柱安装工程 |  |  | 第 763 页 共 767 页
序号 | 项目编码 | 项目名称 | 项目特征描述 |  | 计量 单位 | 工程量 |  | 金额（元）
[8 empty] | 综合单价 | 合价
本页小计
，升降应灵活。 （满足防暴升降式阻车路障（GA/T1343-2016）标准） 标志： 1.路障阻挡主体显著位置上应有固定、清晰永久性的标志，标志上应包括下列内容: 制造厂名称;产品名称和代号;电源的性质;执行标准号;生产日期(年月)。（满足防暴升降式阻车路障（GA/T1343-2016）标准） 升降性能： 1.路障阻挡主体应能正常升降、无卡滞、到位可靠;升起速度大于或等于150 mm/s. 2.在外部供电停止状态下，应自备电源或具有手动升降功能。 3.紧急处理功能：当停电时，可以通过操作下降键对液压系统泄压让升降柱进行下降。 警示标识： 路障阻挡主体上应具有明显的警示标识，且具有夜间警示功能。 阻挡性能： 1.阻挡性能：≥B2级；碰撞能量：1108kJ；侵入距离：≤7米（1.01-7米区间）；阻挡能量等级：路障阻挡能力等级代码由碰撞能量代码和侵入距离代码组合表
本页小计
分部分项工程项目清单计价表
工程名称：电气设备安装工程 |  |  |  | 标段：赤峰市松山区51所学校液压防撞柱安装工程 |  |  | 第 764 页 共 767 页
序号 | 项目编码 | 项目名称 | 项目特征描述 |  | 计量 单位 | 工程量 |  | 金额（元）
[8 empty] | 综合单价 | 合价
本页小计
示。路障阻挡能力依据实车碰撞试验结果，按照本标准表3规定进行划分。实车碰撞试验后，车辆应丧失继续行驶能力，路障应能保持阻挡状态。需符合国标B级标准（满足防暴升降式阻车路障（GA/T1343-2016）标准） 电控制系统安全性： 1.抗电强度：应符合GB16796-2009中5.4.3的规定。 2.绝缘电阻：应符合GB16796-2009中5.4.4的规定。 3.泄露电流：应符合GB16796-2009中5.4.6的规定。 电磁兼容性： 1.静电放电抗扰度：应符合GB/T30148-2013中9.3.4的规定。 2.电快速瞬变脉冲群抗扰度：应符合GB/T30148-2013中12.3.4的规定。 3.浪涌(冲击)抗扰度：应符合GB/T30148-2013中13.3.4的规定。（满足防暴升降式阻车路障（GA/T1343-2016）标准） 浸水性能： 1.路桩阻挡主体在浸水状态下无漏电现象，且能正常升降,应符合本标准5.4.1的要求，无漏电现象，工作正常。 （满足防暴升降式阻车路障（GA/T1343-
本页小计
分部分项工程项目清单计价表
工程名称：电气设备安装工程 |  |  |  | 标段：赤峰市松山区51所学校液压防撞柱安装工程 |  |  | 第 765 页 共 767 页
序号 | 项目编码 | 项目名称 | 项目特征描述 |  | 计量 单位 | 工程量 |  | 金额（元）
[8 empty] | 综合单价 | 合价
2016）标准） 可靠性： 1.常温下，路障连续升降5000次应无停机及故障产生，且升降灵活、到位准确。（满足防暴升降式阻车路障（GA/T1343-2016）标准） 环境适应性： 1.低温试验：满足-30℃+2℃24h可正常工作 2.高温试验：满足+55℃+2℃24h可正常工作
本页小计
分部分项工程项目清单计价表
工程名称：电气设备安装工程 |  |  |  | 标段：赤峰市松山区51所学校液压防撞柱安装工程 |  |  | 第 766 页 共 767 页
序号 | 项目编码 | 项目名称 | 项目特征描述 |  | 计量 单位 | 工程量 |  | 金额（元）
[8 empty] | 综合单价 | 合价
597 | 030402011056 | 电动液压升降柱控制系统 | 产品性能规格要求： 1.尺寸：≥450*550*200mm.控制板加继电器控制（一控8室内电控箱）信号加强器 2.EPS紧急下降功能 3.UPS不间断电源接口 4.动力排水专用接口 5.遥控控制,配2个遥控器。 6.有线按钮控制专用接口 7.防护等级：≥IP54； 8.安装方式：立式、挂式均可； 9.泄漏电流：连续对地泄漏电流和外壳泄漏电流小于 10m 10.绝缘电阻：设备电源插头或电源引入端与外壳裸露金属部件之 间的绝缘电阻，在正常环境条件下≥100MΩ 11.断电释放：在停电状态下使用 UPS 电源可以手动下降 12.控制箱防护等级：≥IP66 13.设备可联动控制的升降柱数量 8 台。 14.箱体采用A3碳钢加氟碳喷涂工艺厚度可达2mm 15.需符合GB 16796-2009《安全防范报警设备安全要求和试验方法》《防爆升降柱动力控制系统-企业标准》的标准。 产品智能化要求： 控制方式： 1.设备支持通过遥 |  | 台 | 1
本页小计
分部分项工程项目清单计价表
工程名称：电气设备安装工程 |  |  |  | 标段：赤峰市松山区51所学校液压防撞柱安装工程 |  |  | 第 767 页 共 767 页
序号 | 项目编码 | 项目名称 | 项目特征描述 |  | 计量 单位 | 工程量 |  | 金额（元）
[8 empty] | 综合单价 | 合价
控器远程遥控、物理按钮、手机APP控制软件、物联网远程控制等方式联动控制升降柱运行； 2.遥控器面板分组升降柱数可设定(至少7组)，遥控器应支持全控、分控、单控。 3.维保提醒功能：可设置定期维保提醒功能。 控制系统： 保护功能： 1.具备优先升起反恐保护功能及红外保护接口； 消防联动： 1.具备消防系统联动控制接口； 治安联动： 1.具备治安报警系统联动控制接口； 通道控制： 1.具备单通道和多通道选择控制接口； 远程控制： 1.具备手机APP远程控制接口； 其它功能接口： 1.具备警示灯、门禁系统、车牌识别、地感线圈、红外安全光线感应、蓝牙、射频（RFID）远程控制（TCP/IP）等联动接口;控制柜主板上预留内置开、关、停控制按钮和遥控手柄，遥控距离100米以上（空旷无干扰）。
本页小计
合 计

## 表E.2.3 材料暂估单价及调整表【电气设备安装工程】
材料暂估单价及调整表
工程名称：电气设备安装工程 |  |  |  |  | 标段：赤峰市松山区51所学校液压防撞柱安装工程 | [5 empty] | 第 1 页 共 1 页
序号 | 材料名称 | 规格型号 | 计量单位 | 数量 |  |  |  | 确认 |  |  |  | 调整金额（元） | 备注
|  |  |  | 数量 |  | 单价 （元） | 合价 （元） | 数量 | 单价 （元） | 合价 （元）
|  |  |  | A₁ |  | B₁ | C₁ | A₂ | B₂ | C₂ |  | D=C₂-C₁
本页小计 | [7 empty] | — | — |  |  |  | —
合 计 | [7 empty] | — | — |  |  |  | —
注：本表可由招标人填写“暂估单价”栏，并在备注栏说明拟用暂估价材料的清单项目，投标人应将上述材料暂估单价计入 工程量清单综合单价。

## 表E.3.1 措施项目清单计价表【电气设备安装工程】
措施项目清单计价表
工程名称：电气设备安装工程 |  |  | 标段：赤峰市松山区51所学校液压防撞柱安装工程 |  | 第 1 页 共 1 页
序号 | 项目编码 | 项目名称 |  | 工作内容 |  | 价格（元） | 备注
1 | 一 | 措施项目一
1.1 | 031401010 | 文明施工费
1.2 | 031401010001 | 文明施工与环境保护费
1.3 | 031401012001 | 临时设施费
1.4 | 031401021001 | 雨季施工增加费
1.5 | 031401015001 | 已完工程及设备保护费
1.6 | 03B001 | 工程定位复测费
1.7 | 031401013001 | 二次搬运费
1.8 | 031401020001 | 夜间施工增加费
1.9 | 031401020002 | 白天在地下室施工增加费
1.10 | 031401021002 | 冬季施工增加费
2 | 二 | 措施项目二
本页小计 | [6 empty] | -
合 计 | [6 empty] | -
注：措施项目清单费用构成详见本标准表 E.3.2，大型机械进出场及安拆费用组成见本标准表 E.3.4。

## 表E.4.1 其他项目清单计价表【电气设备安装工程】
其他项目清单计价表
工程名称：电气设备安装工程 |  | 标段：赤峰市松山区51所学校液压防撞柱安装工程 |  |  |  | 第 1 页 共 1 页
序号 | 项目名称 |  | 暂估（暂定）金额（元） | 结算（确定）金额（元） | 调整金额± （元） |  | 备注
1 | 暂列金额 | [5 empty] | 详见本标准表 E.4.2
2 | 暂估价
2.1 | 专业工程暂估价 | [5 empty] | 详见本标准表 E.4.3
2.2 | 材料暂估价
3 | 计日工 | [5 empty] | 详见本标准表 E.4.4
4 | 总承包服务费 | [5 empty] | 详见本标准表 E.4.5
5 | 材料检验试验费
6 | 建筑工程能效测评费
7 | 工程变更及现场签证
8 | 提前竣工（赶工补偿）
9 | 无负荷联合试运转费
10 | 停窝工损失费
11 | 施工期间未完工程保护费
12 | 企业自有工人培训管理费
13 | 建筑工人实名制费 | [5 empty] | 1.建设项目招标工期为1年的暂按57900元计入工程造价； 2.建设项目招标工期为2年的暂按99400元计入工程造价； 3.建设项目招标工期为3年及以上的暂按140900元计入工程造价。
14 | 安全生产计提费 |  |  | 32445.07 |  |  | 房屋建筑工程计提比例为3%，市政公用工程计提比例为1.5%。
15 | 人工增加费 |  |  | 7513.49
合 计 | [6 empty] | -

## 表E.4.2 暂列金额明细表【电气设备安装工程】
暂列金额明细表
工程名称：电气设备安装工程 |  |  |  | 标段：赤峰市松山区51所学校液压防撞柱安装工程 |  |  | 第 1 页 共 1 页
序号 | 项目名称 | 计算基础 | 费率（%） |  | 暂定金额 （元） | 确定金额（元） |  | 调整金额± (元) | 备注
1 | 合同价格调整暂列金额
2 | 未确定工程暂列金额
3 | 未确定服务暂列金额
4 | 未确定其他暂列金额
本页小计 |  | - | -
合 计 |  | - | -
注：1 本表由招标人填写“暂定金额”总额，采用费率计价方式计算暂定金额的，应分别填写“计算基础”“费率”，并计算 填写“暂定金额”；采用总价计价方式计算暂定金额的，可直接填写“暂定金额”； 2 投标人应将上述暂定金额填写并计入投标总价； 3 结算时应按合同约定计算并填写“确定金额”。

## 表E.4.3 专业工程暂估价明细表【电气设备安装工程】
专业工程暂估价明细表
工程名称：电气设备安装工程 |  |  |  | 标段：赤峰市松山区51所学校液压防撞柱安装工程 |  |  |  | 第 1 页 共 1 页
序号 | 专业工程名称 | 暂估金额（元） |  |  |  | 确认金额（元） |  |  |  | 调整金额±（元） | 备注
|  | 不含税价格 | 增值税 |  | 含税价格 | 不含税价格 | 增值税 |  | 含税价格
|  | A₁ | B₁ |  | C₁ | A₂ | B₂ |  | C₂ | D=C₂-C₁
本页小计 | [10 empty] | -
合计 | [10 empty] | -
注：本表“暂估金额”由招标人填写，投标人应将“暂估金额”填写并计入投标总价。结算时应按合同约定的价格填写 “确认金额”。

## 表E.4.4 计日工表【电气设备安装工程】
计日工表
工程名称：电气设备安装工程 |  |  |  | 标段：赤峰市松山区51所学校液压防撞柱安装工程 |  |  |  | 第 1 页 共 1 页
编号 | 计日工名称 | 单位 | 暂定数量 |  | 实际数量 | 综合单价(元) | 合价（元） |  |  | 调整金额± (元)
[7 empty] | 暂定 |  | 实际
[7 empty] | A₁ |  | A₂ | B=A₂-A₁
一 | 人工
1
人工小计
二 | 材料
1
材料小计
三 | 施工机具
1
施工机具小计
总计
注：1 本表计日工名称、暂定数量应由招标人填写。编制最高投标限价时，单价应由招标人按有关计价规定确定；编制投标报 价时，单价应由投标人自主报价，并按暂定数量计算合价计入投标总价中。 2 工程结算时，应按发承包双方确认的实际数量计算合价。发承包双方确认的实际数量详见本标准表E.8.2。

## 表E.4.5 总承包服务费计价表【电气设备安装工程】
总承包服务费计价表
工程名称：电气设备安装工程 |  |  |  | 标段：赤峰市松山区51所学校液压防撞柱安装工程 |  |  |  |  | 第 1 页 共 1 页
序号 | 项目名称 | 计算基础 | 费率(%) |  | 金额 | 确认 计算基础 | 结算金额 （元） | 调整金额± （元） |  | 备注
|  | A₁ | B |  | C₁ | A₂ | C₂ | D=C₂-C₁
1 | 发包人提供材料 | [8 empty] | 详见本标准表G.1.1
2 | 专业分包工程 | [8 empty] | 详见本标准表E.4.3
3 | 直接发包的专业工程 | [8 empty] | 详见本标准表E.4.6
本页小计
合 计 |  | — | — |  |  | — |  |  |  | -
注：1 本表项目名称、服务内容应由招标人填写； 2 编制最高投标限价及投标报价时，采用费率计价方式计算总承包服务费的，应分别填写“计算基础 A₁” “费率B”， 并计算填写“金额C₁”，C₁=A₁×B; 采用总价计价方式计算总承包服务费的，可直接填写“金额C₁”； 3 编制结算时，采用费率计价方式计算总承包服务费的，应填写“确认计算基础A₂”， 并计算填写“结算金额C₂”， C₂=A₂×B；采用总价计价方式计算总承包服务费的，可直接填写“结算金额C₂”。

## 表E.4.6 直接发包的专业工程明细表【电气设备安装工程】
直接发包的专业工程明细表
工程名称：电气设备安装工程 |  | 标段：赤峰市松山区51所学校液压防撞柱安装工程 | 第 1 页 共 1 页
序号 | 直接发包的专业工程名称 |  |  | 备注
1 | 直接发包的专业工程
注：本表应由招标人填写，用于计算直接发包的专业工程总承包服务费。

## 表G.1.1 发包人提供材料一览表【电气设备安装工程】
发包人提供材料一览表
工程名称：电气设备安装工程 |  |  |  |  | 标段：赤峰市松山区51所学校液压防撞柱安装工程 |  | 第 1 页 共 1 页
序号 | 材料名称、规格、型号 | 单位 | 数量 | 单价(元) |  | 合价（元） |  | 有效损耗率 (%) | 备注
本页小计 | [7 empty] | - | -
合 计 | [7 empty] | - | -

## 表G.2.1-1 承包人提供可调价主要材料表一【电气设备安
承包人提供可调价主要材料表一
(适用于价格信息调差法)
工程名称：电气设备安装工程 |  |  |  |  | 标段：赤峰市松山区51所学校液压防撞柱安装工程 |  |  |  | 第 1 页 共 1 页
序号 | 名称、规格、型号 | 单位 | 数量 | 基准价 Cₒ（元） |  | 投标报价 （元） | 风险幅度系数 r（%） | 价格信息 Cᵢ（元） |  | 价差 ΔC（元） | 价差调整金额 ΔP（元）
本页小计
合 计
注：1 本表仅适用于物价变化引起合同价格调整事件使用。其中，招标人填写序号、名称、规格、型号、 单位、基准价、风险 幅度；投标人根据投标报价填写投标报价； 2 “数量”依据发承包双方在合同中明确的数量计算方式计算确定。

## 表G.2.1-2 承包人提供可调价主要材料表二【电气设备安
承包人提供可调价主要材料表二
(适用于价格指数调差法)
工程名称：电气设备安装工程 |  |  | 标段：赤峰市松山区51所学校液压防撞柱安装工程 |  |  | 第 1 页 共 1 页
序号 | 名称、规格、型号 | 变值权重 B |  | 基本价格指数 Fₒ | 现行价格指数 Fₜ |  | 风险幅度系数 （%） | 价差调整金额 △P（元）
| 定值权重A |  |  | - | - |  | - | -
合计 |  | 1 |  | - | - |  | -
注：1“名称、规格、型号”“基本价格指数”栏由招标人填写，人工也采用价格指数调差法调整的，由招标人在“名称”栏填 写； 2 本表仅适用于物价变化引起合同价格调整事件使用； 3 分项计算可调价主要材料价差的，应在“价差调整金额”列分别填写金额，并计算合计金额；整体计算可调价主要材料 价差的，可仅在“价差调整金额”列“合计”行填写。