## 表C.1.1 招标工程量清单扉页
工程名称： |  |  | 建筑与装饰工程
标段名称： |  |  | 2025年金厂沟梁镇肉鸡养殖项目
招标工程量清单
| 编 制 人 | ： |  | (造价专业人员签字及盖章)
| 审 核 人 | ： |  | (签字及盖章)
| 编 制 单 位 | ： |  | (盖章)
| 法定代表人 或其授权人 | ： |  | (签字或盖章)
| 招 标 人 | ： |  | (盖章)
| 法定代表人 或其授权人 | ： |  | (签字或盖章)
| 编 制 时 间 | ：

## 表E.2.1 分部分项工程项目清单计价表
分部分项工程项目清单计价表
工程名称：建筑与装饰工程 |  |  |  | 标段：2025年金厂沟梁镇肉鸡养殖项目 |  |  | 第 1 页 共 9 页
序号 | 项目编码 | 项目名称 | 项目特征描述 |  | 计量 单位 | 工程量 |  | 金额（元）
[8 empty] | 综合单价 | 合价
混凝土工程
1 | 010501001001 | 基础垫层 | 1.混凝土种类:商品混凝土 2.混凝土强度等级:C15 |  | m3 | 47.43
2 | 010505001001 | 垫层模板 | 1.垫层部位:基础垫层模板 2.模板、支架的制作、安装、拆除等所有内容 |  | m2 | 84.69
3 | 010502002001 | 条形基础 | 1.混凝土种类:商品混凝土 2.混凝土强度等级:C30 |  | m3 | 69.49
4 | 010505002001 | 基础模板 | 1.基础类型:带形基础模板 2.模板、支架的制作、安装、拆除等所有内容 |  | m2 | 196.67
5 | 010502004001 | 设备基础 | 1.混凝土种类:商品混凝土 2.混凝土强度等级:C30 |  | m3 | 11.51
6 | 010505002002 | 基础模板 | 1.基础类型:设备基础模板 2.模板、支架的制作、安装、拆除等所有内容 |  | m2 | 9.59
7 | 010502022001 | 圈梁 | 1.混凝土种类:商品混凝土 2.混凝土强度等级:C30 3.地圈梁 |  | m3 | 22.01
8 | 010505012001 | 圈梁模板 | 1.地圈梁模板 2.模板、支架的制作、安装、拆除等所有内容 |  | m2 | 167.24
9 | 010502022002 | 圈梁 | 1.混凝土种类:商品混凝土 2.混凝土强度等级:C25 |  | m3 | 20.69
10 | 010505012002 | 圈梁模板 | 1.模板、支架的制作、安装、拆除等所有内容 |  | m2 | 185.22
本页小计
分部分项工程项目清单计价表
工程名称：建筑与装饰工程 |  |  |  | 标段：2025年金厂沟梁镇肉鸡养殖项目 |  |  | 第 2 页 共 9 页
序号 | 项目编码 | 项目名称 | 项目特征描述 |  | 计量 单位 | 工程量 |  | 金额（元）
[8 empty] | 综合单价 | 合价
11 | 010502023001 | 过梁 | 1.混凝土种类:商品混凝土 2.混凝土强度等级:C25 |  | m3 | 3.42
12 | 010505013001 | 过梁模板 | 1.模板、支架的制作、安装、拆除等所有内容 |  | m2 | 35.53
13 | 010502021001 | 构造柱 | 1.混凝土种类:商品混凝土 2.混凝土强度等级:C30 |  | m3 | 2.79
14 | 010502021002 | 构造柱 | 1.混凝土种类:商品混凝土 2.混凝土强度等级:C25 |  | m3 | 20.21
15 | 010505011001 | 构造柱模板 | 1.模板、支架的制作、安装、拆除等所有内容 |  | m2 | 199.99
16 | 01B002 | 泵送混凝土 | 1.泵送混凝土 |  | m3 | 199.51
砌筑工程
17 | 010401001001 | 砖基础 | 1.砖品种、规格、强度等级:MU15.0普通粉煤灰砖 2.基础类型:条形 3.砂浆强度等级:水泥砂浆M10 |  | m3 | 31.37
18 | 010401002001 | 实心砖墙 | 1.砖品种、规格、强度等级:MU10烧结普通砖 2.墙体类型: 厚度：240 mm 双面混水 3.砂浆强度等级、配合比:混合砂浆M7.5 |  | m3 | 192.08
19 | 010903003001 | 墙面砂浆防水 | 1.防水层做法:1:2.5水泥砂浆掺5%防水粉20mm 2.立面 |  | m2 | 438.92
钢筋工程
20 | 010506017001 | 砌体工程内配钢筋 | 1.钢筋种类、规格:直径： 6 级别：HPB300 |  | t | 0.56
本页小计
分部分项工程项目清单计价表
工程名称：建筑与装饰工程 |  |  |  | 标段：2025年金厂沟梁镇肉鸡养殖项目 |  |  | 第 3 页 共 9 页
序号 | 项目编码 | 项目名称 | 项目特征描述 |  | 计量 单位 | 工程量 |  | 金额（元）
[8 empty] | 综合单价 | 合价
21 | 010506002001 | 现浇混凝土柱钢筋 | 1.钢筋种类、规格:直径： 14 级别： HRB400 |  | t | 2.883
22 | 010506002002 | 现浇混凝土柱钢筋 | 1.钢筋种类、规格:直径： 8 级别： HRB400 2.箍筋 |  | t | 1.022
23 | 010506005001 | 现浇混凝土梁钢筋 | 1.钢筋种类、规格:直径： 16 级别： HRB400 |  | t | 0.178
24 | 010506005002 | 现浇混凝土梁钢筋 | 1.钢筋种类、规格:直径： 14 级别： HRB400 |  | t | 2.086
25 | 010506005003 | 现浇混凝土梁钢筋 | 1.钢筋种类、规格:直径： 12 级别： HRB400 |  | t | 1.488
26 | 010506005004 | 现浇混凝土梁钢筋 | 1.钢筋种类、规格:直径： 10 级别：HPB300 |  | t | 0.017
27 | 010506005005 | 现浇混凝土梁钢筋 | 1.钢筋种类、规格:直径： 8 级别：HPB300 |  | t | 0.01
28 | 010506005006 | 现浇混凝土梁钢筋 | 1.钢筋种类、规格:直径： 6 级别： HPB300 2.箍筋 |  | t | 0.713
29 | 010506001001 | 现浇混凝土基础钢筋 | 1.钢筋种类、规格:直径： 8 级别： HRB400 |  | t | 0.403
30 | 010506001002 | 现浇混凝土基础钢筋 | 1.钢筋种类、规格:直径： 10 级别： HRB400 |  | t | 0.986
31 | 010506001003 | 现浇混凝土基础及联系梁钢筋 | 1.钢筋种类、规格:直径： 14 级别： HRB400 |  | t | 0.772
钢结构
本页小计
分部分项工程项目清单计价表
工程名称：建筑与装饰工程 |  |  |  | 标段：2025年金厂沟梁镇肉鸡养殖项目 |  |  | 第 4 页 共 9 页
序号 | 项目编码 | 项目名称 | 项目特征描述 |  | 计量 单位 | 工程量 |  | 金额（元）
[8 empty] | 综合单价 | 合价
32 | 010602001001 | 钢屋架 | 1.钢材品种、规格:镀锌方管F110*6.0，F90*5.0，F60*2.0，F80*3.0，Q235B 2.单榀质量:1.0t内 3.探伤要求:常规检测 4.包含构件制作、安装、运输等 5.FGWJ18-4、做法参考图集《轻型屋面三角形钢屋架(圆钢管、方钢管)》06SG517-1P116~117页 |  | t | 14.72
33 | 010607002001 | 钢支撑、钢拉条 | 1.钢材品种、规格:φ50*2.5 （Q235镀锌) 2.构件类型:XG-1水平系杆 3.探伤要求:常规检测 4.包含构件制作、安装、运输等 |  | t | 2.094
34 | 010607002002 | 钢支撑、钢拉条 | 1.钢材品种、规格:φ89*3.0 （Q235镀锌) 2.构件类型:XG-2水平系杆 3.探伤要求:常规检测 4.包含构件制作、安装、运输等 |  | t | 1.979
35 | 010607002003 | 钢支撑、钢拉条 | 1.钢材品种、规格:φ60*2.5 （Q235镀锌) 2.构件类型:CC水平系杆 3.探伤要求:常规检测 4.包含构件制作、安装、运输等 |  | t | 0.086
本页小计
分部分项工程项目清单计价表
工程名称：建筑与装饰工程 |  |  |  | 标段：2025年金厂沟梁镇肉鸡养殖项目 |  |  | 第 5 页 共 9 页
序号 | 项目编码 | 项目名称 | 项目特征描述 |  | 计量 单位 | 工程量 |  | 金额（元）
[8 empty] | 综合单价 | 合价
36 | 010607002004 | 钢支撑、钢拉条 | 1.钢材品种、规格:φ60*2.5 （Q235镀锌) 2.构件类型:SC水平系杆 3.探伤要求:常规检测 4.包含构件制作、安装、运输等 |  | t | 1.887
37 | 010607003001 | 钢檩条 | 1.钢材品种、规格:镀锌C220*75*20*2.0 Q355B 2.构件类型:檩条 3.包含构件制作、安装、运输等 |  | t | 9.669
38 | 010607003002 | 钢檩条 | 1.钢材品种、规格:镀锌B80*40*2.0 Q345B 2.构件类型:檩条 3.包含构件制作、安装、运输等 |  | t | 0.353
39 | 010607002005 | 钢支撑、钢拉条 | 1.钢材品种、规格:φ12 （Q235B)镀锌 2.构件类型:XT、LT、CG 3.探伤要求:常规检测 4.包含构件制作、安装、运输等 |  | t | 0.638
40 | 010607002006 | 钢支撑、钢拉条 | 1.钢材品种、规格:φ32X2.5 （Q235镀锌) 2.构件类型:CG杆 3.探伤要求:常规检测 4.包含构件制作、安装、运输等 |  | t | 0.191
41 | 010506025001 | 预埋铁件 | 1.预埋铁件 |  | t | 0.656
42 | 010506024001 | 螺栓 | 1.预埋螺栓M20 |  | 套 | 72
屋面工程
本页小计
分部分项工程项目清单计价表
工程名称：建筑与装饰工程 |  |  |  | 标段：2025年金厂沟梁镇肉鸡养殖项目 |  |  | 第 6 页 共 9 页
序号 | 项目编码 | 项目名称 | 项目特征描述 |  | 计量 单位 | 工程量 |  | 金额（元）
[8 empty] | 综合单价 | 合价
43 | 010605003001 | 钢屋面板 | 1.彩色压型钢板（夹芯50mm岩棉板），压型钢板上侧为0.6mm厚压型钢板，下侧为0.5mm厚白色压型板， 2.墙面变形缝、封边等 |  | m2 | 150.84
44 | 010605003002 | 钢屋面板 | 1.彩色压型钢板（夹芯100mm岩棉板），压型钢板上侧为0.6mm厚压型钢板，下侧为0.5mm厚白色压型板， 2.屋脊做法：12J5-2-2/Y6夹芯板屋面 |  | m2 | 1952.42
地面装饰
45 | 010501002001 | 楼地面垫层 | 1.100厚三七灰土垫层 |  | m3 | 168.12
46 | 011101002001 | 细石混凝土楼地面 | 1.100厚防水混凝土地面 2.混凝土种类：商品混凝土 3.混凝土标号：C25P6 |  | m2 | 1681.22
内墙装饰
47 | 011201001001 | 墙、柱面一般抹灰 | 1.9厚1:3水泥砂浆 2.6厚1:2水泥砂浆抹平 |  | m2 | 1158.96
外墙装饰
48 | 011201001002 | 墙、柱面一般抹灰 | 1.墙体类型:外墙 2.底层厚度、砂浆配合比:12mm 1:3水泥砂浆 3.面层厚度、砂浆配合比:6mm水泥砂浆1:2.5 4.12J1-113-外墙A |  | m2 | 763.43
本页小计
分部分项工程项目清单计价表
工程名称：建筑与装饰工程 |  |  |  | 标段：2025年金厂沟梁镇肉鸡养殖项目 |  |  | 第 7 页 共 9 页
序号 | 项目编码 | 项目名称 | 项目特征描述 |  | 计量 单位 | 工程量 |  | 金额（元）
[8 empty] | 综合单价 | 合价
49 | 011001003001 | 保温隔热墙面 | 1.保温隔热部位:墙体 2.保温隔热方式:外保温 3.保温隔热材料品种、规格及厚度:50mm厚挤塑板，35Kg/m3 4.增强网及抗裂防水砂浆种类:抗裂砂浆，挂耐碱网格布 |  | m2 | 763.51
50 | 011001003002 | 保温隔热墙面 | 1.保温隔热部位:门窗、洞口侧壁 2.保温隔热方式:20厚无机保温砂浆构造保温,燃烧性能为A级 |  | m2 | 70.04
门窗工程
51 | 010807001001 | 金属(塑钢)窗 | 1.框、扇材质:断桥铝（5+9A+5+9A+5） 2.包含五金件 |  | m2 | 3.5
52 | 010802001001 | 金属(塑钢)门 | 1.钢制乙级防火门 2.含五金件等配件 |  | m2 | 1.98
53 | 010802002001 | 彩板门 | 1.成品铁艺门 2.含五金件等配件 |  | m2 | 13.27
54 | 010802002002 | 彩板门 | 1.轻质铁艺检修门 2.含五金件等配件 |  | m2 | 2.73
55 | 01B003 | 成品通风窗防雨罩 | 1.成品带网通风窗PE材质防风罩 2.规格：0.65*0.36m |  | 个 | 6
56 | 01B004 | 成品通风窗防雨罩 | 1.成品带网通风窗PE材质防风罩 2.规格：0.56*0.27m |  | 个 | 90
散水
57 | 010502029001 | 散水 | 1.素土夯实 2.3:7灰土垫层150mm厚 3.80厚C20混凝土 4.贴墙沥青胶泥嵌缝 5.散水模板 |  | m2 | 229.29
坡道
本页小计
分部分项工程项目清单计价表
工程名称：建筑与装饰工程 |  |  |  | 标段：2025年金厂沟梁镇肉鸡养殖项目 |  |  | 第 8 页 共 9 页
序号 | 项目编码 | 项目名称 | 项目特征描述 |  | 计量 单位 | 工程量 |  | 金额（元）
[8 empty] | 综合单价 | 合价
58 | 010502031001 | 坡道 | 1.素土夯实 2.3:7灰土垫层300mm厚 3.100厚C20混凝土（含模板） 4.素水泥浆结合层一道 5.25厚1:2水泥砂浆抹面做出60宽7深锯齿 |  | m2 | 12.37
排水沟
59 | 010501002002 | 楼地面垫层 | 1.垫层材料种类、配合比、厚度:3:7灰土垫层500mm厚 |  | m3 | 43.36
60 | 010401011001 | 贴砌砖墙 | 1.砖品种、规格、强度等级:标准砖 2.墙体厚度:120mm 3.砂浆强度等级:M5.0水泥砂浆 |  | m3 | 12.26
61 | 010502027001 | 电缆沟、地沟 | 1.排水沟 2.沟截面净空尺寸:300*200mm 3.垫层材料种类、厚度:100mm厚C15混凝土 4.底板混凝土种类、强度等级、厚度:80mm厚C25混凝土 5.沟壁混凝土种类、强度等级、厚度:80mm厚C25混凝土 6.防护材料种类:20mm厚1:2.5水泥砂浆 7.混凝土种类:商品混凝土 8.含混凝土模板 9.钢筋箅子 |  | m | 91.06
排粪沟
本页小计
分部分项工程项目清单计价表
工程名称：建筑与装饰工程 |  |  |  | 标段：2025年金厂沟梁镇肉鸡养殖项目 |  |  | 第 9 页 共 9 页
序号 | 项目编码 | 项目名称 | 项目特征描述 |  | 计量 单位 | 工程量 |  | 金额（元）
[8 empty] | 综合单价 | 合价
62 | 010401010001 | 砖地沟、明沟 | 1.砖品种、规格、强度等级:标准砖 2.沟截面尺寸:1200*1000mm 3.垫层材料种类、厚度:150厚3:7灰土 4.底板混凝土种类、强度等级及厚度:150厚C15混凝土垫层 5.砂浆强度等级:M5水泥砂浆 6.沟底找坡层种类及厚度:水泥砂浆一道(内掺建筑胶)，最薄处30厚C20细石混凝土找坡层找平 7.防水层:1.5厚聚氨酯防水层,四周向上翻150 8.沟底防水保护层:1:2.5水泥砂浆 9.内沟壁抹灰:1:2.5水泥砂浆 10.排粪沟盖板1300*800*10mm铁板 |  | m | 18.73
水帘坑
63 | 010904001001 | 楼(地)面卷材防水 | 1.卷材品种、规格、厚度:400g SQ高分子卷材 2.防水层数:1层 |  | m2 | 33.1
64 | 010903002001 | 墙面涂膜防水 | 1.卷材品种、规格、厚度:400g SQ高分子卷材 2.防水层数:1层 |  | m2 | 66.62
65 | 011101001001 | 水泥砂浆楼地面 | 1.面层厚度、砂浆种类及强度等级:25mm厚水泥砂浆保护层 |  | m2 | 33.1
66 | 011201001003 | 墙、柱面一般抹灰 | 1.各层厚度、材料种类及强度等级:25mm厚水泥砂浆保护层 |  | m2 | 66.62
本页小计
合 计

## 表E.2.3 材料暂估单价及调整表
材料暂估单价及调整表
工程名称：建筑与装饰工程 |  |  |  |  | 标段：2025年金厂沟梁镇肉鸡养殖项目 | [5 empty] | 第 1 页 共 1 页
序号 | 材料名称 | 规格型号 | 计量单位 | 数量 |  |  |  | 确认 |  |  |  | 调整金额（元） | 备注
|  |  |  | 数量 |  | 单价 （元） | 合价 （元） | 数量 | 单价 （元） | 合价 （元）
|  |  |  | A₁ |  | B₁ | C₁ | A₂ | B₂ | C₂ |  | D=C₂-C₁
本页小计 | [7 empty] | — | — |  |  |  | —
合 计 | [7 empty] | — | — |  |  |  | —
注：本表可由招标人填写“暂估单价”栏，并在备注栏说明拟用暂估价材料的清单项目，投标人应将上述材料暂估单价计入 工程量清单综合单价。

## 表E.3.1 措施项目清单计价表
措施项目清单计价表
工程名称：建筑与装饰工程 |  |  | 标段：2025年金厂沟梁镇肉鸡养殖项目 |  | 第 1 页 共 1 页
序号 | 项目编码 | 项目名称 |  | 工作内容 |  | 价格（元） | 备注
1 | 一 | 措施项目一
1.1 | 011601007 | 文明施工费
1.2 | 011601007001 | 文明施工与环境保护费
1.3 | 011601006001 | 临时设施费
1.4 | 011601010001 | 雨季施工增加费
1.5 | 011601014001 | 已完工程及设备保护费
1.6 | 01B001 | 工程定位复测费
1.7 | 011601013001 | 二次搬运费
1.8 | 011601012001 | 特殊地区施工增加费
1.9 | 011601011001 | 夜间施工增加费
1.10 | 011601011002 | 白天在地下室施工增加费
1.11 | 011601010002 | 冬季施工增加费
2 | 二 | 措施项目二
2.1 | 011601001001 | 脚手架
2.2 | 011601002001 | 垂直运输
本页小计 | [6 empty] | -
合 计 | [6 empty] | -
注：措施项目清单费用构成详见本标准表 E.3.2，大型机械进出场及安拆费用组成见本标准表 E.3.4。

## 表E.4.1 其他项目清单计价表
其他项目清单计价表
工程名称：建筑与装饰工程 |  | 标段：2025年金厂沟梁镇肉鸡养殖项目 |  |  |  | 第 1 页 共 1 页
序号 | 项目名称 |  | 暂估（暂定）金额（元） | 结算（确定）金额（元） | 调整金额± （元） |  | 备注
1 | 暂列金额 | [5 empty] | 详见本标准表 E.4.2
2 | 暂估价
2.1 | 专业工程暂估价 | [5 empty] | 详见本标准表 E.4.3
2.2 | 材料暂估价
3 | 计日工 | [5 empty] | 详见本标准表 E.4.4
4 | 总承包服务费 | [5 empty] | 详见本标准表 E.4.5
5 | 材料检验试验费
6 | 建筑工程能效测评费
7 | 工程变更及现场签证
8 | 提前竣工（赶工补偿）
9 | 无负荷联合试运转费
10 | 停窝工损失费
11 | 施工期间未完工程保护费
12 | 企业自有工人培训管理费
13 | 建筑工人实名制费 | [5 empty] | 1.建设项目招标工期为1年的暂按57900元计入工程造价； 2.建设项目招标工期为2年的暂按99400元计入工程造价； 3.建设项目招标工期为3年及以上的暂按140900元计入工程造价。
14 | 安全生产计提费 | [5 empty] | 房屋建筑工程计提比例为3%，市政公用工程计提比例为1.5%。
15 | 人工增加费
合 计 | [6 empty] | -

## 表E.4.2 暂列金额明细表
暂列金额明细表
工程名称：建筑与装饰工程 |  |  |  | 标段：2025年金厂沟梁镇肉鸡养殖项目 |  |  | 第 1 页 共 1 页
序号 | 项目名称 | 计算基础 | 费率（%） |  | 暂定金额 （元） | 确定金额（元） |  | 调整金额± (元) | 备注
1 | 合同价格调整暂列金额
2 | 未确定工程暂列金额
3 | 未确定服务暂列金额
4 | 未确定其他暂列金额
本页小计 |  | - | -
合 计 |  | - | -
注：1 本表由招标人填写“暂定金额”总额，采用费率计价方式计算暂定金额的，应分别填写“计算基础”“费率”，并计算 填写“暂定金额”；采用总价计价方式计算暂定金额的，可直接填写“暂定金额”； 2 投标人应将上述暂定金额填写并计入投标总价； 3 结算时应按合同约定计算并填写“确定金额”。

## 表E.4.3 专业工程暂估价明细表
专业工程暂估价明细表
工程名称：建筑与装饰工程 |  |  |  | 标段：2025年金厂沟梁镇肉鸡养殖项目 |  |  |  | 第 1 页 共 1 页
序号 | 专业工程名称 | 暂估金额（元） |  |  |  | 确认金额（元） |  |  |  | 调整金额±（元） | 备注
|  | 不含税价格 | 增值税 |  | 含税价格 | 不含税价格 | 增值税 |  | 含税价格
|  | A₁ | B₁ |  | C₁ | A₂ | B₂ |  | C₂ | D=C₂-C₁
本页小计 | [10 empty] | -
合计 | [10 empty] | -
注：本表“暂估金额”由招标人填写，投标人应将“暂估金额”填写并计入投标总价。结算时应按合同约定的价格填写 “确认金额”。

## 表E.4.4 计日工表
计日工表
工程名称：建筑与装饰工程 |  |  |  | 标段：2025年金厂沟梁镇肉鸡养殖项目 |  |  |  | 第 1 页 共 1 页
编号 | 计日工名称 | 单位 | 暂定数量 |  | 实际数量 | 综合单价(元) | 合价（元） |  |  | 调整金额± (元)
[7 empty] | 暂定 |  | 实际
[7 empty] | A₁ |  | A₂ | B=A₂-A₁
一 | 人工
1
人工小计
二 | 材料
1
材料小计
三 | 施工机具
1
施工机具小计
总计
注：1 本表计日工名称、暂定数量应由招标人填写。编制最高投标限价时，单价应由招标人按有关计价规定确定；编制投标报 价时，单价应由投标人自主报价，并按暂定数量计算合价计入投标总价中。 2 工程结算时，应按发承包双方确认的实际数量计算合价。发承包双方确认的实际数量详见本标准表E.8.2。

## 表E.4.5 总承包服务费计价表
总承包服务费计价表
工程名称：建筑与装饰工程 |  |  |  | 标段：2025年金厂沟梁镇肉鸡养殖项目 |  |  |  |  | 第 1 页 共 1 页
序号 | 项目名称 | 计算基础 | 费率(%) |  | 金额 | 确认 计算基础 | 结算金额 （元） | 调整金额± （元） |  | 备注
|  | A₁ | B |  | C₁ | A₂ | C₂ | D=C₂-C₁
1 | 发包人提供材料 | [8 empty] | 详见本标准表G.1.1
2 | 专业分包工程 | [8 empty] | 详见本标准表E.4.3
3 | 直接发包的专业工程 | [8 empty] | 详见本标准表E.4.6
本页小计
合 计 |  | — | — |  |  | — |  |  |  | -
注：1 本表项目名称、服务内容应由招标人填写； 2 编制最高投标限价及投标报价时，采用费率计价方式计算总承包服务费的，应分别填写“计算基础 A₁” “费率B”， 并计算填写“金额C₁”，C₁=A₁×B; 采用总价计价方式计算总承包服务费的，可直接填写“金额C₁”； 3 编制结算时，采用费率计价方式计算总承包服务费的，应填写“确认计算基础A₂”， 并计算填写“结算金额C₂”， C₂=A₂×B；采用总价计价方式计算总承包服务费的，可直接填写“结算金额C₂”。

## 表E.4.6 直接发包的专业工程明细表
直接发包的专业工程明细表
工程名称：建筑与装饰工程 |  | 标段：2025年金厂沟梁镇肉鸡养殖项目 | 第 1 页 共 1 页
序号 | 直接发包的专业工程名称 |  |  | 备注
1 | 直接发包的专业工程
注：本表应由招标人填写，用于计算直接发包的专业工程总承包服务费。

## 表E.5.1 增值税计价表
增值税计价表
工程名称：建筑与装饰工程 |  |  | 标段：2025年金厂沟梁镇肉鸡养殖项目 |  | 第 1 页 共 1 页
序号 | 项目名称 | 计算基础说明 |  | 计算基础 |  | 税率(%) | 金额(元)
1 | 增值税 | 分部分项工程费+措施项目工程费+其他项目费-其中：专业工程暂估价 |  |  |  | 9
合 计

## 表G.1.1 发包人提供材料一览表
发包人提供材料一览表
工程名称：建筑与装饰工程 |  |  |  |  | 标段：2025年金厂沟梁镇肉鸡养殖项目 |  | 第 1 页 共 1 页
序号 | 材料名称、规格、型号 | 单位 | 数量 | 单价(元) |  | 合价（元） |  | 有效损耗率 (%) | 备注
本页小计 | [7 empty] | - | -
合 计 | [7 empty] | - | -

## 表G.2.1-1 承包人提供可调价主要材料表一
承包人提供可调价主要材料表一
(适用于价格信息调差法)
工程名称：建筑与装饰工程 |  |  |  |  | 标段：2025年金厂沟梁镇肉鸡养殖项目 |  |  |  | 第 1 页 共 1 页
序号 | 名称、规格、型号 | 单位 | 数量 | 基准价 Cₒ（元） |  | 投标报价 （元） | 风险幅度系数 r（%） | 价格信息 Cᵢ（元） |  | 价差 ΔC（元） | 价差调整金额 ΔP（元）
本页小计
合 计
注：1 本表仅适用于物价变化引起合同价格调整事件使用。其中，招标人填写序号、名称、规格、型号、 单位、基准价、风险 幅度；投标人根据投标报价填写投标报价； 2 “数量”依据发承包双方在合同中明确的数量计算方式计算确定。

## 表G.2.1-2 承包人提供可调价主要材料表二
承包人提供可调价主要材料表二
(适用于价格指数调差法)
工程名称：建筑与装饰工程 |  |  | 标段：2025年金厂沟梁镇肉鸡养殖项目 |  |  | 第 1 页 共 1 页
序号 | 名称、规格、型号 | 变值权重 B |  | 基本价格指数 Fₒ | 现行价格指数 Fₜ |  | 风险幅度系数 （%） | 价差调整金额 △P（元）
| 定值权重A |  |  | - | - |  | - | -
合计 |  | 1 |  | - | - |  | -
注：1“名称、规格、型号”“基本价格指数”栏由招标人填写，人工也采用价格指数调差法调整的，由招标人在“名称”栏填 写； 2 本表仅适用于物价变化引起合同价格调整事件使用； 3 分项计算可调价主要材料价差的，应在“价差调整金额”列分别填写金额，并计算合计金额；整体计算可调价主要材料 价差的，可仅在“价差调整金额”列“合计”行填写。