## 表C.1.1 招标工程量清单扉页
工程名称： |  |  | 鸡舍养鸡专用设备
标段名称： |  |  | 2025年金厂沟梁镇肉鸡养殖项目
招标工程量清单
| 编 制 人 | ： |  | (造价专业人员签字及盖章)
| 审 核 人 | ： |  | (签字及盖章)
| 编 制 单 位 | ： |  | (盖章)
| 法定代表人 或其授权人 | ： |  | (签字或盖章)
| 招 标 人 | ： |  | (盖章)
| 法定代表人 或其授权人 | ： |  | (签字或盖章)
| 编 制 时 间 | ：

## 表E.2.1 分部分项工程项目清单计价表
分部分项工程项目清单计价表
工程名称：鸡舍养鸡专用设备 |  |  |  | 标段：2025年金厂沟梁镇肉鸡养殖项目 |  |  | 第 1 页 共 4 页
序号 | 项目编码 | 项目名称 | 项目特征描述 |  | 计量 单位 | 工程量 |  | 金额（元）
[8 empty] | 综合单价 | 合价
笼架系统
1 | 03B001 | 笼架 | （1）食槽架，δ=1.8mm,275克镀锌板制作； （2）立柱，2.0mm，275克镀锌板制作； （3）上横梁，δ=1.0mm,275克镀锌板制作； （4）托带梁，δ=1.0mm,275克镀锌板制作； （5）连接板，δ=1.2mm,275克镀锌板制作； （6）托笼梁，δ=1.0mm,275克镀锌板制作； （7）其他链接小件，螺丝（达克罗）PP粪带T:1.0mm。 （8）整组尺寸：长1000m*宽1250mm*高450mm |  | 组 | 576
2 | 03B002 | 机头（笼架前端） | 1、δ=2.0-3.0mm，275克镀锌板，热镀锌槽钢；电机功率0.75kw,380v。 |  | 套 | 8
3 | 03B003 | 机尾（笼架后端） | 1.δ=2.0-3.0mm，275克镀锌板，热镀锌槽钢；电机功率0.75kw,380v。 |  | 套 | 8
4 | 03B004 | 三层笼网 | 1.笼高45cm; 热浸锌工艺，笼丝直径2.0-4.0mm，脚踏垫孔径16mm；开食料桶每组3个（含上笼门）容量1.5L,材质为PE。 |  | 组 | 576
喂料系统
5 | 03B005 | 挎斗喂料机 | 1.275克镀锌板，料斗1.0mm。横梁厚度3.0mm。钢丝绳直径φ=6mm。料车电机功率0.75kw,380v。 |  | 套 | 4
本页小计
分部分项工程项目清单计价表
工程名称：鸡舍养鸡专用设备 |  |  |  | 标段：2025年金厂沟梁镇肉鸡养殖项目 |  |  | 第 2 页 共 4 页
序号 | 项目编码 | 项目名称 | 项目特征描述 |  | 计量 单位 | 工程量 |  | 金额（元）
[8 empty] | 综合单价 | 合价
6 | 03B006 | 料槽 | 1.塑钢食槽，5*9*10cm，厚度≥3.6mm。涤纶材质育雏中层一条3CM。三层调节板材质为PVC。 |  | 组 | 576
7 | 03B007 | 上料 | 1.上料PVC管，直径110mm，南非进口绞龙，外径91mm，内径66.5mm，节距66mm。（不含料塔） |  | 套 | 1
饮水系统
8 | 03B008 | 乳头、水线 | 1.双水线，方管水线，22*22*2mm，材质PVC。每笼5个椎阀乳头；360度出水锥套和阀杆采用不锈钢，外壳材质为POM。接水杯，PE原料。水线吊扣包含PE吊卡、0.9mm不锈钢钢丝绳，固定铝制钢丝绳套。 |  | 组 | 576
9 | 03B009 | 单列水 | 1.强力高压避光管、软管不易老化，水线升降 绞盘式，每层1个调压阀，高度能调节，每个调压阀前安装一个阀门，水、气集中排放，统一排向地沟 |  | 套 | 8
10 | 03B010 | 首端主水 | 1.电子脉冲式水表，PVC供水管，国标管件，棉质滤芯过滤器，过滤精度为80-120目。 |  | 套 | 1
11 | 03B011 | 压力罐 | 1.400升压力罐 |  | 套 | 1
12 | 030109001001 | 泵 | 1.名称:喷射泵 2.型号:2200W 220V全自动不锈钢自吸喷射泵 |  | 台 | 1
出粪系统
本页小计
分部分项工程项目清单计价表
工程名称：鸡舍养鸡专用设备 |  |  |  | 标段：2025年金厂沟梁镇肉鸡养殖项目 |  |  | 第 3 页 共 4 页
序号 | 项目编码 | 项目名称 | 项目特征描述 |  | 计量 单位 | 工程量 |  | 金额（元）
[8 empty] | 综合单价 | 合价
13 | 03B012 | 横、斜向出粪系统 | 1.横向传送带，输送带材质为PVC,厚度3mm。侧板厚度3.0mm，275克镀锌板制作，电机功率1.1kw,380V。斜向绞龙，外管为黑管热浸锌处理，直径325毫米，叶片厚度3-4mm,热浸锌处理，电机功率3.0kw,380V。 |  | 套 | 1
照明、消毒系统
14 | 03B013 | 照明系统 | 1.48V，4W灯管，灯管直径12mm，暖白。管长1.0米。单栋共计576根。含线、主控箱（可调光，48V,2000W）及附件。 |  | 栋 | 1
通风系统
15 | 030108001001 | 风机 | 1.百叶推拉风机，不锈钢扇叶，电机380v，1.1kw。外形尺寸1400*1400mm，镀锌板制作。 |  | 台 | 20
16 | 03B014 | 水帘 | 1.7090，单块厚度150mm。铝合金外框 |  | m2 | 120
17 | 03B015 | 水帘泵 | 1.功率1.1KW,380V。扬程28米。 |  | 台 | 3
18 | 03B016 | 水帘导流板 | 1.导流板厚度50mm，内芯为14公斤EPS,面板为0.3mm纳米铝膜板。铝合金边框，POM密封条，不锈钢合页 |  | m2 | 102
19 | 03B017 | 导流板控制 | 1.手自动一体控制 |  | 套 | 3
20 | 03B018 | 小窗 | 1.材质为ABS+PVC,不含防雨罩 |  | 个 | 96
21 | 03B019 | 小窗控制 | 1.手自动一体控制.推杆电机，380V,0.22kw。 |  | 套 | 2
电控系统
22 | 03B021 | 环控系统 | 1.AC2000（3G版） |  | 套 | 1
本页小计
分部分项工程项目清单计价表
工程名称：鸡舍养鸡专用设备 |  |  |  | 标段：2025年金厂沟梁镇肉鸡养殖项目 |  |  | 第 4 页 共 4 页
序号 | 项目编码 | 项目名称 | 项目特征描述 |  | 计量 单位 | 工程量 |  | 金额（元）
[8 empty] | 综合单价 | 合价
23 | 03B022 | 电控系统 | 1.首端电箱，喂料电箱，清粪电箱，风机电箱，电箱主要电器元件采用正泰高端产品。 2.电机连接线缆采用3*1.5平方纯铜线缆，料车信号线采用屏蔽线。 3.料车配有遥控器。 4.鸡舍首尾间主线。 5.风机备用电箱。 6.物联网关、变频器。 |  | 套 | 1
喷雾系统
24 | 031001008001 | 塑料管 | 1.名称：耐高压专用管 2.其他要求：耐高压专用管PE材质φ16*1.0mm、1.0MPa、自带喷头 |  | m | 540
25 | 031001008002 | 塑料管 | 1.安装部位:地上 2.介质:水 3.材质、规格:PP-R给水 DN32 4.连接形式:热熔 5.压力试验及吹、洗设计要求:消毒、冲洗 |  | m | 18
26 | 031002003001 | 塑料阀门 | 1.类型:球阀 2.材质:PP-R 3.规格、压力等级: DN32 |  | 个 | 1
料塔
27 | 03B020 | 料塔 | 1.28吨，自带称重传感器； 2.包含料塔、料线、料盘等全部附件。 |  | 套 | 1
本页小计
合 计

## 表E.2.3 材料暂估单价及调整表
材料暂估单价及调整表
工程名称：鸡舍养鸡专用设备 |  |  |  |  | 标段：2025年金厂沟梁镇肉鸡养殖项目 | [5 empty] | 第 1 页 共 1 页
序号 | 材料名称 | 规格型号 | 计量单位 | 数量 |  |  |  | 确认 |  |  |  | 调整金额（元） | 备注
|  |  |  | 数量 |  | 单价 （元） | 合价 （元） | 数量 | 单价 （元） | 合价 （元）
|  |  |  | A₁ |  | B₁ | C₁ | A₂ | B₂ | C₂ |  | D=C₂-C₁
本页小计 | [7 empty] | — | — |  |  |  | —
合 计 | [7 empty] | — | — |  |  |  | —
注：本表可由招标人填写“暂估单价”栏，并在备注栏说明拟用暂估价材料的清单项目，投标人应将上述材料暂估单价计入 工程量清单综合单价。

## 表E.3.1 措施项目清单计价表
措施项目清单计价表
工程名称：鸡舍养鸡专用设备 |  |  | 标段：2025年金厂沟梁镇肉鸡养殖项目 |  | 第 1 页 共 1 页
序号 | 项目编码 | 项目名称 |  | 工作内容 |  | 价格（元） | 备注
1 | 一 | 措施项目一
1.1 | 031401010 | 文明施工费
1.2 | 031401010001 | 文明施工与环境保护费
1.3 | 031401012001 | 临时设施费
1.4 | 031401021001 | 雨季施工增加费
1.5 | 031401015001 | 已完工程及设备保护费
1.6 | 03B001 | 工程定位复测费
1.7 | 031401013001 | 二次搬运费
1.8 | 031401017001 | 特殊地区施工增加费
1.9 | 031401020001 | 夜间施工增加费
1.10 | 031401020002 | 白天在地下室施工增加费
1.11 | 031401021002 | 冬季施工增加费
2 | 二 | 措施项目二
2.1
本页小计 | [6 empty] | -
合 计 | [6 empty] | -
注：措施项目清单费用构成详见本标准表 E.3.2，大型机械进出场及安拆费用组成见本标准表 E.3.4。

## 表E.4.1 其他项目清单计价表
其他项目清单计价表
工程名称：鸡舍养鸡专用设备 |  | 标段：2025年金厂沟梁镇肉鸡养殖项目 |  |  |  | 第 1 页 共 1 页
序号 | 项目名称 |  | 暂估（暂定）金额（元） | 结算（确定）金额（元） | 调整金额± （元） |  | 备注
1 | 暂列金额 | [5 empty] | 详见本标准表 E.4.2
2 | 暂估价
2.1 | 专业工程暂估价 | [5 empty] | 详见本标准表 E.4.3
2.2 | 材料暂估价
3 | 计日工 | [5 empty] | 详见本标准表 E.4.4
4 | 总承包服务费 | [5 empty] | 详见本标准表 E.4.5
5 | 材料检验试验费
6 | 建筑工程能效测评费
7 | 工程变更及现场签证
8 | 提前竣工（赶工补偿）
9 | 无负荷联合试运转费
10 | 停窝工损失费
11 | 施工期间未完工程保护费
12 | 企业自有工人培训管理费
13 | 建筑工人实名制费 | [5 empty] | 1.建设项目招标工期为1年的暂按57900元计入工程造价； 2.建设项目招标工期为2年的暂按99400元计入工程造价； 3.建设项目招标工期为3年及以上的暂按140900元计入工程造价。
14 | 安全生产计提费 | [5 empty] | 房屋建筑工程计提比例为3%，市政公用工程计提比例为1.5%。
15 | 人工增加费
合 计 | [6 empty] | -

## 表E.4.2 暂列金额明细表
暂列金额明细表
工程名称：鸡舍养鸡专用设备 |  |  |  | 标段：2025年金厂沟梁镇肉鸡养殖项目 |  |  | 第 1 页 共 1 页
序号 | 项目名称 | 计算基础 | 费率（%） |  | 暂定金额 （元） | 确定金额（元） |  | 调整金额± (元) | 备注
1 | 合同价格调整暂列金额
2 | 未确定工程暂列金额
3 | 未确定服务暂列金额
4 | 未确定其他暂列金额
本页小计 |  | - | -
合 计 |  | - | -
注：1 本表由招标人填写“暂定金额”总额，采用费率计价方式计算暂定金额的，应分别填写“计算基础”“费率”，并计算 填写“暂定金额”；采用总价计价方式计算暂定金额的，可直接填写“暂定金额”； 2 投标人应将上述暂定金额填写并计入投标总价； 3 结算时应按合同约定计算并填写“确定金额”。

## 表E.4.3 专业工程暂估价明细表
专业工程暂估价明细表
工程名称：鸡舍养鸡专用设备 |  |  |  | 标段：2025年金厂沟梁镇肉鸡养殖项目 |  |  |  | 第 1 页 共 1 页
序号 | 专业工程名称 | 暂估金额（元） |  |  |  | 确认金额（元） |  |  |  | 调整金额±（元） | 备注
|  | 不含税价格 | 增值税 |  | 含税价格 | 不含税价格 | 增值税 |  | 含税价格
|  | A₁ | B₁ |  | C₁ | A₂ | B₂ |  | C₂ | D=C₂-C₁
本页小计 | [10 empty] | -
合计 | [10 empty] | -
注：本表“暂估金额”由招标人填写，投标人应将“暂估金额”填写并计入投标总价。结算时应按合同约定的价格填写 “确认金额”。

## 表E.4.4 计日工表
计日工表
工程名称：鸡舍养鸡专用设备 |  |  |  | 标段：2025年金厂沟梁镇肉鸡养殖项目 |  |  |  | 第 1 页 共 1 页
编号 | 计日工名称 | 单位 | 暂定数量 |  | 实际数量 | 综合单价(元) | 合价（元） |  |  | 调整金额± (元)
[7 empty] | 暂定 |  | 实际
[7 empty] | A₁ |  | A₂ | B=A₂-A₁
一 | 人工
1
人工小计
二 | 材料
1
材料小计
三 | 施工机具
1
施工机具小计
总计
注：1 本表计日工名称、暂定数量应由招标人填写。编制最高投标限价时，单价应由招标人按有关计价规定确定；编制投标报 价时，单价应由投标人自主报价，并按暂定数量计算合价计入投标总价中。 2 工程结算时，应按发承包双方确认的实际数量计算合价。发承包双方确认的实际数量详见本标准表E.8.2。

## 表E.4.5 总承包服务费计价表
总承包服务费计价表
工程名称：鸡舍养鸡专用设备 |  |  |  | 标段：2025年金厂沟梁镇肉鸡养殖项目 |  |  |  |  | 第 1 页 共 1 页
序号 | 项目名称 | 计算基础 | 费率(%) |  | 金额 | 确认 计算基础 | 结算金额 （元） | 调整金额± （元） |  | 备注
|  | A₁ | B |  | C₁ | A₂ | C₂ | D=C₂-C₁
1 | 发包人提供材料 | [8 empty] | 详见本标准表G.1.1
2 | 专业分包工程 | [8 empty] | 详见本标准表E.4.3
3 | 直接发包的专业工程 | [8 empty] | 详见本标准表E.4.6
本页小计
合 计 |  | — | — |  |  | — |  |  |  | -
注：1 本表项目名称、服务内容应由招标人填写； 2 编制最高投标限价及投标报价时，采用费率计价方式计算总承包服务费的，应分别填写“计算基础 A₁” “费率B”， 并计算填写“金额C₁”，C₁=A₁×B; 采用总价计价方式计算总承包服务费的，可直接填写“金额C₁”； 3 编制结算时，采用费率计价方式计算总承包服务费的，应填写“确认计算基础A₂”， 并计算填写“结算金额C₂”， C₂=A₂×B；采用总价计价方式计算总承包服务费的，可直接填写“结算金额C₂”。

## 表E.4.6 直接发包的专业工程明细表
直接发包的专业工程明细表
工程名称：鸡舍养鸡专用设备 |  | 标段：2025年金厂沟梁镇肉鸡养殖项目 | 第 1 页 共 1 页
序号 | 直接发包的专业工程名称 |  |  | 备注
1 | 直接发包的专业工程
注：本表应由招标人填写，用于计算直接发包的专业工程总承包服务费。

## 表E.5.1 增值税计价表
增值税计价表
工程名称：鸡舍养鸡专用设备 |  |  | 标段：2025年金厂沟梁镇肉鸡养殖项目 |  | 第 1 页 共 1 页
序号 | 项目名称 | 计算基础说明 |  | 计算基础 |  | 税率(%) | 金额(元)
1 | 增值税 | 分部分项工程费+措施项目工程费+其他项目费-其中：专业工程暂估价 |  |  |  | 9
合 计

## 表G.1.1 发包人提供材料一览表
发包人提供材料一览表
工程名称：鸡舍养鸡专用设备 |  |  |  |  | 标段：2025年金厂沟梁镇肉鸡养殖项目 |  | 第 1 页 共 1 页
序号 | 材料名称、规格、型号 | 单位 | 数量 | 单价(元) |  | 合价（元） |  | 有效损耗率 (%) | 备注
本页小计 | [7 empty] | - | -
合 计 | [7 empty] | - | -

## 表G.2.1-1 承包人提供可调价主要材料表一
承包人提供可调价主要材料表一
(适用于价格信息调差法)
工程名称：鸡舍养鸡专用设备 |  |  |  |  | 标段：2025年金厂沟梁镇肉鸡养殖项目 |  |  |  | 第 1 页 共 1 页
序号 | 名称、规格、型号 | 单位 | 数量 | 基准价 Cₒ（元） |  | 投标报价 （元） | 风险幅度系数 r（%） | 价格信息 Cᵢ（元） |  | 价差 ΔC（元） | 价差调整金额 ΔP（元）
本页小计
合 计
注：1 本表仅适用于物价变化引起合同价格调整事件使用。其中，招标人填写序号、名称、规格、型号、 单位、基准价、风险 幅度；投标人根据投标报价填写投标报价； 2 “数量”依据发承包双方在合同中明确的数量计算方式计算确定。

## 表G.2.1-2 承包人提供可调价主要材料表二
承包人提供可调价主要材料表二
(适用于价格指数调差法)
工程名称：鸡舍养鸡专用设备 |  |  | 标段：2025年金厂沟梁镇肉鸡养殖项目 |  |  | 第 1 页 共 1 页
序号 | 名称、规格、型号 | 变值权重 B |  | 基本价格指数 Fₒ | 现行价格指数 Fₜ |  | 风险幅度系数 （%） | 价差调整金额 △P（元）
| 定值权重A |  |  | - | - |  | - | -
合计 |  | 1 |  | - | - |  | -
注：1“名称、规格、型号”“基本价格指数”栏由招标人填写，人工也采用价格指数调差法调整的，由招标人在“名称”栏填 写； 2 本表仅适用于物价变化引起合同价格调整事件使用； 3 分项计算可调价主要材料价差的，应在“价差调整金额”列分别填写金额，并计算合计金额；整体计算可调价主要材料 价差的，可仅在“价差调整金额”列“合计”行填写。