## 表E.2.1 分部分项工程项目清单计价表
分部分项工程项目清单计价表
工程名称：建筑与装饰工程 |  |  |  | 标段：杨家窑党群活动中心维修改造工程 |  |  | 第 1 页 共 14 页
序号 | 项目编码 | 项目名称 | 项目特征描述 |  | 计量 单位 | 工程量 |  | 金额（元）
[8 empty] | 综合单价 | 合价
窑洞工程
1 | 010401002001 | 实心砖墙 | 1.砖品种:多孔砖 2.墙体类型:窗台墙 3.厚度：370mm |  | m3 | 3.48
2 | 010403003001 | 石墙 | 1.墙体品种:片石 2.墙体类型:窗台墙 |  | m3 | 5.89
3 | 010401002002 | 实心砖墙 | 1.零星砌砖名称、部位: 窑洞火炕、火灶 2.砖品种、规格、强度等 级:多孔砖 |  | m3 | 3.83
4 | 010401002003 | 实心砖墙 | 1.位置:卫生间 2.砖品种、规格、强度等 级:120mm厚多孔砖 |  | m3 | 0.76
5 | 010807001001 | 断桥铝合金窗 | 1.位置:窑洞 2.框、扇材质:仿古断桥 铝合金窗 |  | m2 | 43.99
6 | 010807004001 | 金属纱窗 | 1.窗代号及框的外围尺寸 :550*1250 2.框材质:铝合金 |  | m2 | 5.5
7 | 011201001001 | 墙面一般抹灰 | 1.墙位置:窑洞石头墙面 抹灰 |  | m2 | 712.7
8 | 011201004001 | 立面砂浆找平层 | 1.墙位置:窑洞墙面 2.底层厚度、砂浆配合比 :20mm水泥砂浆找平 |  | m2 | 712.7
9 | 011102003001 | 块料楼地面 | 1.找平层厚度、砂浆配合 比:100厚C15混凝土垫层 2.结合层厚度、砂浆配合 比:70厚水泥砂浆结合层 3.面层材料品种、规格、 颜色:800*800瓷砖 |  | m2 | 256
本页小计
分部分项工程项目清单计价表
工程名称：建筑与装饰工程 |  |  |  | 标段：杨家窑党群活动中心维修改造工程 |  |  | 第 2 页 共 14 页
序号 | 项目编码 | 项目名称 | 项目特征描述 |  | 计量 单位 | 工程量 |  | 金额（元）
[8 empty] | 综合单价 | 合价
10 | 011203003001 | 块料墙面 | 1.位置：卫生间墙面 2.结合层:水泥砂浆结合 层 3.面层材料品种、规格、 颜色:300*600墙砖 |  | m2 | 17.89
11 | 010904002001 | 楼(地)面涂膜防水 | 1.防水膜品种: 聚氨酯防 水 2.涂膜遍数:2遍 |  | m2 | 5.16
12 | 011102003002 | 块料楼地面 | 1.找平层厚度、砂浆配合比:70厚水泥砂浆结合层 3.面层材料品种、规格、颜色:300*300地砖 |  | m2 | 256
13 | 011302001001 | 平面吊顶天棚 | 1.位置：卫生间 2.龙骨材料种类:轻钢龙 骨 3..面层材料品种、规格: 铝扣板 |  | m2 | 5.16
14 | 010802001001 | 金属(塑钢)门 | 1.门代号及洞口尺寸:钛 镁铝合金门950*2000 |  | m2 | 1.9
15 | 010809001001 | 石材窗台板 | 1.粘结层厚度、砂浆配合 比:石材粘接剂 2.窗台板材质、规格、颜 色:大理石窗台板（磨半 圆边） |  | m2 | 6.54
16 | 011102003003 | 块料楼地面 | 1.结合层厚度:水泥砂浆 2.面层材料品种、规格: 贴400*800瓷砖 |  | m2 | 2.51
17 | 011105003001 | 块料踢脚线 | 1.名称：瓷砖踢脚线 2.踢脚线高度:100mm |  | m2 | 22.88
本页小计
分部分项工程项目清单计价表
工程名称：建筑与装饰工程 |  |  |  | 标段：杨家窑党群活动中心维修改造工程 |  |  | 第 3 页 共 14 页
序号 | 项目编码 | 项目名称 | 项目特征描述 |  | 计量 单位 | 工程量 |  | 金额（元）
[8 empty] | 综合单价 | 合价
18 | 011201001003 | 墙面一般抹灰 | 1.窑洞墙面粉刷石膏5mm |  | m2 | 725
19 | 011403003001 | 刮腻子 | 1.喷刷涂料部位:窑洞墙 面 2.涂料品种、喷刷遍数: 刮腻子2遍 |  | m2 | 712.7
20 | 010801001001 | 木质门 | 1.名称：成品烤漆套装门 2.门代号及洞口尺寸:930 *1950mm |  | 樘 | 2
21 | 010801001002 | 木质门 | 1.名称：木质防火门 2.门代号及洞口尺寸：1340*1950mm |  | m2 | 11.68
22 | 011205001001 | 墙面装饰板 | 1.龙骨材料种类:轻钢龙 骨 2.面层材料品种:双面10 mm厚石膏板 3.板缝:板缝粘贴胶带 |  | m2 | 9.66
23 | 011205001002 | 墙面装饰板 | 1.龙骨材料种类、:轻钢 龙骨 2.基层材料品种：双面18 厚生态板 2.面层材料品种:双面10 厚石膏板 3.板缝:板缝粘贴胶带 |  | m2 | 3.54
24 | 010801001003 | 木质门 | 1.仿古实木推拉门（规格 尺寸2700*2500）带轨道 |  | 樘 | 1
25 | 010808001001 | PVC垭口 | 1.门代号及洞口尺寸:133 0*2500 2.防护材料种类:PVC垭口 |  | m2 | 1.58
本页小计
分部分项工程项目清单计价表
工程名称：建筑与装饰工程 |  |  |  | 标段：杨家窑党群活动中心维修改造工程 |  |  | 第 4 页 共 14 页
序号 | 项目编码 | 项目名称 | 项目特征描述 |  | 计量 单位 | 工程量 |  | 金额（元）
[8 empty] | 综合单价 | 合价
26 | 011501004001 | 成品柜、架、台 | 1.位置:厨房橱柜 2.材料种类、规格:2900* 600*800mm 3.台面类型：大理石（含 大理石磨边） |  | m | 2.9
27 | 010403004001 | 石挡土墙 | 1.部位及名称:后墙砌筑 毛石挡墙 2.砂浆强度等级、配合比 :水泥砂浆 |  | m3 | 38.72
28 | 010401003001 | 多孔砖墙 | 1.名称及位置:后墙砌筑 多孔砖挡墙 2.砂浆强度等级、配合比 :水泥砂浆 |  | m3 | 13.06
29 | 011201001004 | 墙、柱面一般抹灰 | 1.位置:后墙挡墙 2.厚度、砂浆配合比:20 mm厚水泥砂浆 |  | m2 | 108.9
30 | 011201001005 | 墙、柱面一般抹灰 | 1.名称:窑洞外墙抹灰 2.底层厚度、砂浆配合比 :水泥砂浆抹灰（带线条 ） |  | m2 | 116.24
31 | 011201001006 | 墙、柱面一般抹灰 | 1.墙位置:窑洞石头墙窗 口侧壁抹灰 |  | m2 | 16.75
32 | 011201004002 | 立面砂浆找平层 | 1.墙位置:窑洞石头墙窗 口侧壁 2.底层厚度、砂浆配合比 :20mm水泥砂浆找平 |  | m2 | 16.75
33 | 011404001001 | 墙面喷刷涂料 | 1.墙位置:窑洞石头墙窗 口侧壁 2.滚刷涂料两遍 |  | m2 | 16.75
34 | 010502029001 | 散水 | 1.名称：散水 2.厚度：100mm 3.混凝土种类:C20 |  | m2 | 57.85
本页小计
分部分项工程项目清单计价表
工程名称：建筑与装饰工程 |  |  |  | 标段：杨家窑党群活动中心维修改造工程 |  |  | 第 5 页 共 14 页
序号 | 项目编码 | 项目名称 | 项目特征描述 |  | 计量 单位 | 工程量 |  | 金额（元）
[8 empty] | 综合单价 | 合价
35 | 010401003002 | 多孔砖墙 | 1.散水外砌筑240mm多孔 砖挡土墙 |  | m3 | 4.52
36 | 010501001001 | 垫层 | 1.散水回填300mm厚砂垫 层 |  | m3 | 14
37 | 010501001002 | 垫层 | 1.垫层材料种类、配合比 、厚度:300mm厚3：7灰土 2.部位：窑洞顶 |  | m3 | 121.48
38 | 010401009001 | 砖散水、地坪 | 1.结合层厚度、砂浆配合 比:水泥砂浆结合层 2.面层材料品种、规格、 颜色:小红砖地面（水泥 砂浆灌缝） 3.部位：窑洞顶 |  | m2 | 404.95
39 | 010401004001 | 空花墙 | 1.砖品种、规格、强度等 级:定制青砖，拉货地点 山西 2.砂浆强度等级、配合比 :水泥砂浆 |  | m3 | 10.53
40 | 010401003003 | 多孔砖墙 | 1.砖品种、规格、强度等 级:多孔砖 2.墙体类型:370mm 3.砂浆强度等级、配合比 :水泥砂浆M7.5 |  | m3 | 15.87
41 | 011404001002 | 墙面喷刷涂料 | 1.喷刷涂料部位:东山墙 2.涂料品种、喷刷遍数: 丙烯酸外墙涂料2遍 |  | m2 | 34.58
42 | 010403003002 | 石墙 | 1.片石封堵洞口 |  | m3 | 10.5
新建库房
本页小计
分部分项工程项目清单计价表
工程名称：建筑与装饰工程 |  |  |  | 标段：杨家窑党群活动中心维修改造工程 |  |  | 第 6 页 共 14 页
序号 | 项目编码 | 项目名称 | 项目特征描述 |  | 计量 单位 | 工程量 |  | 金额（元）
[8 empty] | 综合单价 | 合价
43 | 010403001001 | 石基础 | 1.石料种类、规格:毛石 2.基础类型:条形 3.砂浆强度等级:水泥石 灰砂浆M7.5 |  | m3 | 7.68
44 | 010401003004 | 多孔砖墙 | 1.砖品种、规格、强度等 级:多孔砖墙 2.墙体类型:厚度：370mm |  | m3 | 14.81
45 | 010502013001 | 实心楼板 | 1.混凝土种类:平板 2.混凝土强度等级:C20 |  | m3 | 2.97
46 | 010505007001 | 楼板、屋面板、坡道板模板 | 1.模板类型：平板模板 |  | m2 | 17.9
47 | 010506006001 | 现浇混凝土楼板及屋面板钢筋 | 1.钢筋种类、规格:HRB40 0φ8 |  | t | 0.5
48 | 010902001001 | 屋面卷材防水 | 1.卷材品种、规格、厚度:4mmSBS防水卷材 2.防水层数:1层 |  | m2 | 29.04
49 | 010802002001 | 彩板门 | 1.门材质：铁皮门 2.洞口尺寸:950*2000mm |  | m2 | 1.9
50 | 010807001002 | 金属(塑钢)窗 | 1.框、扇材质:断桥铝合 金窗户 |  | m2 | 2.08
51 | 010807004002 | 金属纱窗 | 1.框材质:铝合金纱窗 |  | m2 | 0.43
52 | 010809001002 | 窗台板 | 1.粘结层厚度、砂浆配合 比:石材粘接剂 2.窗台板材质、规格、颜 色:大理石窗台板（磨半 圆边） |  | m2 | 0.21
53 | 011201001008 | 墙、柱面一般抹灰 | 1.墙体类型:内墙 2.厚度、砂浆配合比:20 厚水泥砂浆 |  | m2 | 53.59
本页小计
分部分项工程项目清单计价表
工程名称：建筑与装饰工程 |  |  |  | 标段：杨家窑党群活动中心维修改造工程 |  |  | 第 7 页 共 14 页
序号 | 项目编码 | 项目名称 | 项目特征描述 |  | 计量 单位 | 工程量 |  | 金额（元）
[8 empty] | 综合单价 | 合价
54 | 011302001002 | 平面吊顶天棚 | 1.龙骨材料种类:单层木 龙骨 2.面层材料品种、规格: PVC吊顶 |  | m2 | 17.91
55 | 011102003004 | 块料楼地面 | 1.找平层厚度、砂浆配合 比:100厚C15混凝土垫层 2.结合层厚度、砂浆配合 比:70厚水泥砂浆结合层 3.面层材料品种、规格、 颜色:800*800瓷砖 |  | m2 | 17.94
56 | 011201001009 | 墙、柱面一般抹灰 | 1.墙体类型:内墙 2.内墙刷墙固一道 |  | m2 | 53.59
57 | 011403003002 | 刮腻子 | 1.墙体类型:内墙 2.刮腻子遍数:2遍 |  | m2 | 53.59
58 | 011105003002 | 块料踢脚线 | 1.名称：瓷砖踢脚线 2.踢脚线高度:100mm |  | m2 | 1.95
服务大厅工程
59 | 010401005001 | 实心砖柱 | 1.砖品种、规格、强度等 级:多孔砖 2.墙体类型:门垛 |  | m3 | 1.22
60 | 010401003005 | 多孔砖墙 | 1.砖品种、厚度:多孔砖 ，240mm 2.墙体类型:多孔砖隔墙 |  | m3 | 7.81
61 | 010401003006 | 多孔砖墙 | 1.砖品种、规格、强度等 级:多孔砖 2.墙体类型:山墙 |  | m3 | 5
62 | 011201001010 | 墙、柱面一般抹灰 | 1.墙体类型:内墙 2.厚度、砂浆配合比:20 厚水泥砂浆 |  | m2 | 217.17
本页小计
分部分项工程项目清单计价表
工程名称：建筑与装饰工程 |  |  |  | 标段：杨家窑党群活动中心维修改造工程 |  |  | 第 8 页 共 14 页
序号 | 项目编码 | 项目名称 | 项目特征描述 |  | 计量 单位 | 工程量 |  | 金额（元）
[8 empty] | 综合单价 | 合价
63 | 011102003005 | 块料楼地面 | 1.找平层厚度、砂浆配合 比:100厚C15混凝土垫层 2.结合层厚度、砂浆配合 比:70厚水泥砂浆结合层 3.面层材料品种、规格、 颜色:800*800瓷砖 |  | m2 | 148.75
64 | 011102003006 | 块料楼地面 | 1.位置：卫生间 2..结合层厚度、砂浆配 合比:70mm厚水泥砂浆结 合层 3.面层材料品种、规格、 颜色:300*300地砖 |  | m2 | 4.85
65 | 010809001003 | 窗台板 | 1.粘结层厚度、砂浆配合 比:石材粘接剂 2.窗台板材质、规格、颜 色:大理石窗台板（磨半 圆边） |  | m2 | 3.22
66 | 011205001003 | 墙、柱面装饰板 | 1.位置：大厅 2.基层材料种类、规格:1 8mm生态板 3.面层材料品种、规格、 颜色:彩色环保实木格栅 |  | m2 | 24
67 | 011205001004 | 墙、柱面装饰板 | 1.面层材料品种:PVC墙裙 2.高度：1000mm |  | m2 | 4
68 | 011201001011 | 墙、柱面一般抹灰 | 1.墙体类型:内墙 2.内墙刷墙固一道 |  | m2 | 193.17
69 | 011403003003 | 刮腻子 | 1.喷刷涂料部位:墙面 2.涂料品种、喷刷遍数: 刮腻子2遍 |  | m2 | 193.17
本页小计
分部分项工程项目清单计价表
工程名称：建筑与装饰工程 |  |  |  | 标段：杨家窑党群活动中心维修改造工程 |  |  | 第 9 页 共 14 页
序号 | 项目编码 | 项目名称 | 项目特征描述 |  | 计量 单位 | 工程量 |  | 金额（元）
[8 empty] | 综合单价 | 合价
70 | 010807001003 | 金属(塑钢)窗 | 1.框、扇材质:断桥铝合 金窗户 |  | m2 | 28.9
71 | 010808001002 | 木门窗套 | 1.面层材料品种、规格: 木质门套线 |  | m2 | 8
72 | 010807004003 | 金属纱窗 | 1.框材质:铝合金纱窗 |  | m2 | 3.5
73 | 010801001004 | 木质门 | 1.名称：成品实木烤漆玻 璃套装门（双开） 2.门代号及洞口尺寸:184 0*2570mm |  | 樘 | 1
74 | 010801001005 | 木质门 | 1.名称：成品烤漆套装门 2.门代号及洞口尺寸:930 *1950mm |  | 樘 | 1
75 | 010802001002 | 金属(塑钢)门 | 1.门代号及洞口尺寸:钛 镁铝合金门950*2000 |  | m2 | 1.9
76 | 010802001003 | 金属(塑钢)门 | 1.门代号及洞口尺寸:断 桥铝合金门；2880*2900 |  | m2 | 8.35
77 | 010802001004 | 金属(塑钢)门 | 1.名称:肯德基门 |  | m2 | 7.99
78 | 011502001001 | 成品装饰线条 | 1.石塑护角条 |  | m | 7.84
79 | 011105003003 | 块料踢脚线 | 1.踢脚线高度:100mm 2.面层材料品种:陶瓷地 砖 |  | m | 5.96
80 | 011501004002 | 成品柜、架、台 | 1.档案柜 2.台柜规格:5100*400*85 0mm |  | m | 5.1
81 | 011501004003 | 成品柜、架、台 | 1.台柜规格:6.78*0.9m 2.台面材质：大理石台面 （磨半圆边） 3.名称：大理石服务台 |  | m2 | 6.1
本页小计
分部分项工程项目清单计价表
工程名称：建筑与装饰工程 |  |  |  | 标段：杨家窑党群活动中心维修改造工程 |  |  | 第 10 页 共 14 页
序号 | 项目编码 | 项目名称 | 项目特征描述 |  | 计量 单位 | 工程量 |  | 金额（元）
[8 empty] | 综合单价 | 合价
82 | 011505003001 | 镜面玻璃 | 1.洗漱台镜面 |  | m2 | 1.35
83 | 011505002001 | 洗厕配件 | 1.金属挂衣钩 |  | 副 | 1
84 | 011205001005 | 墙、柱面装饰板 | 1.位置:挂衣处 2.面层材料:18mm生态板 |  | m2 | 1.44
85 | 011503001001 | 带扶手的栏杆、栏板 | 1.扶手材料种类及名称: 不锈钢栏杆、坡道处 2.高度:950mm |  | m | 25.5
86 | 010502032001 | 台阶 | 1.材质：多孔砖砌台阶、 坡道 |  | m3 | 3.72
87 | 010502031001 | 坡道 | 1.面层厚度:100mm厚C20 混凝土 |  | m2 | 46.56
88 | 011001003001 | 保温隔热墙面 | 1.保温隔热面层材料品种 、规格、性能:50厚挤塑 板保温 |  | m2 | 257
89 | 011201001012 | 墙、柱面一般抹灰 | 1.增强网及抗裂防水砂浆 种类:4厚抹面胶浆，压入 耐碱纤维网格布 |  | m2 | 257
90 | 011404001003 | 墙面喷刷涂料 | 1.外墙真石漆（包含线条） |  | m2 | 148.2
91 | 011404001004 | 墙面喷刷涂料 | 1.外墙涂料 |  | m2 | 108.8
92 | 010602001001 | 钢屋架 | 1.60*60*4.5角钢屋架 |  | t | 1.742
93 | 010901001001 | 瓦屋面 | 1.毡板材料种类、厚度:20mm木毡板铺在钢结构上 2.100厚阻燃岩棉彩钢板 |  | m2 | 217.72
94 | 011203003002 | 块料墙、柱面 | 1.位置：卫生间墙面 2.结合层:20mm厚水泥砂浆结合层 3.面层材料品种、规格、颜色:300*600墙砖 |  | m2 | 22.25
本页小计
分部分项工程项目清单计价表
工程名称：建筑与装饰工程 |  |  |  | 标段：杨家窑党群活动中心维修改造工程 |  |  | 第 11 页 共 14 页
序号 | 项目编码 | 项目名称 | 项目特征描述 |  | 计量 单位 | 工程量 |  | 金额（元）
[8 empty] | 综合单价 | 合价
95 | 011302001003 | 平面吊顶天棚 | 1.龙骨材料种类:单层轻 钢龙骨 2.面层材料品种、规格: 矿棉板 |  | m2 | 148.75
96 | 011302001004 | 平面吊顶天棚 | 1.龙骨材料种类:单层木 龙骨 2.面层材料品种、规格: PVC吊顶 |  | m2 | 4.85
97 | 011302001005 | 平面吊顶天棚 | 1.位置：大厅 2.龙骨材料种类:单层轻 钢龙骨 3.面层材料品种、规格: 石膏板 4.板缝：板缝粘贴胶带 |  | m2 | 5.6
98 | 011505001001 | 洗漱台 | 1.名称:成品洗漱台柜（8 00*500） |  | 组 | 1
99 | 011505001002 | 洗漱台 | 1.名称:成品洗漱台柜（1 350*500） |  | 组 | 1
100 | 011505001003 | 洗漱台 | 1.名称:成品洗漱台柜（7 50*500），带上面镜面柜 子（750*850） |  | 组 | 1
101 | 010902009001 | 天沟、檐沟防水 | 1.屋顶不锈钢水槽（宽300高200） |  | m | 25
102 | 010902005001 | 屋面排水管 | 1.排水管品种、规格:镀 锌落水管φ110 |  | m | 3
103 | 010902005002 | 屋面排水管 | 1.排水管品种、规格:PVC 落水管φ110 |  | m | 5
室外工程
本页小计
分部分项工程项目清单计价表
工程名称：建筑与装饰工程 |  |  |  | 标段：杨家窑党群活动中心维修改造工程 |  |  | 第 12 页 共 14 页
序号 | 项目编码 | 项目名称 | 项目特征描述 |  | 计量 单位 | 工程量 |  | 金额（元）
[8 empty] | 综合单价 | 合价
104 | 010403001002 | 石基础 | 1.石料种类、规格:毛石 2.基础类型:条形 3.砂浆强度等级:水泥砂 浆M7.5 |  | m3 | 66.19
105 | 010401003007 | 多孔砖墙 | 1.砖品种、规格、强度等 级:多孔砖 2.墙体类型:240mm 3.砂浆强度等级、配合比 :水泥砂浆M7.5 |  | m3 | 98.73
106 | 010403001003 | 石基础 | 1.石料种类、规格:毛石 2.基础类型:独立 3.砂浆强度等级:水泥砂 浆M7.5 |  | m3 | 2.38
107 | 010401006001 | 多孔砖柱 | 1.砖品种、规格、强度等 级:多孔砖 2.柱类型:矩形 3.砂浆强度等级、配合比 :水泥砂浆M7.5 |  | m3 | 6.3
108 | 011201001013 | 墙、柱面一般抹灰 | 1.院墙抹20厚水泥砂浆 |  | m2 | 278.92
109 | 010403003003 | 石墙 | 1.石料种类、规格:毛石 （利旧） 2.类型:挡墙 3.砂浆强度等级:水泥砂 浆M7.5 |  | m3 | 56.8
110 | 011201001014 | 墙、柱面一般抹灰 | 1.墙体类型:片石院墙 2.面层厚度、砂浆配合比 :20厚水泥砂浆（搓毛） |  | m2 | 23.06
本页小计
分部分项工程项目清单计价表
工程名称：建筑与装饰工程 |  |  |  | 标段：杨家窑党群活动中心维修改造工程 |  |  | 第 13 页 共 14 页
序号 | 项目编码 | 项目名称 | 项目特征描述 |  | 计量 单位 | 工程量 |  | 金额（元）
[8 empty] | 综合单价 | 合价
111 | 010403001004 | 石基础 | 1.石料种类、规格:毛石 2.基础类型:毛石加固电 线杆 3.砂浆强度等级:水泥砂 浆M7.5 |  | m3 | 1.22
112 | 011201001015 | 墙、柱面一般抹灰 | 1.墙体类型:毛石加固电 线杆抹灰 2.面层厚度、砂浆配合比 :20厚水泥砂浆（搓毛） |  | m2 | 3.97
113 | 011201002001 | 墙、柱面装饰抹灰 | 1.柱（梁）体类型:大门 墩 2.面层厚度、砂浆配合比 :20厚水泥砂浆 |  | m2 | 21.1
114 | 040504009001 | 整体化粪池 | 1.砖砌化粪池(无地下水) 2.外形尺寸“4.5*8.5*4 3.四周及中间隔墙370砖墙 4.底板C25混凝土，厚度200mm，C14@100双层双向 5.顶板C25混凝土，厚度250mm，C22@100双层双向 |  | 座 | 1
115 | 010401010001 | 砖地沟、明沟 | 1.砖品种、规格、强度等 级:水泥砂浆多孔砖 2.混凝土强度等级:C15混 凝土垫层100厚、C30混凝 土盖板200厚 3.钢筋:地沟盖板钢筋HRB 400φ14@100双层双向 |  | m | 63.8
116 | 010804006001 | 钢质花饰大门 | 1.铁艺大门 |  | m2 | 12.19
本页小计
分部分项工程项目清单计价表
工程名称：建筑与装饰工程 |  |  |  | 标段：杨家窑党群活动中心维修改造工程 |  |  | 第 14 页 共 14 页
序号 | 项目编码 | 项目名称 | 项目特征描述 |  | 计量 单位 | 工程量 |  | 金额（元）
[8 empty] | 综合单价 | 合价
117 | 010401003008 | 多孔砖墙 | 1.砖品种、规格、强度等级:370mm小红砖 2.部位:菜窖 3.砂浆强度等级、配合比 :水泥砂浆M7.5 |  | m3 | 9.25
118 | 010506025001 | 预埋铁件 | 1.预埋铁件 |  | t | 0.005
119 | 080707014001 | 开孔 | 1.水钻打孔（110直径） |  | 个 | 1
120 | 011506002001 | 金属旗杆 | 1.旗杆材料、种类、规格 :不锈钢旗杆 2.旗杆高度:12m |  | 根 | 1
121 | 010401008001 | 零星砌砖 | 1.零星砌砖名称、部位: 旗台 2.砖品种、规格、强度等 级:小红转 |  | m3 | 1.94
122 | 011107002001 | 石材台阶 | 1.位置:旗台 2.粘结材料种类:水泥砂 浆 3.面层材料品种:大理石 |  | m2 | 3.24
本页小计
合 计

## 表E.3.1 措施项目清单计价表
措施项目清单计价表
工程名称：建筑与装饰工程 |  |  | 标段：杨家窑党群活动中心维修改造工程 |  | 第 1 页 共 1 页
序号 | 项目编码 | 项目名称 |  | 工作内容 |  | 价格（元） | 备注
1 | 一 | 措施项目一
1.1 | 011601007 | 文明施工费
1.2 | 011601007001 | 文明施工与环境保护费
1.3 | 011601006001 | 临时设施费
1.4 | 011601010001 | 雨季施工增加费
1.5 | 011601014001 | 已完工程及设备保护费
1.6 | 01B001 | 工程定位复测费
1.7 | 011601013001 | 二次搬运费
2 | 二 | 措施项目二
2.1
本页小计 | [6 empty] | -
合 计 | [6 empty] | -
注：措施项目清单费用构成详见本标准表 E.3.2，大型机械进出场及安拆费用组成见本标准表 E.3.4。

## 表E.4.1 其他项目清单计价表
其他项目清单计价表
工程名称：建筑与装饰工程 |  | 标段：杨家窑党群活动中心维修改造工程 |  |  |  | 第 1 页 共 1 页
序号 | 项目名称 |  | 暂估（暂定）金额（元） | 结算（确定）金额（元） | 调整金额± （元） |  | 备注
1 | 暂列金额 | [5 empty] | 详见本标准表 E.4.2
2 | 暂估价 |  | 84100
2.1 | 专业工程暂估价 |  | 84100 |  |  |  | 详见本标准表 E.4.3
2.2 | 材料暂估价
3 | 计日工 | [5 empty] | 详见本标准表 E.4.4
4 | 总承包服务费 | [5 empty] | 详见本标准表 E.4.5
5 | 材料检验试验费
6 | 建筑工程能效测评费
7 | 工程变更及现场签证
8 | 提前竣工（赶工补偿）
9 | 无负荷联合试运转费
10 | 停窝工损失费
11 | 施工期间未完工程保护费
12 | 企业自有工人培训管理费
13 | 建筑工人实名制费 | [5 empty] | 1.建设项目招标工期为1年的暂按57900元计入工程造价； 2.建设项目招标工期为2年的暂按99400元计入工程造价； 3.建设项目招标工期为3年及以上的暂按140900元计入工程造价。
14 | 安全生产计提费 | [5 empty] | 房屋建筑工程计提比例为3%，市政公用工程计提比例为1.5%。
15 | 人工增加费
合 计 |  |  | 84100 |  |  |  | -

## 表E.4.3 专业工程暂估价明细表
专业工程暂估价明细表
工程名称：建筑与装饰工程 |  |  |  | 标段：杨家窑党群活动中心维修改造工程 |  |  |  | 第 1 页 共 1 页
序号 | 专业工程名称 | 暂估金额（元） |  |  |  | 确认金额（元） |  |  |  | 调整金额±（元） | 备注
|  | 不含税价格 | 增值税 |  | 含税价格 | 不含税价格 | 增值税 |  | 含税价格
|  | A₁ | B₁ |  | C₁ | A₂ | B₂ |  | C₂ | D=C₂-C₁
1 | 其他精装工程 | 77155.96 | 6944.04 |  | 84100
本页小计 |  | 77155.96 | 6944.04 |  | 84100 | [5 empty] | -
合计 |  | 77155.96 | 6944.04 |  | 84100 | [5 empty] | -
注：本表“暂估金额”由招标人填写，投标人应将“暂估金额”填写并计入投标总价。结算时应按合同约定的价格填写 “确认金额”。

## 表E.5.1 增值税计价表
增值税计价表
工程名称：建筑与装饰工程 |  |  | 标段：杨家窑党群活动中心维修改造工程 |  | 第 1 页 共 1 页
序号 | 项目名称 | 计算基础说明 |  | 计算基础 |  | 税率(%) | 金额(元)
1 | 增值税 | 分部分项工程费+措施项目工程费+其他项目费-其中：专业工程暂估价 |  |  |  | 9
合 计