## 表E.2.1 分部分项工程项目清单计价表
分部分项工程项目清单计价表
工程名称：暖通工程 |  |  |  | 标段：杨家窑党群活动中心维修改造工程 |  |  | 第 1 页 共 3 页
序号 | 项目编码 | 项目名称 | 项目特征描述 |  | 计量 单位 | 工程量 |  | 金额（元）
[8 empty] | 综合单价 | 合价
采暖系统
1 | 031005013001 | 热水器、开水炉 | 1.名称:电锅炉 2.规格:66KW |  | 台 | 1
2 | 030109001001 | 泵 | 1.名称:暖气循环泵 |  | 台 | 2
3 | 031005016001 | 水箱 | 1.名称:水箱 2.材质:不锈钢 3.规格:500*400*500mm |  | 台 | 1
4 | 031301005001 | 支/吊架、基础型钢 | 1.名称:水箱支架 2.材质:30*30*1.2角钢 |  | kg | 19.6
5 | 031001002001 | 镀锌钢管 | 1.安装部位:室外 2.介质:采暖 3.材质:热镀锌钢管 4.规格:DN25 5.连接形式:螺纹连接 6.压力试验及吹、洗设计要求:符合图纸及规范要求 |  | m | 30
6 | 031001008001 | 塑料管 | 1.安装部位:室内 2.介质:采暖 3.材质:PP-R热水管 4.规格:De50 5.连接形式:热熔连接 6.压力试验及吹、洗设计要求:符合图纸及规范要求 |  | m | 125
7 | 031001008002 | 塑料管 | 1.安装部位:室内 2.介质:采暖 3.材质:PP-R热水管 4.规格:De32 5.连接形式:热熔连接 6.压力试验及吹、洗设计要求:符合图纸及规范要求 |  | m | 320
本页小计
分部分项工程项目清单计价表
工程名称：暖通工程 |  |  |  | 标段：杨家窑党群活动中心维修改造工程 |  |  | 第 2 页 共 3 页
序号 | 项目编码 | 项目名称 | 项目特征描述 |  | 计量 单位 | 工程量 |  | 金额（元）
[8 empty] | 综合单价 | 合价
8 | 031001008003 | 塑料管 | 1.安装部位:室内 2.介质:采暖 3.材质:PP-R热水管 4.规格:De20 5.连接形式:热熔连接 6.压力试验及吹、洗设计要求:符合图纸及规范要求 |  | m | 60
9 | 031002001001 | 金属阀门 | 1.名称:闸阀 2.规格、压力等级:DN50 3.连接形式:螺纹连接 |  | 个 | 5
10 | 031002007001 | 补偿器 | 1.名称:球形补偿器 2.规格、压力等级:DN50 |  | 个 | 2
11 | 031002001002 | 金属阀门 | 1.名称:截止阀 2.材质:铜制 3.规格、压力等级:DN20 4.连接形式:螺纹连接 |  | 个 | 2
12 | 031002001003 | 金属阀门 | 1.名称:闸阀 2.材质:铜制 3.规格、压力等级:DN20 4.连接形式:螺纹连接 |  | 个 | 18
13 | 031002001004 | 金属阀门 | 1.名称:自动排气阀 2.规格、压力等级:DN20 3.连接形式:螺纹连接 |  | 个 | 1
14 | 031002003001 | 塑料阀门 | 1.名称:PP-R球阀 2.规格、压力等级:DN20 3.连接形式:熔接 |  | 个 | 2
15 | 031004002001 | 钢制散热器 | 1.名称:钢制柱式散热器 2.类型:中心距高度600mm 3.规格:8片/组 |  | 组 | 1
本页小计
分部分项工程项目清单计价表
工程名称：暖通工程 |  |  |  | 标段：杨家窑党群活动中心维修改造工程 |  |  | 第 3 页 共 3 页
序号 | 项目编码 | 项目名称 | 项目特征描述 |  | 计量 单位 | 工程量 |  | 金额（元）
[8 empty] | 综合单价 | 合价
16 | 031004002002 | 钢制散热器 | 1.名称:钢制柱式散热器 2.类型:中心距高度600mm 3.规格:10片/组 |  | 组 | 2
17 | 031004002003 | 钢制散热器 | 1.名称:钢制柱式散热器 2.类型:中心距高度600mm 3.规格:12片/组 |  | 组 | 3
18 | 031004002004 | 钢制散热器 | 1.名称:钢制柱式散热器 2.类型:中心距高度600mm 3.规格:14片/组 |  | 组 | 1
19 | 031004002005 | 钢制散热器 | 1.名称:钢制柱式散热器 2.类型:中心距高度600mm 3.规格:18片/组 |  | 组 | 13
20 | 031004002006 | 钢制散热器 | 1.名称:钢制柱式散热器 2.类型:中心距高度600mm 3.规格:20片/组 |  | 组 | 7
21 | 031004002007 | 钢制散热器 | 1.名称:钢制柱式散热器 2.类型:中心距高度600mm 3.规格:22片/组 |  | 组 | 5
22 | 031004002008 | 钢制散热器 | 1.名称:钢制柱式散热器 2.类型:中心距高度600mm 3.规格:25片/组 |  | 组 | 2
23 | 031004002009 | 钢制散热器 | 1.名称:钢制柱式散热器 2.类型:中心距高度1600mm 3.规格:5片/组 |  | 组 | 1
24 | 031008001001 | 采暖工程系统调试 | 1.名称:采暖工程系统调试 |  | 系统 | 1
本页小计
合 计

## 表E.3.1 措施项目清单计价表
措施项目清单计价表
工程名称：暖通工程 |  |  | 标段：杨家窑党群活动中心维修改造工程 |  | 第 1 页 共 1 页
序号 | 项目编码 | 项目名称 |  | 工作内容 |  | 价格（元） | 备注
1 | 一 | 措施项目一
1.1 | 031401010 | 文明施工费
1.2 | 031401010001 | 文明施工与环境保护费
1.3 | 031401012001 | 临时设施费
1.4 | 031401021001 | 雨季施工增加费
1.5 | 031401015001 | 已完工程及设备保护费
1.6 | 03B001 | 工程定位复测费
1.7 | 031401013001 | 二次搬运费
1.8 | 031401017001 | 特殊地区施工增加费
1.9 | 031401020001 | 夜间施工增加费
1.10 | 031401020002 | 白天在地下室施工增加费
1.11 | 031401021002 | 冬季施工增加费
2 | 二 | 措施项目二
2.1 | 031401001001 | 脚手架
本页小计 | [6 empty] | -
合 计 | [6 empty] | -
注：措施项目清单费用构成详见本标准表 E.3.2，大型机械进出场及安拆费用组成见本标准表 E.3.4。

## 表E.4.1 其他项目清单计价表
其他项目清单计价表
工程名称：暖通工程 |  | 标段：杨家窑党群活动中心维修改造工程 |  |  |  | 第 1 页 共 1 页
序号 | 项目名称 |  | 暂估（暂定）金额（元） | 结算（确定）金额（元） | 调整金额± （元） |  | 备注
1 | 暂列金额 | [5 empty] | 详见本标准表 E.4.2
2 | 暂估价
2.1 | 专业工程暂估价 | [5 empty] | 详见本标准表 E.4.3
2.2 | 材料暂估价
3 | 计日工 | [5 empty] | 详见本标准表 E.4.4
4 | 总承包服务费 | [5 empty] | 详见本标准表 E.4.5
5 | 材料检验试验费
6 | 建筑工程能效测评费
7 | 工程变更及现场签证
8 | 提前竣工（赶工补偿）
9 | 无负荷联合试运转费
10 | 停窝工损失费
11 | 施工期间未完工程保护费
12 | 企业自有工人培训管理费
13 | 建筑工人实名制费 | [5 empty] | 1.建设项目招标工期为1年的暂按57900元计入工程造价； 2.建设项目招标工期为2年的暂按99400元计入工程造价； 3.建设项目招标工期为3年及以上的暂按140900元计入工程造价。
14 | 安全生产计提费 | [5 empty] | 房屋建筑工程计提比例为3%，市政公用工程计提比例为1.5%。
15 | 人工增加费
合 计 | [6 empty] | -

## 表E.5.1 增值税计价表
增值税计价表
工程名称：暖通工程 |  |  | 标段：杨家窑党群活动中心维修改造工程 |  | 第 1 页 共 1 页
序号 | 项目名称 | 计算基础说明 |  | 计算基础 |  | 税率(%) | 金额(元)
1 | 增值税 | 分部分项工程费+措施项目工程费+其他项目费-其中：专业工程暂估价 |  |  |  | 9
合 计