## Sheet1
表8-3-2
第一部分 建筑工程概算表
编号 | 工程或费用名称 | 单位 | 数量 | 单价（元） | 合计（万元） |  | -272.85
| 第一部分 建筑工程 | [5 empty] | 272.85 | 79.9994
一 | 管道工程 | [5 empty] | 0 |  |  |  | 土 | 石
1 | 土方开挖 | m³ | 978 |  |  | 0 | 0 | 15.705 | 坑 | m³ | 24.986 | 1.6
2 | 石方开挖 | m³ | 0 |  |  | 0 | 0 |  | 坑破混凝土 | m² | 9.61
2 | 土方回填（管道） | m³ | 978 |  |  | 0 | 0 |  |  |  |  | 1.78
3 | 管道水平顶管 | m | 4708 |  |  | 0 |  | 79.9994
4 | 入户顶管 | m | 320 |  |  | 0 |  | 石方开挖按0.5底直着挖
二 | 附属建筑物 | 座 | 2 |  |  | 0 | 0 | 顶管减掉17户石方地区，再减掉石方开挖管线1567m |  | 2120.18
1 | 阀门井（井径1.2m，井深2.9m） | 座 | 2 |  |  | 0 | 0
三 | 高低压线
1 | 380v 地埋低压线 | Km | 0.1

## Sheet2
第二部分 机电设备及安装工程概算表
编号 | 工程及费用名称 | 单位 | 数量 | 单价（元） |  | 合计（万元）
|  |  |  | 设备费 | 安装费 | 设备费 | 安装费
第二部分 机电设备及安装工程
一 | 水源工程
1 | 管道加压泵 ISG50-200（流量15 m³/h，扬程50m，7.5kW） | 套 | 1
2 | 户外防雨型变频设备7.5kw(尺寸600x800X400mm，含基础支架等，落地安装) | 套 | 1

## Sheet3
第三部分 输水管线设备及安装工程概算表
| 工程及费用名称 | 单位 | 数量 | 单价（元） |  | 合计（万元）
|  |  |  | 设备费 | 安装费 | 设备费 | 安装费
第三部分 输水管线设备及安装工程
一 | 管道工程 |  | 4708 | [6 empty] | 序号 | 管道规格 | 单位 | 数量
1 | DN50PE100级（1.6Mpa） | m | 1622 |  |  |  |  | 0 | 8.788 | 1 | DN50PE100级（1.6Mpa） | m | 893.1
2 | DN75PE100级（1.6Mpa） | m | 3086
二 | 管件及阀门 | [6 empty] | 0 |  | 合计 |  | m | 893.1
1 | 90°DN50 | 个 | 1 |  |  |  |  | #REF!
2 | 三通90*90*75 | 个 | 1
3 | 三通50*50*75 | 个 | 1 |  |  |  |  | 0
4 | 三通75*75*50 | 个 | 1 |  |  |  |  | #REF!
4 | 三通50*50*50 | 个 | 2 |  |  |  |  | #REF!
5 | 四通50*50*50*50 | 个 | 1
6 | 50管堵 | 个 | 6
三 | 入户管道工程 |  | 496 |  |  |  |  | 每户管长
1 | DN25PE100级（1.6Mpa） | m | 464 |  |  |  |  | 32.5405 |  | 79.9994
2 | DN25(PE管,含接口、弯头)（每户1.0m） | m | 32
3 | 90°弯头（4分,每户2个) | 个 | 64
4 | 智能充值机 | 套 | 1
5 | 智能水表 | 个 | 32
6 | 水龙头 | 个 | 32
7 | PE球阀（4分） | 个 | 32
8 | 管箍 | 个 | 32
9 | 长丝 | 个 | 32
10 | 热熔外丝 | 个 | 32
11 | 短丝 | 个 | 64
12 | 管卡子（4分） | 个 | 32