## 机械设备清单
附件1
呼伦贝尔市粮食储备中心库建设项目散粮输送设备清单
序号 | 设备名称 | 设备参数 | 台数 | 单价 (元) | 总价 (元)
1 | 移动式卸粮机×10米 | 1.输送机长度10m，卸粮斗长度5m。 2.输送带宽650mm。 3.输送带速度：≤2.5m/s。 4.出料高度：1.15m 5.输送能力：100t/h 6.输送动力：5.5kW 7.输送机架：方管、矩形管 8.上下托辊：托辊直径60mm。 9.主滚筒：直径≥180mm，表面包胶，覆胶厚度≥10mm 10.改向滚筒：直径≥159mm。 11.行走轮：采用包胶万向轮。 12.传动机构：采用皮带传动。 13.电气：不锈钢配电箱，具有过载、漏电保护，采用知名品牌电气元件，专用防水防尘电源快接插件。电源指示灯带数字电源显示。电机控制元件具备防尘功能，可以在恶劣环境下长期使用。 | 5 | 39000 | 195000
2 | 移动式多功能脉冲除尘器 | 1.风机功率：7.5kW×2 2.风量：11000-20000m³/h 3.风压：1600-2500Pa 4.空压机：0.9-8-7.5kW 5.过滤材料：滤袋 6.滤袋规格：φ125×2000 7.滤袋数量：108 8.过滤面积：85㎡ 9.出风口浓度：≦8mg/m³ 10.吸风口个数：1～4个 11.万向轮移动：4个 12.出杂绞龙电机：2.2kW | 4 | 84000 | 336000
3 | 伸缩式扒谷机 | 1.输送带宽650mm，聚脂输送胶带。覆胶层厚度：上3mm下1.5mm。 2.扒谷量：50-100t/h 3.功率：扒谷11kW，行走5.5kW，输送2×4kW，液压3kW 4.输送距离：（10+10）m 5.采用履带式行走结构，转向灵活。 6.电气：不锈钢配电箱，具有过载、漏电保护，采用知名品牌电气元件，专用防水防尘电源快接插件。电源指示灯带数字电源显示。电机控制元件具备防尘功能，可以在恶劣环境下长期使用。 7.控制方式：遥控扒谷、遥控行走。 | 3 | 117000 | 351000
4 | 移动式皮带输送机 | 1.输送带：带宽650mm，聚脂输送胶带 覆胶层厚度：上3mm下1.5mm 2.输送带速度：≤2.5m/s 3.输送能力：80-100t/h 4.输送机长度：10m 5.输送高度：≤4米 6.配套功率：输送4kW、升降1.5kW 7.输送机架：方管、矩形管 8.上下托辊：托辊直径60mm。 9.主滚筒：直径≥219mm 10.改向滚筒：直径≥159mm。 11.行走轮;前轮采用工业实心轮，后轮采用包胶万向轮。 12.传动机构采用皮带传动。 13.电气：不锈钢配电箱，具有过载、漏电保护，采用知名品牌电气元件，专用防水防尘电源快接插件。电源指示灯带数字电源显示。电机控制元件具备防尘功能，可以在恶劣环境下长期使用。 | 8 | 22000 | 176000
5 | 移动式皮带输送机 | 1.输送宽650mm，聚脂输送胶带 覆胶层厚度：上3mm下1.5mm 2.输送带速度：≤2.5m/s 3.输送能力：80-100t/h 4.输送机长度：12m 5.输送高度：≤4.8米 6.配套功率：输送4kW、升降1.5kW 7.输送机架：方管、矩形管 8.上下托辊：托辊直径60mm。 9.主滚筒：直径≥240mm，表面包胶，覆胶厚度≥10mm 10.改向滚筒：直径≥159mm。 11.行走轮;前轮采用工业实心轮，后轮采用包胶万向轮。 12.传动机构采用皮带传动。 13.电气：不锈钢配电箱，具有过载、漏电保护，采用知名品牌电气元件，专用防水防尘电源快接插件。电源指示灯带数字电源显示。电机控制元件具备防尘功能，可以在恶劣环境下长期使用。 | 8 | 26000 | 208000
6 | 移动式皮带输送机 | 1.输送带宽650mm，聚脂输送胶带 覆胶层厚度：上3mm下1.5mm 2.输送带速度：≤2.5m/s 3.输送能力：80-100t/h 4.输送机长度：15m 5.输送高度：≤6米 6.配套功率：输送5.5kW、升降1.5kW 7、输送机架：方管、矩形管 8、上下托辊：托辊直径60mm。 9、主滚筒：直径≥240mm，表面包胶，覆胶厚度≥10mm 10、改向滚筒：直径≥159mm。 11、行走轮;前轮采用工业实心轮，后轮采用包胶万向轮。 12、传动机构采用皮带传动。 13、电气：不锈钢配电箱，具有过载、漏电保护，采用知名品牌电气元件，专用防水防尘电源快接插件。电源指示灯带数字电源显示。电机控制元件具备防尘功能，可以在恶劣环境下长期使用。 | 8 | 33000 | 264000
7 | 移动式转向伸缩输送机 | 1.输送带宽650mm，聚脂输送胶带 覆胶层厚度：上3mm下1.5mm 2.输送带速度：≤2.5m/s 3.输送能力：80-100t/h 4.输送机长度：（13+7）m 5.输送高度：≤8米 6.配套功率：输送11kW、升降3kW、伸缩3kW 7.输送机架：方管、矩形管 8.上下托辊：托辊直径60mm。 9.主滚筒：直径≥240mm，表面包胶，覆胶厚度≥10mm 10.改向滚筒：直径≥159mm。 11.行走轮;前轮采用工业实心轮，后轮采用包胶万向轮。 12.传动机构采用皮带传动。 13.伸缩装置：采用电机带动蜗轮蜗杆减速机驱动齿轮齿条传动，从而驱动伸缩架伸长及收缩。 14.电气：不锈钢配电箱，具有过载、漏电保护，采用知名品牌电气元件，专用防水防尘电源快接插件。电源指示灯带数字电源显示。电机控制元件具备防尘功能，可以在恶劣环境下长期使用。 | 4 | 75000 | 300000
8 | 移动式液压补仓机 | 1.输送机长度（米）：12+5m 2.输送带宽650mm，聚酯强力胶带，覆胶层厚度：上3mm下1.5mm 3.输送量：100t/h 4.输送高度：≤8m 5.配套动力：液压3kW行走2.2kW伸缩3kW输送11kW； 6.输送机架：方管、矩形管，液压升降 7.上下托辊：托辊直径60mm。 8.主滚筒：直径≥240mm，表面包胶，覆胶厚度≥10mm 9.改向滚筒：直径≥159mm。 10.行走轮采用工业充气轮胎，转向机构采用方向盘。 11.传动机构采用皮带传动。 12.电气：不锈钢配电箱，具有过载、漏电保护，采用知名品牌电气元件，专用防水防尘电源快接插件。电源指示灯带数字电源显示。电机控制元件具备防尘功能，可以在恶劣环境下长期使用。 | 2 | 81000 | 162000
9 | 自行走液压升降平台 | 最大高度10米，带电池，平台可伸缩。满足工作环境温度范围：+35℃~-40℃ | 2 | 94000 | 188000
10 | 移动式液压后卸平台 | 1.举升重量：100t 2.平台长度：18m 3.平台宽度：3m 4.挡轮器：数量1组。 5.主液压缸：多级伸缩套筒缸，数量2根。 6.平台最大起升角度：45° 7.系统动力：22kW（电机）+6kW（加热器） 8.控制要求：人工操作，翻板平台可以在45°角度内任意停止。 9.平台起升、降落时间共计约8分钟。 10.电气控制系统卸车、挡轮和行走具有安全互锁功能。 11.液压系统具有防爆管功能； 12.液压系统具有自动调平功能：一级角度内自动调平，二级角度自动停机。 13.液压站具有自动加热及冷却功能。 14.液压翻板具有停电时手动回落功能。 15.配备柴油机作为转场移动时的动力源，远距离移动时无需外接电源。 16.配套移动料斗及出料输送机，可根据场地满足3个方向出料，移动料斗容量不低于15m³，出料输送机产量不低于150t/h，电动控制出料速度。 17.平台主材：H450*200、H300*150、H150*150、钢板t8mm 18.油箱容积：≧1000L 19.液压管路：采用精密无缝钢管及卡套式连接结构、液压转接软管相结合。液压卡套接头通过拧紧螺母将液压卡套收紧在接头的24°锥面内，在液压卡套咬住钢管的同时形成有效的硬接触密封，液压卡套式接头具有连接牢靠、耐压能力高、耐温性，密封性和反复性好、安装检修方便、工作安全可靠等。 | 2 | 722000 | 1444000
11 | 复式清理筛（带除尘系统） | 80吨/小时，双比重精选筛技术参数：电机总功率25kW，提升机最高处距离地面3.1米，总宽2.5米，总长6.8米，比重台宽2.1米x长1.8米，分级筛筛面2层：长1.2米×宽2.05米。净度99%，破损率<3%。配备除尘系统。 | 2 | 176000 | 352000
12 | 复合式清理筛 | 80吨/小时，双比重精选筛技术参数：电机总功率25kW，提升机最高处距离地面3.1米，总宽2.5米，总长6.8米，比重台宽2.1米x长1.8米，分级筛筛面2层：长1.2米×宽2.05米。净度99%，破损率<3%。 | 2 | 120000 | 240000
13 | 农用搬倒车 | 1.底盘：自卸汽车底盘； 2.轴距：≥2450； 3.排放依据标准：≥国VI； 4.核定载重：≥1640kg。 | 2 | 30000 | 60000
14 | 举升车 | 1.平台高度：≥16m； 2.跨越高度：≥9m； 3.作业半径：≥8m； 4.平台尺寸：≥长0.78m*宽1.8m； 5.承载能力：≥230kg； 6.承载人数：≥3人； 7.爬坡能力：45°； 8.行驶速度：≥5km/h; 9.动力：铅酸电池。 | 1 | 300000 | 300000
15 | 叉车 | 1.载重：≥3.5吨； 2.提升高度：≥4m。 | 1 | 80000 | 80000
16 | 铲车 | 1.额定载荷：≥3000kg； 2.额定斗容量：≥1.7m³； 3.转向方式：全液压； 4.传动方式：全液压； 5.最大爬坡能力：≥29°； 6.轴距：≥2600mm； 7.卸载高度：≥2700mm； 8.卸载距离：≥7m。 | 1 | 450000 | 450000
17 | 扫雪车 | 1.撒布机容积：≥8m³； 2.最高车速：大于等于80km/h; 3.排放标准：≥国VI; 4：撒盐粮：20-150g/m²； 5.撒布盘直径：≥500mm； 6.工作速度：15-40km/h; 7.料仓容积：≥8m³； 8.料仓材质：碳钢板，不低于三级防腐喷塑处理； 9.撒布宽度：2-15m可调节。 | 1 | 220000 | 220000
18 | 踏粮板 | 1. 隔热节能：粮面走道板采用PE镂空材质，具备出色的隔热性能。 2. 耐候耐用：拥有良好的耐候性，无论是面对烈日暴晒、狂风暴雨，还是严寒霜冻，都能保持性能稳定。 3. 抗腐防变：粮库内可能存在粮食熏蒸药剂等具有腐蚀性的物质，而该走道板凭借耐腐蚀性，可抵御这些化学药剂的侵蚀，防止因腐蚀而损坏，确保在复杂的粮库环境中长期可靠使用。 4. 透气防潮：PE镂空结构赋予了走道板良好的透气性，能使粮堆内的空气更好地流通，有效防止粮面局部水汽积聚，降低粮食霉变的可能性，为粮食提供干爽的环境。 5.规格标准与使用要求：粮面走道板长宽规格为1000×500（单位：毫米），厚度不小于38毫米。 6.数量要求：满足储存9万吨小麦规模，共2500块。 | 1 | 120000 | 120000
| 总计 |  |  |  | 5446000
注：1. 所投产品交付时，须一并提供有效的对应产品合格证书及质量检验报告； 2. 在突发应急场景（含灾害、公共安全事件等）下，上述设备应满足呼伦贝尔市极端低温（-35℃左右）环境条件下的稳定可靠运行要求。

## 检验化验设备
附件2
呼伦贝尔市粮食储备中心库建设项目检验化验设备清单
序号 | 产品名称 | 产品用途及技术指标 | 数量 | 单位 | 单价(元) | 总金额(元) | 备注
19 | 便携式磷化氢浓度报警仪 | 磷化氢气体浓度检测 1.检测范围：0-20-200×10-6（ppm） 2.检测误差：≤±5%FS 3.小示值：0.1×10-6（ppm） 4.响应时间：≤30s 5.电源电压：DC3V | 1 | 台 | 4500 | 4500 | 小麦、稻谷、 玉米、大豆
20 | 便携式氧气浓度报警仪 | 氧气浓度检测 1.检测范围:0~30.0% 2.检测误差:士2.0%FS 3.最小示值:0.1% 4.响应时间:30s 5.电源电压:DC3V | 1 | 台 | 2150 | 2150 | 小麦、稻谷、 玉米、大豆
21 | 电冰箱 | 低温保存实验标准品、试剂或样品 1.面板材质：钣金 2.总容量(L)：500 3.冷冻室(L)：180 4.变温室(L)：33 5.冷藏室(L)：287 6.制冷方式：风冷 7.控制方式：电脑 8.按键方式：按键调节 9.冷冻能力(kg/12h)：7kg/12h 10.额定电压/频率：220V/50Hz 11.能效等级：1级 12.压缩机类型：变频 13.噪音值dB(A)：35 | 1 | 台 | 5000 | 5000 | 小麦、稻谷、 玉米、大豆
22 | 电子天平 | 精度：0.0001g化学检测、仪器分析样品称量 1.最大称量：220g 2.可读性：0.1mg（万分之一克精度） 3.传感器类型：单体电磁力传感器 4.内校功能：支持温控内校和开机内校，但无时控内校 5.通讯接口：RS232和USB双接口 6.显示方式：LCD黑底白字显示，VATN技术 7.附加功能：密度测试、动态称重、上下检重 8.秤盘尺寸：直径90mm 9.外壳材质：底座为金属，配备防静电玻璃罩 10.环境监测：具备时间和温度显示功能 11.静电防护：传感器和玻璃罩均采用防静电处理 | 1 | 台 | 680 | 680 | 小麦、稻谷、 玉米、大豆
23 | 电子天平 | 精度：0.001g原粮水分检测等 1.量程(g)：220 2.可读性(mg)：1 3.重复性(mg)：±1 4.线性误差(mg)：±2 5.单体精密质量传感器 6.全自动智能内部校准功能 7.可对内置砝码值进行修正 8.实时温度补偿功能 9.七级防震滤波可调功能 10.称重稳定时间可调功能 11.具有克、毫克、盎司等20多种可屏蔽单位 12.开关机自动锁定当前模式 13.内置日期、时间、温度显示可调功能 14.便携式手提把手，后置砝码手套工具箱 15.安装插件，PC端天平数据可直读 16.防静电防风玻璃罩 17.配备USB/RS232通讯端口连接外围设备 18.下挂钩称量装置 | 1 | 台 | 580 | 580 | 小麦、稻谷、 玉米、大豆
24 | 电子天平 | 精度：0.01g原粮小样、不完善粒称量 1.量程(g)：320 2.可读性(g)：0.01 3.重复性(g)：±0.01 4.线性误差(g)：±0.02 5.应变电阻式质量传感器 6.外部校准功能 7.六级防震滤波可调功能 8.称重稳定时间可调功能 9.具有克、克拉、盎司等十四种可屏蔽单位 10.开关机自动锁定当前模式 | 2 | 台 | 380 | 760 | 小麦、稻谷、 玉米、大豆
25 | 电子天平 | 精度：0.1g原粮大样称量 1.量程(g)：6000 2.可读性(g)：0.1 3.重复性(g)：±0.1 4.线性误差(g)：±0.2 5.外部校准功能 6.六级防震滤波可调功能 7.称重稳定时间可调功能 8.具有克、克拉、盎司等十四种可屏蔽单位 9.开关机自动锁定当前模式 | 1 | 台 | 518 | 518 | 小麦、稻谷、 玉米、大豆
26 | 快速水分测定仪 | 1.最大称量范围：110g 2.称量分辨率（可读性）：0.01g 3.水分测定范围：0.00%~100.00% 4.水分可读精度：0.01% 5.温度范围：40°C~199°C，温度间隔1°C 6.加热方式：卤素灯加热 7.温度传感器：PT100 8.秤盘尺寸：Φ90mm 9.显示方式：高清背光液晶显示屏 10.校准方式：外部校准 11.接口：RS232（支持连接计算机或打印机） 12.环境温度要求：5°C~35°C 13.电源要求：加热部分220V±15%50Hz/110V±15%60Hz，400W；天平部分输入220V50Hz/110V60Hz，输出9V | 1 | 台 | 2200 | 2200 | 小麦、稻谷、 玉米、大豆
27 | 水分仪 | 1.测量对象：谷物、麦类、菜籽、大豆、蔬菜种子、玉米、饲料等粮食及其它非金属颗粒状样品 2.测量范围：0-40% 3.测量误差：≤±0.5% 4.测量时间：≤10s 5.重复误差：≤±0.2% 6.容重测量误差：±5g 7.使用环境温度：0-40℃ 8.显示方式：高亮背光LCD数字显示 9.被测物体重量范围：100-200g 10.工作电源：6V（5号碱性电池四节）或9V（外接220V变压电源） 11.通过CE认证 | 1 | 台 | 2950 | 2950 | 小麦、稻谷、 玉米、大豆
28 | 电热恒温干燥箱 | 粮油水分的检测 1.控温范围：RT+10℃～300℃ 2.温度波动度：±1.0℃ 3.温度分辨率：0.1℃ 4.温度均匀度：±2.5% 5.最大容积：71L 6.工作室材质：高强碳钢板 7.最大搁板数：13层 8.单搁板最大负载：15kg 9.隔板间距：25mm 10.定时范围：0～9999分钟（带定时等待功能） 11.电源电压：AC220V/7.3A，50/60Hz 12.输入功率：1.6kW 13.外箱材质：冷轧钢板，表面耐药品性涂装 14.断热材：硅酸铝纤维 15.加热器：不锈钢加热管 17.排气口：内径28mm×1，顶置 18.传感器：PT100 19.温度控制方式：数码管双列PID 20.温度设定方式：轻触按键设定 21.温度表示方式：测定温度显示、设定温度显示 22.运行功能：定值运行、定时运行、自动停止 | 1 | 台 | 3360 | 3360 | 小麦、稻谷、 玉米、大豆
29 | 容重仪 | 小麦、玉米容重测定 1.料斗直径30/40mm，适用于小麦、玉米等，大小颗粒粮食品种； 2.容重器最大工作称量：5000±2g 3.容重器最小工作称量：1g 4.测量分辨率：1g 5.重复性：±2g 6.容重筒容积：1000±1.5ml 7.供电电源：AC220V 8.功率：10W 9.工作条件环境温度：5-40℃ 10.相对湿度：＜90%RH 11.测量方式：组合式测量 | 1 | 台 | 2650 | 2650 | 小麦、玉米
30 | 深层仟样器 | 1.电机功率：1600W 2.最大吸力可达10M 3.主机吸力范围：0-10M 4.可干湿两用吸尘与取样 5.所取样品能较好地保持原粮的原始质量状况 6.具有吸力强、取样快，减少工人劳动力，使用可靠，操作简便等优点 7.标准配置：主机+3米软管+6米直径32mm的不锈钢管 | 1 | 套 | 6000 | 6000 | 小麦、稻谷、 玉米、大豆
31 | 重金属快检仪 | 重金属的快速检测 1.检测原理：电化学溶出伏安法。将还原电势施加于工作电极，当电极电势超过析出电势，溶液中的金属离子被还原为金属，吸附于工作极表面；向工作电极以恒定速度增加电势，吸附在电极上的金属将会产生溶出（氧化）。每种金属都有特定溶出（氧化）反应电压，根据溶出（氧化）产生的电势值来识别金属种类，并通过不同种类金属产生溶出（氧化）电势差异，同时测量多种金属，测量其电流并记录相应的电势从而计算出金属离子的浓度。 2.电源：仪器可外接220V、50/60Hz交流电；也具有内置锂电池，无外接电源条件下独立工作时间不小于6小时，带外置电源电量指示灯，插上适配器显示电池充电状态； 3.集成化设计：采用一体式电脑控制，无需外接电脑，内置1.2GHz四核处理器、1GB内存，能满足检测过程中大量数据的快速运算。 4.储存：仪器物理储存8GB，能存储至少50000组检测数据。 5.接口：标准WIFI、USB接口，能实现无线上网和数据传输功能。 6.本机内置热敏打印机，可现场快速打印机检测结果，方便基层非专业人员使用。 7.操作系统：仪器采用安卓操作系统，全中文操作界面，操作简便易学，无需专业人员，仪器应内置多种样本数据库，检测过程无需加标，可检测多种样品中的重金属含量。系统软件需包含样品检测、数据查询、帮助、系统设置功能，系统软件可与监管单位的信息网络平台的对接。 8.样品检测：全中文自动辨识软件，检测项目类别清晰，软件操作简单，检测数据能够根据相关检测项目的最新国家限量标准，可自动判断结果。 9.数据查询：检测数据自动辨识、检测结果上传、检测数据查询、备份，可输出pdf和xls格式报告。 10.系统设置：能自动诊断系统故障，管理使用者权限（依据角色进行权限分配，实现用户的权限分级管理，从而保证数据安全和管理便利），设置上传数据平台信息，可联网免费远程升级，根据用户需求增加检测项目。 11.电极：仪器采用一次性丝网印刷电极，即用即抛，更换方便，无需打磨处理，提高检测速度。 12.配套不同试剂盒可检测粮食和其它食品农产品样品的镉(Cd.、铅（Pb）、砷（As）、锌（Zn）、铜（Cu）汞(Hg)等 13.仪器可同时检测多种重金属元素，检测时间5分钟；单种重金属检测时间最低可低至30秒。 | 1 | 台 | 30000 | 30000 | 小麦、稻谷、 玉米、大豆
32 | 台秤 | 1.量程30kg 2.精度0.5g | 1 | 台 | 280 | 280 | 小麦
33 | 激光测距仪 | 1.测量精度：1mm 2.测量范围：150米 3.防护等级：IP65 | 1 | 台 | 299 | 299 | 小麦
34 | 面筋测定仪 | 一、面筋洗涤仪: 1.洗涤面粉量：10.00±0.1g 2.搅拌器转速：120r/min 3.细洗涤网规格:88μm聚酯筛 4.粗洗涤网规格:840μm聚酰胺筛 5.洗杯内径:54mm 6.洗涤试样量:10g（每个洗杯） 7.洗涤液流量:50～56ml/min 8.和面时间:0～1min(可调） 9.洗涤时间:1～5min(可调） 10.工作电压:AC220V50Hz 二、面筋指数仪: 1.电机转速：6000r/min±5r/min 2.筛盒：孔径600μm，直径22㎜，15个孔/21㎜ 3.加速度：2000g 4.工作时间：1min 5.电机功率：25W 6.工作电压：AC220V50Hz 三、面筋烘干仪: 1.工作温度：180-200℃ 2.相对湿度：＜90% 3.额定功率：650W 4.工作电源：AC220V50Hz | 1 | 套 | 7200 | 7200 | 小麦
35 | 实验室制粉磨 | 小麦制粉 正常工作要求 1．环境温度：0-40℃ 2．相对湿度：≤85%RH 3．工作电源：380V±10%，50Hz 4．样品水分：≤17% 5．工作台面水平，牢固，工作时无晃动 主要技术规格 1．研磨速度：≤50-100g/min 2．出粉率：40%~60%(一般情况，视样品质量而定)； 3．灰分：≤0.7%（干基） 4．回收率：≥98% 5．电机功率：370W 相关技术参数 1．磨辊技术参数 磨辊外形：Φ70mm×30mm 磨辊齿数：第一磨辊：110齿 第二磨辊：220齿 第三磨辊：330齿 第四磨辊：360齿 2．磨辊间隙 第一磨辊与第二磨辊齿间间隙：0.75mm 第二磨辊与第三磨辊齿间间隙：0.04mm 第三磨辊与第四磨辊齿间间隙：0.03mm | 1 | 台 | 2850 | 2850
36 | 实验和面机 | 主要用途：搅拌制作不同食品（面包、馒头或面条等）的面团。对小麦品质的蒸煮试验评价。 技术参数、性能指标： 1.搅拌碗容积：200g（可选配300g搅拌碗）； 2.采用针式和面，搅拌均匀,搅拌碗采用防粘涂层处理； 3.主轴转速104rpm； 4.具有定时搅拌功能，定时精度为1s； 5.和面过程有防止面粉溢出功能； 6.具有5英寸的液晶显示屏，触控操作，方便设置定时时间 7.历史数据存储，相同样品可调用历史数据，免去定时设置过程 8.具有和面完成蜂鸣器提醒功能 9.面钵可上下移动，方便加入物料和取出面团 10.搅拌过程有安全防护，离开工作位置，搅拌立刻停止。 11.工作环境电源：220V±10V（50/60Hz）。 | 1 | 台 | 800 | 800
37 | 面团醒发箱 | 小麦品尝评分试验用前处理 1.醒发容量：260L 2.工作温度范围：(室温+5)℃-40℃ 3.工作湿度范围：75-95% 4.湿度控制精度：±5% 5.工作环境电源：220V±10V（50/60Hz） | 1 | 台 | 600 | 600
38 | 压片机 | 主要用途：经过压片和滚条，制作不同食品（面包、馒头等）的面团。对小麦品质的蒸煮试验评价。 技术参数及性能指标： 1.具有压片、赶气、成型功能； 2.采用对辊挤压压片； 3.压片辊具有轧距调节功能，辊距调节范围2～10mm； 4.采用三辊辊压成型； 5.压片辊和成型辊均经过不粘处理； 6.压片辊规格：Φ95X150mm； 7.成型辊规格：Φ70X330mm； 8.成型面团长度可调； 9.配有安全操作开关，便于操作，保证安全； 10.工作环境电源：220V±10V（50/60Hz）。 | 1 | 台 | 2223 | 2223
39 | 面包、馒头体积测定仪 | 1.测量范围：标尺I为0～60ml 标尺II为400ml～1000ml； 2.准确度：<±1.0%； 3.重现性：<±0.8% | 1 | 台 | 2400 | 2400
40 | 蒸煮品尝设备 | 用途为小麦、稻谷、玉米品尝与评分，常规电磁炉1台、蒸锅1台、电饭煲1台、蒸烤箱1台、高压锅1台、燃气灶1台、抽油烟机1台、消毒柜1台、冰柜1台，选用国产品牌设备。 | 1 | 套 | 10000 | 10000
41 | 瓶口分液器 | 溶液的量取50ml | 1 | 台 | 2800 | 2800
42 | 谷物筛 | 小麦：1.5mm+4.5mm+底+盖(全铝) | 1 | 套 | 47 | 47
43 | 谷物筛 | 2.5mm | 1 | 件 | 24 | 24
44 | 分样器 | 1.最大分量：300-2000g 2.整机高度：42cm×24cm×28cm 3.槽宽：26mm 4.分样格数：12格 5.分样误差：小颗粒<0.6%；大颗粒<2% 6.适用范围：玉米、大豆等大颗粒 | 1 | 套 | 380 | 380
45 | 镊子 | 不锈钢304加厚30CM长，尖头 | 2 | 件 | 4.5 | 9
46 | 白色搪瓷平盘(分析盘) | 50*70*7CM(长方形) | 2 | 件 | 161 | 322
47 | 样品袋(自封袋) | 大号 | 50 | 包 | 6.9 | 345
48 | 细套管扞样器 | 1m、2m两种，三个孔，每孔口长约15cm,口宽约1.5cm,头长约7cm,外径约2.2cm | 2 | 套 | 70 | 140
49 | 计算器 | 最大显示12位数 | 1 | 件 | 35 | 35
50 | 取样桶 | 取样桶 | 3 | 个 | 17 | 51
51 | 小毛刷 | 中号 | 10 | 个 | 1 | 10
52 | 鸡毛掸子 | 长60cm | 3 | 个 | 9 | 27
53 | 不锈钢盆 | 304超厚盆(外径40CM*内径35CM*高13CM) | 1 | 个 | 53 | 53
54 | 不锈钢盆 | 304超厚盆(外径70CM内径64CM*高21CM) | 1 | 个 | 190 | 190
55 | 不锈钢盆 | 304内径20cm | 10 | 个 | 12 | 120
56 | 对讲机 | 对讲范围5-15公里 | 3 | 个 | 120 | 360
57 | 铝盒 | 满足粮食检测规范标准直径要求 | 20 | 个 | 3.5 | 70
58 | 粉碎机 | 1.最大粉碎量：≤50g 2.粉碎时间：≤2min 3.转子直径：100mm 4.电机转速：1400r/min 5.筛皮孔径：1.0、1.5、2mm 6.电机功率：180W 7.工作电源：AC220V50Hz | 1 | 台 | 280 | 280
59 | 真空干燥皿 | 直径300mm | 1 | 个 | 160 | 160
60 | 取样铲 | 不锈钢304 | 2 | 个 | 35 | 70
61 | 称量勺 | 16cm | 10 | 把 | 5 | 50
62 | 自动容重仪 | 技术参数： 1.容重器最大工作称量：5000±2g 2.容重器最小工作称量：1g 3.测量分辨率：0.1g 4.重复性：±2g 5.容重简容积：1000±1.5ml 6.供电电源：AC220V 7.工作条件环境温度：5－40℃ 8.相对湿度：<90%RH 9.在线式测量方式：落料式测量 10.互联模式：数据可无线传输 11.自动开门落料，适用于小麦、玉米等，大小颗粒粮食品种 12.可单机使用，触控界面 | 1 | 台 | 45000 | 45000
63 | 呕吐霉素快检仪 | 1.仪器尺寸：249mm(长)×244.2mm(宽)×152.9mm（高），触摸屏尺寸：7.0英寸，整机重量：约1.7kg，轻巧便携，外观优雅美观，既适合实验室检测，也适合现场操作； 2.激发光源采用LED，激发光谱波长λ0=365nm，接收光谱波长λ1=610nm；并且具有时间分辨荧光功能，读数时间为200us-600us，提高检测的准确度； 3.仪器精密度：台内精密度CV≤1.5%；台间精密度CV≤2.0%； 4.仪器内置4GGPRS无线模块，实现操作系统和标准曲线的远程自动下载和更新，同时检测结果和数据可实时上传数据云平台，实现仪器端、手机端和电脑端数据的同步（此功能需客户申请开通）； 5.仪器采用模块化设计，除检测真菌毒素类项目外，可根据需要升级添加重金属离子、农药残留、转基因等检测项目，并可持续升级； 6.仪器具有微动功能，将待测检测卡插到底后无需按键即可自动检测； 7.内置标准曲线，通过ID卡导入标准曲线，无需现场定标，无需计算，直接读取样品定量检测结果； 8.通过扫描二维码或客户端数据管理软件输入样本名称、样品来源、操作人员等样品信息；可通过客户端数据管理软件修改样品的阴阳性判断值（参考浓度）； 9.检测项目真菌毒素类包括黄曲霉毒素B1、玉米赤霉烯酮、呕吐毒素、赭曲霉毒素A、伏马菌素、T-2毒素等真菌毒素类；可升级检测重金属离子包括铅离子、镉离子等；转基因项目包括CP4、Bt、PAT等；农药残留项目包括多菌灵、啶虫脒、甲霜灵、吡虫啉、甲萘威等； 10.配套的检测卡为避免污染提高精度，每张卡采用独立包装，全封闭式卡壳，封闭式定量检测卡； 11.仪器配附有配套校准仪器的定量检测卡，确保仪器处于在控状态； 12.检测响应时间≤10秒，检测结果和图谱显示于液晶屏上，内容包括项目名称、检测浓度、阴阳性判断，正常范围、检测人员、检测时间、样本名称、样品来源等信息，可通过内置热敏打印机打印； 13.检测结果可保存于仪器中，储存数量≥100000条；也可通过U盘导出或USB接口传输到电脑，使用配套的客户端数据管理软件对检测数据进行保存和分析数据；可根据日期、检测项目、检验结果等多种参数进行检索，并通过excel导出检测数据； 14.检测结果还可通过仪器内置GPRS无线模块自动上传至数据管理云平台（此功能可根据客户的需求自主选择打开或关闭），实现检测数据和信息的溯源管理及大数据分析；还可以开放仪器的数据端口，将检测结果接入客户的数据管理平台。 | 1 | 台 | 35000 | 35000
64 | 玻璃皿盒 | 不完善粒用玻璃皿盒内径100mm | 20 | 套 | 450 | 9000
合计： | [5 empty] | 182543
注：所投产品交付时，须一并提供有效的对应产品合格证书及质量检验报告。