## 服务清单
服务清单
项目名称：2026年高新区春节重点部位街景亮化项目
序号 | 项目名称 | 项目特征描述 | 计量 单位 | 工程量 | 金额（元）
[5 empty] | 全费用综合单价 | 合价
一、亚克力灯笼
1 | 亚克力灯笼 | 1.名称:亚克力灯笼（灯笼及灯架甲供） 2.规格:70cm 3.组成:6个/组（3个/串，2串/组） 4.附件配置要求:空气开关、照明配线综合考虑 5.安装形式:路灯杆上灯架固定 6.包含从存放地点运至安装位置，灯笼、灯架清洁、修整，灯架固定、灯笼安装、校正、接线、亮度检查检测等 | 组 | 242
2 | 亚克力灯笼 | 1.名称:亚克力灯笼（租赁） 2.规格:70cm 3.组成:6个/组（3个/串，2串/组） 4.附件配置要求:灯架、空气开关、照明配线等满足灯笼安装、运行 5.安装形式:路灯杆上灯架固定 6.内容:包含从存放地点运至安装位置，灯架固定、灯笼安装、校正、接线、亮度检查检测等，租赁期结束拆除灯架、灯笼等运回存放点 | 组 | 538
新绸布灯笼
3 | 新绸布灯笼 | 1.名称:新绸布灯笼 2.规格:1.0m 3.组成:6个/组（3个/串，2串/组） 4.附件配置要求:空气开关、照明配线综合考虑 5.安装形式:路灯杆上灯架固定 6.内容:支架安装、灯具组装、接线焊包头、调试等 | 组 | 104
4 | 新绸布灯笼 | 1.名称:新绸布灯笼 2.规格:1.0m 3.组成:4个/组（2个/串，2串/组） 4.附件配置要求:空气开关、照明配线综合考虑 5.安装形式:路灯杆上灯架固定 6.内容:支架安装、灯具组装、接线焊包头、调试等 | 组 | 31
二、道路节点雕塑小品
1、稀土大厦南广场
5 | 景观照明灯带 | 1.名称:LED灯带 | m | 100
6 | 景观照明灯 | 1.名称:射灯 2.规格:40-50W 3.安装形式:地面安装 | 套 | 4
7 | 铁艺围栏 | 1.类型:铁艺围栏 2.高度:20-30cm | m | 100
8 | 景观照明灯 | 1.名称:蝴蝶灯 | 套 | 4
9 | 景观照明灯 | 1.名称:跑马灯 | m | 30
10 | 仿真草坪 | 1.种类:仿真草坪 2.铺种方式:满铺 | m2 | 120
11 | 配线 | 1.配线形式:明敷 2.规格:ZC-RVS2*1.5 | m | 150
2、富林路与民族东路交叉口东南角
12 | 铁艺围栏 | 1.类型:铁艺围栏 2.高度:20-30cm | m | 100
13 | 亚克力板 | 1.箱体规格:多边形 2.规格:0.6m*0.3m 3.面层材料品种:补换亚克力板 | 块 | 30
14 | 仿真草坪 | 1.种类:仿真草坪 2.铺种方式:满铺 | m2 | 150
15 | 配线 | 1.配线形式:明敷 2.规格:ZC-RVS2*1.5 | m | 200
3、友谊大街与富强路交叉口西南角
16 | 景观照明灯 | 1.名称:射灯 2.规格:40-50W 3.安装形式:地面安装 | 套 | 4
17 | 配线 | 1.配线形式:明敷 2.规格:ZC-RVS2*1.5 | m | 20
4、呼得木林大街与黄河大街交叉口
18 | 景观照明灯 | 1.名称:串灯 | m | 4000
19 | 仿真草坪 | 1.种类:仿真草坪 2.铺种方式:满铺 | m2 | 150
20 | 景观照明灯 | 1.名称:射灯 2.规格:40-50W 3.安装形式:地面安装 | 套 | 4
21 | 配线 | 1.配线形式:明敷 2.规格:ZC-RVS2*1.5 | m | 500
三、重点区域设置彩灯、挂件等装饰
1、滨河大厦
22 | 景观照明灯 | 1.名称:挂件（综合） | 个 | 2000
23 | 配线 | 1.配线形式:明敷 2.型号:护套线 3.规格:RVVB2*1.5 | m | 2550
24 | 配线 | 1.配线形式:明敷 2.规格:ZC-RVS2*1.5 | m | 200
2、大厦北门
25 | 景观照明灯 | 1.名称:网灯 | ㎡ | 240
26 | 景观照明灯 | 1.名称:射灯 2.规格:40-50W 3.安装形式:地面安装 | 套 | 8
27 | 配线 | 1.配线形式:明敷 2.规格:ZC-RVS2*1.5 | m | 50
3、市民广场（滨河大厦对面）
28 | 景观照明灯 | 1.名称:挂件（综合） | 个 | 600
29 | 景观照明灯 | 1.名称:串灯 | m | 4000
30 | 配线 | 1.配线形式:明敷 2.型号:护套线 3.规格:RVVB2*1.5 | m | 900
31 | 配线 | 1.配线形式:明敷 2.规格:ZC-RVS2*1.5 | m | 200
4、民馨路与万水泉大街交叉口
32 | 景观照明灯 | 1.名称:挂件（综合） | 个 | 120
33 | 配线 | 1.配线形式:明敷 2.型号:护套线 3.规格:RVVB2*1.5 | m | 180
34 | 配线 | 1.配线形式:明敷 2.规格:ZC-RVS2*1.5 | m | 100
5、文昌路与创业大街交叉口
35 | 景观照明灯 | 1.名称:串灯 | m | 400
36 | 景观照明灯 | 1.名称:挂件（综合） | 个 | 150
37 | 景观照明灯 | 1.名称:网灯 | ㎡ | 1200
38 | 配线 | 1.配线形式:明敷 2.型号:护套线 3.规格:RVVB2*1.5 | m | 225
39 | 配线 | 1.配线形式:明敷 2.规格:ZC-RVS2*1.5 | m | 400
6、大鼎四角
40 | 景观照明灯 | 1.名称:网灯 | ㎡ | 2940
41 | 配线 | 1.配线形式:明敷 2.规格:ZC-RVS2*1.5 | m | 500
7、万水泉大街与谦福巷路口
42 | 景观照明灯 | 1.名称:网灯 | ㎡ | 400
43 | 配线 | 1.配线形式:明敷 2.规格:ZC-RVS2*1.5 | m | 400
8、万水泉大街
44 | 景观照明灯 | 1.名称:挂件（综合） | 个 | 4321
45 | 配线 | 1.配线形式:明敷 2.规格:ZC-RVS2*1.5 | m | 2000
四、拆除、拉运
46 | 拆除灯笼灯架 | 1.保护性拆除灯笼灯架 2.规格：灯笼6个/组 | 组 | 242
47 | 拉运 | 1.灯笼、灯架拆除点存放点装运至存放点、运输汽装置质量及运距综合考虑 | 台班 | 16
48 | 拆除灯 | 1.拆除网灯、串灯、挂件等 | 工日 | 48
合 计