## 表E.2.1 分部分项工程项目清单计价表
分部分项工程项目清单计价表
工程名称：八龙湾村水冲厕所--给排水工程 |  |  |  | 标段：八龙湾、小庙子村水冲厕所建设项目 |  |  | 第 1 页 共 6 页
序号 | 项目编码 | 项目名称 | 项目特征描述 |  | 计量 单位 | 工程量 |  | 金额（元）
[8 empty] | 综合单价 | 合价
给水系统
1 | 031001008001 | 塑料管 | 1.安装部位:室内 2.介质:给水 3.材质、规格:PPR管 De75 4.连接形式:热熔连接 5.压力试验及吹、洗设计要求:符合图纸及规范要求 |  | m | 16.4
2 | 031001008002 | 塑料管 | 1.安装部位:室内 2.介质:给水 3.材质、规格:PPR管 De63 4.连接形式:热熔连接 5.压力试验及吹、洗设计要求:符合图纸及规范要求 |  | m | 6.1
3 | 031001008003 | 塑料管 | 1.安装部位:室内 2.介质:给水 3.材质、规格:PPR管 De50 4.连接形式:热熔连接 5.压力试验及吹、洗设计要求:符合图纸及规范要求 |  | m | 16.6
4 | 031001008004 | 塑料管 | 1.安装部位:室内 2.介质:给水 3.材质、规格:PPR管 De40 4.连接形式:热熔连接 5.压力试验及吹、洗设计要求:符合图纸及规范要求 |  | m | 14.1
5 | 031001008005 | 塑料管 | 1.安装部位:室内 2.介质:给水 3.材质、规格:PPR管 De32 4.连接形式:热熔连接 5.压力试验及吹、洗设计要求:符合图纸及规范要求 |  | m | 20.94
本页小计
分部分项工程项目清单计价表
工程名称：八龙湾村水冲厕所--给排水工程 |  |  |  | 标段：八龙湾、小庙子村水冲厕所建设项目 |  |  | 第 2 页 共 6 页
序号 | 项目编码 | 项目名称 | 项目特征描述 |  | 计量 单位 | 工程量 |  | 金额（元）
[8 empty] | 综合单价 | 合价
6 | 031001008006 | 塑料管 | 1.安装部位:室内 2.介质:给水 3.材质、规格:PPR管 De25 4.连接形式:热熔连接 5.压力试验及吹、洗设计要求:符合图纸及规范要求 |  | m | 28.08
7 | 031001008007 | 塑料管 | 1.安装部位:室内 2.介质:给水 3.材质、规格:PPR管 De20 4.连接形式:热熔连接 5.压力试验及吹、洗设计要求:符合图纸及规范要求 |  | m | 14.62
8 | 031002011001 | 水表 | 1.安装部位(室内外）:水表井内 2.型号、规格:水表 DN65 3.连接形式:法兰连接 4.包含DN65水表1个，DN65闸阀1个，DN65止回阀1个 |  | 组 | 1
9 | 031002001001 | 金属阀门 | 1.名称:截止阀 2.材质:铜制 3.规格、压力等级:DN50 4.连接形式:螺纹连接 |  | 个 | 1
10 | 031002001002 | 金属阀门 | 1.名称:截止阀 2.材质:铜制 3.规格、压力等级:DN40 4.连接形式:螺纹连接 |  | 个 | 3
11 | 031002001003 | 金属阀门 | 1.名称:截止阀 2.材质:铜制 3.规格、压力等级:DN32 4.连接形式:螺纹连接 |  | 个 | 1
本页小计
分部分项工程项目清单计价表
工程名称：八龙湾村水冲厕所--给排水工程 |  |  |  | 标段：八龙湾、小庙子村水冲厕所建设项目 |  |  | 第 3 页 共 6 页
序号 | 项目编码 | 项目名称 | 项目特征描述 |  | 计量 单位 | 工程量 |  | 金额（元）
[8 empty] | 综合单价 | 合价
12 | 031002001004 | 金属阀门 | 1.名称:截止阀 2.材质:铜制 3.规格、压力等级:DN25 4.连接形式:螺纹连接 |  | 个 | 1
13 | 031002001005 | 金属阀门 | 1.名称:截止阀 2.材质:铜制 3.规格、压力等级:DN20 4.连接形式:螺纹连接 |  | 个 | 5
14 | 031002001006 | 金属阀门 | 1.名称:截止阀 2.材质:铜制 3.规格、压力等级:DN15 4.连接形式:螺纹连接 |  | 个 | 2
15 | 031002001007 | 金属阀门 | 1.名称:自动排气阀 2.材质:铜制 3.规格、压力等级:DN15 4.连接形式:螺纹连接 |  | 个 | 1
16 | 031301003001 | 套管 | 1.名称:钢套管 2.规格:介质管道公称直径DN65 3.填料材质:符合图纸要求 |  | 个 | 3
17 | 031301003002 | 套管 | 1.名称:钢套管 2.规格:介质管道公称直径DN25 3.填料材质:符合图纸要求 |  | 个 | 2
18 | 031301003003 | 套管 | 1.名称:钢套管 2.规格:介质管道公称直径DN20 3.填料材质:符合图纸要求 |  | 个 | 1
19 | 031301003004 | 套管 | 1.名称:钢套管 2.规格:介质管道公称直径DN15 3.填料材质:符合图纸要求 |  | 个 | 1
本页小计
分部分项工程项目清单计价表
工程名称：八龙湾村水冲厕所--给排水工程 |  |  |  | 标段：八龙湾、小庙子村水冲厕所建设项目 |  |  | 第 4 页 共 6 页
序号 | 项目编码 | 项目名称 | 项目特征描述 |  | 计量 单位 | 工程量 |  | 金额（元）
[8 empty] | 综合单价 | 合价
20 | 031301004001 | 成品支架 | 1.名称:成品管卡 2.规格:公称直径DN65mm |  | 套 | 8
21 | 031301004002 | 成品支架 | 1.名称:成品管卡 2.规格:公称直径DN50mm |  | 套 | 3
22 | 031301004003 | 成品支架 | 1.名称:成品管卡 2.规格:公称直径DN40mm |  | 套 | 10
23 | 031301004004 | 成品支架 | 1.名称:成品管卡 2.规格:公称直径DN32mm |  | 套 | 11
24 | 031301004005 | 成品支架 | 1.名称:成品管卡 2.规格:公称直径DN25mm |  | 套 | 19
25 | 031301004006 | 成品支架 | 1.名称:成品管卡 2.规格:公称直径DN20mm以下 |  | 套 | 44
排水系统
26 | 031001001001 | 铸铁管 | 1.安装部位:室内 2.介质:污水 3.材质、规格:柔性铸铁管 DN150 4.连接形式:柔性连接 5.灌水、通球试验要求:符合图纸及规范要求 |  | m | 16.7
27 | 031001001002 | 铸铁管 | 1.安装部位:室内 2.介质:污水 3.材质、规格:柔性铸铁管 DN125 4.连接形式:柔性连接 5.灌水、通球试验要求:符合图纸及规范要求 |  | m | 6
本页小计
分部分项工程项目清单计价表
工程名称：八龙湾村水冲厕所--给排水工程 |  |  |  | 标段：八龙湾、小庙子村水冲厕所建设项目 |  |  | 第 5 页 共 6 页
序号 | 项目编码 | 项目名称 | 项目特征描述 |  | 计量 单位 | 工程量 |  | 金额（元）
[8 empty] | 综合单价 | 合价
28 | 031001001003 | 铸铁管 | 1.安装部位:室内 2.介质:污水 3.材质、规格:柔性铸铁管 DN100 4.连接形式:柔性连接 5.灌水、通球试验要求:符合图纸及规范要求 |  | m | 177.24
29 | 031001001004 | 铸铁管 | 1.安装部位:室内 2.介质:污水 3.材质、规格:柔性铸铁管 DN50 4.连接形式:柔性连接 5.灌水、通球试验要求:符合图纸及规范要求 |  | m | 65.49
30 | 031201001001 | 管道刷油 | 1.名称:管道刷漆 2.除锈级别:轻锈 3.油漆品种:沥青漆 4.涂刷遍数、漆膜厚度:两遍 |  | m2 | 85.44
31 | 031003014001 | 给、排水附件 | 1.名称:地面清扫口 2.规格:DN100 |  | 个 | 7
32 | 031301003005 | 套管 | 1.名称:刚性防水套管 2.规格:介质管道公称直径DN125 3.填料材质:符合图纸要求 |  | 个 | 6
洁具部分
33 | 031003006001 | 大便器 | 1.名称:蹲便器 2.材质:瓷质 3.规格、类型:脚踏冲洗 4.附件名称、数量:清单内包含脚踏阀 |  | 组 | 29
34 | 031003006002 | 大便器 | 1.名称:坐便器 2.材质:瓷质 |  | 组 | 7
本页小计
分部分项工程项目清单计价表
工程名称：八龙湾村水冲厕所--给排水工程 |  |  |  | 标段：八龙湾、小庙子村水冲厕所建设项目 |  |  | 第 6 页 共 6 页
序号 | 项目编码 | 项目名称 | 项目特征描述 |  | 计量 单位 | 工程量 |  | 金额（元）
[8 empty] | 综合单价 | 合价
35 | 031003007001 | 小便器 | 1.名称:小便器 2.材质:瓷质 3.规格、类型:挂斗式 4.组装形式:感应式 5.附件名称、数量:清单项包含感应器 |  | 组 | 9
36 | 031003003001 | 洗脸盆 | 1.名称:洗脸盆 2.材质:瓷质 3.规格、类型:台下式 4.附件名称、数量:清单内包含水龙头 |  | 组 | 9
37 | 031003003002 | 洗脸盆 | 1.名称:洗脸盆 2.材质:瓷质 3.规格、类型:立柱式 4.附件名称、数量:清单内包含水龙头 |  | 组 | 1
38 | 031003008001 | 其他成品卫生器具 | 1.名称:成品拖布池 2.附件名称、数量:包含水龙头 |  | 组 | 1
39 | 031003014002 | 给、排水附件 | 1.名称:地漏 2.规格:DN50 |  | 个 | 6
消防系统
40 | 030910001001 | 灭火器 | 1.名称:手提式磷酸铵盐灭火器 2.规格、型号:MF/ABC3 |  | 具 | 4
本页小计
合 计

## 表E.3.1 措施项目清单计价表
措施项目清单计价表
工程名称：八龙湾村水冲厕所--给排水工程 |  |  | 标段：八龙湾、小庙子村水冲厕所建设项目 |  | 第 1 页 共 1 页
序号 | 项目编码 | 项目名称 |  | 工作内容 |  | 价格（元） | 备注
1 | 一 | 措施项目一
1.1 | 031401010 | 文明施工费
1.2 | 031401010001 | 文明施工与环境保护费
1.3 | 031401012001 | 临时设施费
1.4 | 031401021001 | 雨季施工增加费
1.5 | 031401015001 | 已完工程及设备保护费
1.6 | 03B001 | 工程定位复测费
1.7 | 031401013001 | 二次搬运费
1.8 | 031401017001 | 特殊地区施工增加费
1.9 | 031401020001 | 夜间施工增加费
1.10 | 031401020002 | 白天在地下室施工增加费
1.11 | 031401021002 | 冬季施工增加费
2 | 二 | 措施项目二
2.1 | 031401001001 | 脚手架
本页小计 | [6 empty] | -
合 计 | [6 empty] | -
注：措施项目清单费用构成详见本标准表 E.3.2，大型机械进出场及安拆费用组成见本标准表 E.3.4。

## 表E.4.1 其他项目清单计价表
其他项目清单计价表
工程名称：八龙湾村水冲厕所--给排水工程 |  | 标段：八龙湾、小庙子村水冲厕所建设项目 |  |  |  | 第 1 页 共 1 页
序号 | 项目名称 |  | 暂估（暂定）金额（元） | 结算（确定）金额（元） | 调整金额± （元） |  | 备注
1 | 暂列金额 | [5 empty] | 详见本标准表 E.4.2
2 | 暂估价
2.1 | 专业工程暂估价 | [5 empty] | 详见本标准表 E.4.3
2.2 | 材料暂估价
3 | 计日工 | [5 empty] | 详见本标准表 E.4.4
4 | 总承包服务费 | [5 empty] | 详见本标准表 E.4.5
5 | 材料检验试验费
6 | 建筑工程能效测评费
7 | 工程变更及现场签证
8 | 提前竣工（赶工补偿）
9 | 无负荷联合试运转费
10 | 停窝工损失费
11 | 施工期间未完工程保护费
12 | 企业自有工人培训管理费
13 | 建筑工人实名制费 | [5 empty] | 1.建设项目招标工期为1年的暂按57900元计入工程造价； 2.建设项目招标工期为2年的暂按99400元计入工程造价； 3.建设项目招标工期为3年及以上的暂按140900元计入工程造价。
14 | 安全生产计提费 | [5 empty] | 房屋建筑工程计提比例为3%，市政公用工程计提比例为1.5%。
15 | 人工增加费
合 计 | [6 empty] | -

## 表E.5.1 增值税计价表
增值税计价表
工程名称：八龙湾村水冲厕所--给排水工程 |  |  | 标段：八龙湾、小庙子村水冲厕所建设项目 |  | 第 1 页 共 1 页
序号 | 项目名称 | 计算基础说明 |  | 计算基础 |  | 税率(%) | 金额(元)
1 | 增值税 | 分部分项工程费+措施项目工程费+其他项目费-其中：专业工程暂估价 |  |  |  | 9
合 计