## 表E.2.1 分部分项工程项目清单计价表
分部分项工程项目清单计价表
工程名称：小庙子村水冲厕所--建筑与装修工程 |  |  |  | 标段：八龙湾、小庙子村水冲厕所建设项目 |  |  | 第 1 页 共 6 页
序号 | 项目编码 | 项目名称 | 项目特征描述 |  | 计量 单位 | 工程量 |  | 金额（元）
[8 empty] | 综合单价 | 合价
基础工程
1 | 010502002001 | 条形基础 | 1.毛石基础 2.基础类型:条形基础 3.砂浆强度等级:水泥砂浆M10 |  | m3 | 22.57
2 | 010502005001 | 基础联系梁 | 1.混凝土种类:商品混凝土 2.混凝土强度等级:C30泵送 |  | m3 | 2.57
混凝土工程
3 | 010502021001 | 构造柱 | 1.混凝土种类:商品混凝土 2.混凝土强度等级:C25泵送 |  | m3 | 1.16
4 | 010502022001 | 圈梁 | 1.混凝土种类:商品混凝土 2.混凝土强度等级:C25泵送 |  | m3 | 2.26
5 | 010502023001 | 过梁 | 1.混凝土种类:商品混凝土 2.混凝土强度等级:C25泵送 |  | m3 | 0.71
6 | 010502025001 | 压顶 | 1.混凝土种类:商品混凝土 2.混凝土强度等级:C25泵送 |  | m3 | 0.56
7 | 010502011001 | 钢筋混凝土梁 | 1.混凝土种类:商品混凝土 2.混凝土强度等级:C30泵送 |  | m3 | 0.7
8 | 010502019001 | 雨棚板 | 1.板名称:雨棚板 2.混凝土种类:商品混凝土 3.混凝土强度等级:C30泵送 |  | m3 | 0.28
9 | 010502019002 | 平板 | 1.板名称:平板 2.混凝土种类:商品混凝土 3.混凝土强度等级:C25泵送 |  | m3 | 3.6
钢筋工程
本页小计
分部分项工程项目清单计价表
工程名称：小庙子村水冲厕所--建筑与装修工程 |  |  |  | 标段：八龙湾、小庙子村水冲厕所建设项目 |  |  | 第 2 页 共 6 页
序号 | 项目编码 | 项目名称 | 项目特征描述 |  | 计量 单位 | 工程量 |  | 金额（元）
[8 empty] | 综合单价 | 合价
10 | 010506017001 | 砌体工程内配钢筋 | 1.钢筋种类:综合考虑 2.钢筋规格:综合考虑 |  | t | 0.103
11 | 010506005001 | 现浇混凝土梁钢筋 | 1.钢筋种类:综合考虑 2.钢筋规格:综合考虑 |  | t | 0.058
12 | 010506006001 | 现浇混凝土楼板及屋面板钢筋 | 1.钢筋种类:综合考虑 2.钢筋规格:综合考虑 |  | t | 0.282
13 | 010506010001 | 现浇混凝土二次结构钢筋 | 1.钢筋种类:综合考虑 2.钢筋规格:综合考虑 |  | t | 0.779
砌筑工程
14 | 010401003001 | 多孔砖墙 | 1.砖品种、规格、强度等级:KP1型烧结多孔砖 2.墙体类型:外墙 3.墙体厚度:370 4.砂浆强度等级:Mb5.0 |  | m3 | 19.23
15 | 010401003003 | 多孔砖墙 | 1.砖品种、规格、强度等级:KP1型烧结多孔砖 2.墙体类型:内墙 3.墙体厚度:120 4.砂浆强度等级:Mb5.0 |  | m3 | 1.9
16 | 010401008001 | 零星砌砖 | 1.零星砌砖名称、部位:卫生间蹲台 2.砂浆强度等级:Mb5.0 |  | m3 | 1.2
门窗工程
本页小计
分部分项工程项目清单计价表
工程名称：小庙子村水冲厕所--建筑与装修工程 |  |  |  | 标段：八龙湾、小庙子村水冲厕所建设项目 |  |  | 第 3 页 共 6 页
序号 | 项目编码 | 项目名称 | 项目特征描述 |  | 计量 单位 | 工程量 |  | 金额（元）
[8 empty] | 综合单价 | 合价
17 | 010801002001 | 木质门带套 | 1.门洞口尺寸:900*2100mm 2.门材质:复合门 3.开启方式:单扇平开 4.门扇木材材质:实木复合，木纹烤漆 5.门套材质、规格:油漆双面套 6.五金种类、规格:含门把手、门锁、合页、门止、门吸等一切安装所需的五金配件 |  | 樘 | 2
18 | 010802001001 | 金属(塑钢)门 | 1.门洞口尺寸:1500*2800 2.框、扇材质:肯德基门 3.五金种类、规格:含门把手、门锁、铰链、闭门器、顺位器五金配件齐全（等一切相关辅材） |  | m2 | 4.2
19 | 010807001002 | 金属(塑钢)窗 | 1.窗类型:样式见详图，单框三玻断桥铝合金窗 2.五金种类、规格:含一切安装所需的五金配件 |  | m2 | 12.72
20 | 010807003003 | 金属百叶窗 | 1.百叶材料品种、规格:防雨铝合金百叶 2.五金种类、规格:包含一切安装所需的五金配件 |  | m2 | 0.18
21 | 010809001001 | 窗台板 | 1.大理石窗台做法详见12J7-1第82页2 |  | m2 | 1.25
22 | 010807004001 | 金属纱窗 | 1.框材质、规格:不锈钢钢板网纱窗 2.五金种类、规格:包含一切安装所需的五金配件 |  | m2 | 4
装修工程
地面
本页小计
分部分项工程项目清单计价表
工程名称：小庙子村水冲厕所--建筑与装修工程 |  |  |  | 标段：八龙湾、小庙子村水冲厕所建设项目 |  |  | 第 4 页 共 6 页
序号 | 项目编码 | 项目名称 | 项目特征描述 |  | 计量 单位 | 工程量 |  | 金额（元）
[8 empty] | 综合单价 | 合价
23 | 010501001004 | 基础垫层 | 1.80厚C20混凝土垫层 2.压实填土，压实系数不小于90% |  | m3 | 1.73
24 | 011101006001 | 平面砂浆找平层 | 1.最薄处30厚C20混凝土找坡层，向地漏找1%坡，随打随抹平。地漏四周及管根部 用1：3水泥砂浆抹小八字角 2.界面剂一道 |  | m2 | 21.58
25 | 010904002001 | 楼(地)面涂膜防水 | 1.部位:卫生间地面防水 2.防水材料:1.5厚聚合物水泥防水涂料 |  | m2 | 21.58
26 | 011102003001 | 块料楼地面 | 1.部位:地面瓷砖 2.5-10厚地砖面层，DTG砂浆擦缝 3.30厚DS M15砂浆（1：3干硬性水泥砂浆）结合层，表面撒水泥粉 |  | m2 | 21.58
内墙面
27 | 011201001002 | 墙、柱面一般抹灰 | 1.2厚聚合物水泥防水涂料 2.10厚1：3水泥砂浆打底找平 |  | m2 | 98.94
28 | 011203003001 | 块料墙、柱面 | 1.5-10厚陶瓷墙砖，DTG砂浆勾缝 2.瓷砖胶粘剂 |  | m2 | 98.94
顶棚
29 | 011301001001 | 天棚抹灰 | 1.刮腻子顶棚做法详见23J909第8-6页棚1 |  | m2 | 21.6
外墙涂料
30 | 011201001005 | 墙、柱面一般抹灰 | 1.5厚干粉类聚合物水泥防水砂浆压实抹平 2.9厚DP M15砂浆(1:3水泥砂浆)抹平 3.基层墙体 |  | m2 | 101.16
31 | 010903003001 | 墙面砂浆防水 | 1.1.5厚聚合物水泥防水涂料 |  | m2 | 101.16
本页小计
分部分项工程项目清单计价表
工程名称：小庙子村水冲厕所--建筑与装修工程 |  |  |  | 标段：八龙湾、小庙子村水冲厕所建设项目 |  |  | 第 5 页 共 6 页
序号 | 项目编码 | 项目名称 | 项目特征描述 |  | 计量 单位 | 工程量 |  | 金额（元）
[8 empty] | 综合单价 | 合价
32 | 011001003001 | 保温隔热墙面 | 1.3-6厚抹面胶浆，中间压入一层耐碱玻璃纤维网布。 2.60厚阻燃型挤塑聚苯板 |  | m2 | 153.5
33 | 011404001001 | 墙面喷刷涂料 | 1.面层涂料2道 2.底层涂料1道（抗碱安闭底漆） 3.刮涂耐水腻子，干燥后打磨 |  | m2 | 125.74
屋面
34 | 010902002001 | 屋面涂膜防水 | 1.1.5厚聚氨酯防水涂料 2.现浇钢筋混凝土屋面板,随打随抹平 |  | m2 | 31.67
35 | 011001001001 | 保温隔热屋面 | 1.60厚阻燃型挤塑聚苯板 |  | m2 | 19.61
36 | 011001001002 | 保温隔热屋面 | 1.四周主燃性为A级的防火岩棉500MM宽 |  | m2 | 12.06
37 | 011101006003 | 找坡层 | 1.最薄处30厚LC5.0轻骨料混凝土，找坡2% |  | m2 | 31.67
38 | 011101006006 | 平面砂浆找平层 | 1.20厚DS M15砂浆（1：3水泥砂浆）找平 |  | m2 | 31.67
39 | 010903001001 | 墙面卷材防水 | 1.4厚SBS聚酯胎改性沥青防水卷材 |  | m2 | 37.71
40 | 011101006005 | 平面砂浆找平层 | 1.40厚C20细石混凝土保护层,内配冷拔%%c14双向@150，设分隔缝，缝宽20，内 填DS M15砂浆（1∶3水泥砂浆）纵横间距≤10m 2.0.4厚聚乙烯膜 |  | m2 | 37.71
其他
41 | 010902005001 | 屋面排水管 | 1.雨水管穿墙12J5-1 2.100镀锌钢管雨水管 3.含落水斗、落水口 |  | m | 8
本页小计
分部分项工程项目清单计价表
工程名称：小庙子村水冲厕所--建筑与装修工程 |  |  |  | 标段：八龙湾、小庙子村水冲厕所建设项目 |  |  | 第 6 页 共 6 页
序号 | 项目编码 | 项目名称 | 项目特征描述 |  | 计量 单位 | 工程量 |  | 金额（元）
[8 empty] | 综合单价 | 合价
42 | 011505001001 | 洗漱台 | 1.洗面台做法详见：12J11-53-2 |  | m2 | 1.08
43 | 011505003002 | 镜面玻璃 | 1.梳妆镜安装做法详见：12J11-51-A |  | m2 | 1.94
44 | 011207003001 | 成品隔断 | 1.名称:成品隔断 2.三聚氰胺板隔断做法详见：12J11-102-1 3.小便器隔断做法详见：12J11-107-2 |  | m2 | 23
45 | 011503004001 | 成品带扶手栏杆、栏板 | 1.不锈钢栏杆扶手 2.详12J12-21-4 |  | m | 6.2
室外工程
台阶
46 | 011107002001 | 石材台阶 | 1.薄板石材面台阶做法详见23J909第1-11页台14 |  | m2 | 7.74
坡道
47 | 011102001001 | 石材楼地面 | 1.花岗岩坡道做法详见23J909第1-16页坡12 |  | m2 | 3.75
散水
48 | 010502029001 | 散水 | 1.混凝土散水做法详见23J909第1-19页散1 |  | m2 | 14.4
本页小计
合 计

## 表E.3.1 措施项目清单计价表
措施项目清单计价表
工程名称：小庙子村水冲厕所--建筑与装修工程 |  |  | 标段：八龙湾、小庙子村水冲厕所建设项目 |  | 第 1 页 共 1 页
序号 | 项目编码 | 项目名称 |  | 工作内容 |  | 价格（元） | 备注
1 | 一 | 措施项目一
1.1 | 011601007 | 文明施工费
1.2 | 011601007001 | 文明施工与环境保护费
1.3 | 011601006001 | 临时设施费
1.4 | 011601010001 | 雨季施工增加费
1.5 | 011601014001 | 已完工程及设备保护费
1.6 | 01B001 | 工程定位复测费
1.7 | 011601013001 | 二次搬运费
2 | 二 | 措施项目二
2.1 | 011601002001 | 垂直运输
2.2 | 011601001001 | 脚手架
2.3 | 010505003001 | 基础联系梁模板
2.4 | 010505006001 | 梁模板
2.5 | 010505007001 | 屋面板
2.6 | 010505007003 | 雨篷板
2.7 | 010505011001 | 构造柱模板
2.8 | 010505012001 | 圈梁模板
2.9 | 010505013001 | 过梁模板
2.10 | 010505014001 | 压顶
本页小计 | [6 empty] | -
合 计 | [6 empty] | -
注：措施项目清单费用构成详见本标准表 E.3.2，大型机械进出场及安拆费用组成见本标准表 E.3.4。

## 表E.4.1 其他项目清单计价表
其他项目清单计价表
工程名称：小庙子村水冲厕所--建筑与装修工程 |  | 标段：八龙湾、小庙子村水冲厕所建设项目 |  |  |  | 第 1 页 共 1 页
序号 | 项目名称 |  | 暂估（暂定）金额（元） | 结算（确定）金额（元） | 调整金额± （元） |  | 备注
1 | 暂列金额 | [5 empty] | 详见本标准表 E.4.2
2 | 暂估价
2.1 | 专业工程暂估价 | [5 empty] | 详见本标准表 E.4.3
2.2 | 材料暂估价
3 | 计日工 | [5 empty] | 详见本标准表 E.4.4
4 | 总承包服务费 | [5 empty] | 详见本标准表 E.4.5
5 | 材料检验试验费
6 | 建筑工程能效测评费
7 | 工程变更及现场签证
8 | 提前竣工（赶工补偿）
9 | 无负荷联合试运转费
10 | 停窝工损失费
11 | 施工期间未完工程保护费
12 | 企业自有工人培训管理费
13 | 建筑工人实名制费 | [5 empty] | 1.建设项目招标工期为1年的暂按57900元计入工程造价； 2.建设项目招标工期为2年的暂按99400元计入工程造价； 3.建设项目招标工期为3年及以上的暂按140900元计入工程造价。
14 | 安全生产计提费 | [5 empty] | 房屋建筑工程计提比例为3%，市政公用工程计提比例为1.5%。
15 | 人工增加费
合 计 | [6 empty] | -

## 表E.4.2 暂列金额明细表
暂列金额明细表
工程名称：小庙子村水冲厕所--建筑与装修工程 |  |  |  | 标段：八龙湾、小庙子村水冲厕所建设项目 |  |  | 第 1 页 共 1 页
序号 | 项目名称 | 计算基础 | 费率（%） |  | 暂定金额 （元） | 确定金额（元） |  | 调整金额± (元) | 备注
1 | 合同价格调整暂列金额
2 | 未确定工程暂列金额
3 | 未确定服务暂列金额
4 | 未确定其他暂列金额
本页小计 |  | - | -
合 计 |  | - | -
注：1 本表由招标人填写“暂定金额”总额，采用费率计价方式计算暂定金额的，应分别填写“计算基础”“费率”，并计算 填写“暂定金额”；采用总价计价方式计算暂定金额的，可直接填写“暂定金额”； 2 投标人应将上述暂定金额填写并计入投标总价； 3 结算时应按合同约定计算并填写“确定金额”。

## 表E.5.1 增值税计价表
增值税计价表
工程名称：小庙子村水冲厕所--建筑与装修工程 |  |  | 标段：八龙湾、小庙子村水冲厕所建设项目 |  | 第 1 页 共 1 页
序号 | 项目名称 | 计算基础说明 |  | 计算基础 |  | 税率(%) | 金额(元)
1 | 增值税 | 分部分项工程费+措施项目工程费+其他项目费-其中：专业工程暂估价 |  |  |  | 9
合 计