## 表E.2.1 分部分项工程项目清单计价表
分部分项工程项目清单计价表
工程名称：小庙子村水冲厕所--电气工程 |  |  |  | 标段：八龙湾、小庙子村水冲厕所建设项目 |  |  | 第 1 页 共 2 页
序号 | 项目编码 | 项目名称 | 项目特征描述 |  | 计量 单位 | 工程量 |  | 金额（元）
[8 empty] | 综合单价 | 合价
电气工程
1 | 030402011001 | 成套配电箱 | 1.名称:AL1配电箱 2.规格:600*500*200mm 3.包含图纸箱体内所有元器件 4.安装方式:暗装，距地2m |  | 台 | 1
2 | 030412001001 | 配管 | 1.名称:穿线管 2.材质:焊接钢管 3.规格:SC50 4.配置形式:砖、混凝土结构暗配 |  | m | 9.4
3 | 030412001002 | 配管 | 1.名称:穿线管 2.材质:焊接钢管 3.规格:SC25 4.配置形式:砖、混凝土结构暗配 |  | m | 37.65
4 | 030412001003 | 配管 | 1.名称:穿线管 2.材质:焊接钢管 3.规格:SC20 4.配置形式:砖、混凝土结构暗配 |  | m | 16.56
5 | 030409001001 | 电力电缆 | 1.名称:电力电缆 2.材质、规格:YJV22-4*16 3.电压(kV):1KV |  | m | 7.42
6 | 030409003001 | 电力电缆头 | 1.名称:电力电缆头 2.规格:电缆截面≤16mm2 3.电压(kV):1KV |  | 个 | 2
7 | 030412004001 | 配线 | 1.名称:电气配线 2.材质、规格:BV-4 3.配线形式:管内敷设 |  | m | 129.44
8 | 030412004002 | 配线 | 1.名称:电气配线 2.材质、规格:BV-2.5 3.配线形式:管内敷设 |  | m | 59.05
9 | 030413001001 | 普通灯具 | 1.名称:防水型球形灯 2.型号序号:H型32W/840 3.安装方式:吸顶安装 |  | 套 | 5
本页小计
分部分项工程项目清单计价表
工程名称：小庙子村水冲厕所--电气工程 |  |  |  | 标段：八龙湾、小庙子村水冲厕所建设项目 |  |  | 第 2 页 共 2 页
序号 | 项目编码 | 项目名称 | 项目特征描述 |  | 计量 单位 | 工程量 |  | 金额（元）
[8 empty] | 综合单价 | 合价
10 | 030413013001 | 照明开关、按钮 | 1.名称:密闭三联单控开关 2.规格:250V，10A 3.安装方式:暗装，距地1.3m |  | 套 | 1
11 | 030413013002 | 照明开关、按钮 | 1.名称:密闭双联单控开关 2.规格:250V，10A 3.安装方式:暗装，距地1.3m |  | 套 | 1
12 | 030413014001 | 插座 | 1.名称:单相二三孔插座 2.规格:250V，10A，防水防潮型 3.安装方式:暗装，距地1.5m |  | 套 | 1
13 | 030413014002 | 插座 | 1.名称:电暖气专用插座 2.规格:250V，10A，防水防潮型，安全型带开关 3.安装方式:暗装，距地0.3m |  | 套 | 3
14 | 030412006001 | 接线盒 | 1.名称:灯具接线盒 |  | 个 | 5
15 | 030412006002 | 接线盒 | 1.名称:开关、插座接线盒 |  | 个 | 12
防雷接地工程
16 | 030410002001 | 接地母线 | 1.名称:户外接地母线 2.材质:镀锌扁钢 3.规格:40*4 |  | m | 55.64
17 | 030410001001 | 接地极 | 1.名称:接地极 2.材质:不锈钢角钢 3.规格:50*50*5，L=2.5m 4.土质:普通土 |  | 根 | 10
18 | 030410007001 | 等电位端子箱、测试板 | 1.名称:MEB总等电位箱 2.安装方式:墙上距地0.5m暗装 |  | 台 | 1
本页小计
合 计

## 表E.3.1 措施项目清单计价表
措施项目清单计价表
工程名称：小庙子村水冲厕所--电气工程 |  |  | 标段：八龙湾、小庙子村水冲厕所建设项目 |  | 第 1 页 共 1 页
序号 | 项目编码 | 项目名称 |  | 工作内容 |  | 价格（元） | 备注
1 | 一 | 措施项目一
1.1 | 031401010 | 文明施工费
1.2 | 031401010001 | 文明施工与环境保护费
1.3 | 031401012001 | 临时设施费
1.4 | 031401021001 | 雨季施工增加费
1.5 | 031401015001 | 已完工程及设备保护费
1.6 | 03B001 | 工程定位复测费
1.7 | 031401013001 | 二次搬运费
1.8 | 031401017001 | 特殊地区施工增加费
1.9 | 031401020001 | 夜间施工增加费
1.10 | 031401020002 | 白天在地下室施工增加费
1.11 | 031401021002 | 冬季施工增加费
2 | 二 | 措施项目二
2.1 | 031401001001 | 脚手架
本页小计 | [6 empty] | -
合 计 | [6 empty] | -
注：措施项目清单费用构成详见本标准表 E.3.2，大型机械进出场及安拆费用组成见本标准表 E.3.4。

## 表E.4.1 其他项目清单计价表
其他项目清单计价表
工程名称：小庙子村水冲厕所--电气工程 |  | 标段：八龙湾、小庙子村水冲厕所建设项目 |  |  |  | 第 1 页 共 1 页
序号 | 项目名称 |  | 暂估（暂定）金额（元） | 结算（确定）金额（元） | 调整金额± （元） |  | 备注
1 | 暂列金额 | [5 empty] | 详见本标准表 E.4.2
2 | 暂估价
2.1 | 专业工程暂估价 | [5 empty] | 详见本标准表 E.4.3
2.2 | 材料暂估价
3 | 计日工 | [5 empty] | 详见本标准表 E.4.4
4 | 总承包服务费 | [5 empty] | 详见本标准表 E.4.5
5 | 材料检验试验费
6 | 建筑工程能效测评费
7 | 工程变更及现场签证
8 | 提前竣工（赶工补偿）
9 | 无负荷联合试运转费
10 | 停窝工损失费
11 | 施工期间未完工程保护费
12 | 企业自有工人培训管理费
13 | 建筑工人实名制费 | [5 empty] | 1.建设项目招标工期为1年的暂按57900元计入工程造价； 2.建设项目招标工期为2年的暂按99400元计入工程造价； 3.建设项目招标工期为3年及以上的暂按140900元计入工程造价。
14 | 安全生产计提费 | [5 empty] | 房屋建筑工程计提比例为3%，市政公用工程计提比例为1.5%。
15 | 人工增加费
合 计 | [6 empty] | -

## 表E.5.1 增值税计价表
增值税计价表
工程名称：小庙子村水冲厕所--电气工程 |  |  | 标段：八龙湾、小庙子村水冲厕所建设项目 |  | 第 1 页 共 1 页
序号 | 项目名称 | 计算基础说明 |  | 计算基础 |  | 税率(%) | 金额(元)
1 | 增值税 | 分部分项工程费+措施项目工程费+其他项目费-其中：专业工程暂估价 |  |  |  | 9
合 计