## 表E.2.1 分部分项工程项目清单计价表
分部分项工程项目清单计价表
工程名称：教堂对面水冲厕所--暖通工程 |  |  |  | 标段：八龙湾、小庙子村水冲厕所建设项目 |  |  | 第 1 页 共 3 页
序号 | 项目编码 | 项目名称 | 项目特征描述 |  | 计量 单位 | 工程量 |  | 金额（元）
[8 empty] | 综合单价 | 合价
采暖系统
1 | 031001003001 | 无缝钢管 | 1.安装部位:室内 2.介质:采暖 3.材质:无缝钢管 4.规格:DN40 5.连接形式:焊接 6.压力试验及吹、洗设计要求:符合图纸及规范要求 |  | m | 34.76
2 | 031001002001 | 镀锌钢管 | 1.安装部位:室内 2.介质:采暖 3.材质:热镀锌钢管 4.规格:DN25 5.连接形式:螺纹连接 6.压力试验及吹、洗设计要求:符合图纸及规范要求 |  | m | 90.18
3 | 031201001001 | 管道刷油 | 1.名称:管道刷漆 2.除锈级别:轻锈 3.油漆品种:防锈漆、调和漆 4.涂刷遍数、漆膜厚度:防锈漆二道、调和漆两道 |  | ㎡ | 5.24
4 | 031002001001 | 金属阀门 | 1.名称:闸阀 2.材质:铜制 3.规格、压力等级:DN25 4.连接形式:螺纹连接 |  | 个 | 7
5 | 031002001002 | 金属阀门 | 1.名称:温控阀 2.材质:铜制 3.规格、压力等级:DN25 4.连接形式:螺纹连接 |  | 个 | 7
6 | 031002001003 | 金属阀门 | 1.名称:泄水阀 2.规格、压力等级:DN20 3.连接形式:螺纹连接 |  | 个 | 7
7 | 031004002001 | 钢制散热器 | 1.名称:钢制柱式散热器 2.类型:中心距高度600mm 3.规格:14片/组 |  | 组 | 1
本页小计
分部分项工程项目清单计价表
工程名称：教堂对面水冲厕所--暖通工程 |  |  |  | 标段：八龙湾、小庙子村水冲厕所建设项目 |  |  | 第 2 页 共 3 页
序号 | 项目编码 | 项目名称 | 项目特征描述 |  | 计量 单位 | 工程量 |  | 金额（元）
[8 empty] | 综合单价 | 合价
8 | 031301005001 | 支/吊架、基础型钢 | 1.名称:管道支架 2.材质:金属 |  | kg | 32
9 | 031201003001 | 金属结构刷油 | 1.名称:支架刷漆 2.除锈级别:轻锈 3.油漆品种:红丹防锈漆、调和漆 4.涂刷遍数、漆膜厚度:红丹防锈漆二道、调和两道 |  | kg | 32
10 | 031301003001 | 套管 | 1.名称:钢套管 2.规格:介质管道公称直径DN40 3.填料材质:符合图纸及规范要求 |  | 个 | 4
11 | 031301003002 | 套管 | 1.名称:钢套管 2.规格:介质管道公称直径DN25 3.填料材质:符合图纸及规范要求 |  | 个 | 7
12 | 031005006001 | 地源(水源、气源)热泵机组 | 1.名称:空气源热水机 2.参数:制热量:9.0KW;功率2.65KW(最大输入功率4.4KW) |  | 组 | 1
13 | 031008001001 | 采暖工程系统调试 | 1.名称:采暖工程系统调试 |  | 系统 | 1
通风系统
14 | 030702001001 | 碳钢通风管道 | 1.名称:风管 2.材质:镀锌铁皮 3.形状:矩形 4.规格:长边长≤320mm |  | m2 | 4.92
15 | 030703007001 | 碳钢风口、散流器、百叶窗 | 1.名称:双层百叶排风口 2.规格:300*200mm |  | 个 | 2
16 | 030703007002 | 碳钢风口、散流器、百叶窗 | 1.名称:双层百叶排风口 2.规格:200*200mm |  | 个 | 2
17 | 030108001001 | 风机 | 1.名称:卫生间通风器 2.型号:BDL15-34 3.规格:Q=300m³/h，N=50W |  | 台 | 2
本页小计
分部分项工程项目清单计价表
工程名称：教堂对面水冲厕所--暖通工程 |  |  |  | 标段：八龙湾、小庙子村水冲厕所建设项目 |  |  | 第 3 页 共 3 页
序号 | 项目编码 | 项目名称 | 项目特征描述 |  | 计量 单位 | 工程量 |  | 金额（元）
[8 empty] | 综合单价 | 合价
18 | 030108001002 | 风机 | 1.名称:卫生间通风器 2.型号:BDL10-12 3.规格:Q=180m³/h，N=16W |  | 台 | 2
19 | 030704001001 | 通风工程检测、调试 | 1.名称:通风工程系统调试 |  | 系统 | 1
本页小计
合 计

## 表E.3.1 措施项目清单计价表
措施项目清单计价表
工程名称：教堂对面水冲厕所--暖通工程 |  |  | 标段：八龙湾、小庙子村水冲厕所建设项目 |  | 第 1 页 共 1 页
序号 | 项目编码 | 项目名称 |  | 工作内容 |  | 价格（元） | 备注
1 | 一 | 措施项目一
1.1 | 031401010 | 文明施工费
1.2 | 031401010001 | 文明施工与环境保护费
1.3 | 031401012001 | 临时设施费
1.4 | 031401021001 | 雨季施工增加费
1.5 | 031401015001 | 已完工程及设备保护费
1.6 | 03B001 | 工程定位复测费
1.7 | 031401013001 | 二次搬运费
1.8 | 031401017001 | 特殊地区施工增加费
1.9 | 031401020001 | 夜间施工增加费
1.10 | 031401020002 | 白天在地下室施工增加费
1.11 | 031401021002 | 冬季施工增加费
2 | 二 | 措施项目二
2.1 | 031401001001 | 脚手架
本页小计 | [6 empty] | -
合 计 | [6 empty] | -
注：措施项目清单费用构成详见本标准表 E.3.2，大型机械进出场及安拆费用组成见本标准表 E.3.4。

## 表E.4.1 其他项目清单计价表
其他项目清单计价表
工程名称：教堂对面水冲厕所--暖通工程 |  | 标段：八龙湾、小庙子村水冲厕所建设项目 |  |  |  | 第 1 页 共 1 页
序号 | 项目名称 |  | 暂估（暂定）金额（元） | 结算（确定）金额（元） | 调整金额± （元） |  | 备注
1 | 暂列金额 | [5 empty] | 详见本标准表 E.4.2
2 | 暂估价
2.1 | 专业工程暂估价 | [5 empty] | 详见本标准表 E.4.3
2.2 | 材料暂估价
3 | 计日工 | [5 empty] | 详见本标准表 E.4.4
4 | 总承包服务费 | [5 empty] | 详见本标准表 E.4.5
5 | 材料检验试验费
6 | 建筑工程能效测评费
7 | 工程变更及现场签证
8 | 提前竣工（赶工补偿）
9 | 无负荷联合试运转费
10 | 停窝工损失费
11 | 施工期间未完工程保护费
12 | 企业自有工人培训管理费
13 | 建筑工人实名制费 | [5 empty] | 1.建设项目招标工期为1年的暂按57900元计入工程造价； 2.建设项目招标工期为2年的暂按99400元计入工程造价； 3.建设项目招标工期为3年及以上的暂按140900元计入工程造价。
14 | 安全生产计提费 | [5 empty] | 房屋建筑工程计提比例为3%，市政公用工程计提比例为1.5%。
15 | 人工增加费
合 计 | [6 empty] | -

## 表E.5.1 增值税计价表
增值税计价表
工程名称：教堂对面水冲厕所--暖通工程 |  |  | 标段：八龙湾、小庙子村水冲厕所建设项目 |  | 第 1 页 共 1 页
序号 | 项目名称 | 计算基础说明 |  | 计算基础 |  | 税率(%) | 金额(元)
1 | 增值税 | 分部分项工程费+措施项目工程费+其他项目费-其中：专业工程暂估价 |  |  |  | 9
合 计