## 表E.2.1 分部分项工程项目清单计价表
分部分项工程项目清单计价表
工程名称：外网电气工程 |  |  |  | 标段：大夫营子乡顾家营子村2026年壮大村集体经济冷棚建设项目 |  |  | 第 1 页 共 2 页
序号 | 项目编码 | 项目名称 | 项目特征描述 |  | 计量 单位 | 工程量 |  | 金额（元）
[8 empty] | 综合单价 | 合价
1 | 030402011001 | 成套配电箱 | 1.名称 :室外配电箱 2.规格 :500*600*300 3.安装方式 :落地安装（含基础） |  | 台 | 1
2 | 010502004002 | 设备基础 | 1.混凝土种类 :现浇 2.混凝土强度等级 :C15 |  | m3 | 0.32
3 | 010505002002 | 基础模板 | 1.基础类型 :设备基础模板 |  | m2 | 2.16
4 | 011202001002 | 零星项目一般抹灰 | 1.基层类型 、部位 :设备基础 2.各层厚度 、材料种类及强度等级:M10防水砂浆 |  | m2 | 1.36
5 | 030410002006 | 接地母线 | 1.名称 :接地母线 2.材质 :热镀锌扁钢 3.规格 :-40*4mm |  | m | 2.5
6 | 030409001001 | 电力电缆 | 1.名称 : 电力电缆 2.规格:YJV22-0.6/ 1.0kv-4*10 3.材质 :铜芯 4. 电压 (kV) : 1 5.敷设方式 :埋地 |  | m | 20.5
7 | 030409001002 | 电力电缆 | 1.名称 : 防水电缆 2.规格:YJV-4*10 3.材质 :铜芯 4.敷设方式 :管内 |  | m | 120
8 | 030409003002 | 电力电缆头 | 1.名称 : 电力电缆头 2.规格:YJV22-0.6/ 1.0kv-4*10 3. 电压 (kV) : 1 |  | 个 | 4
9 | 030412001001 | 配管 | 1.名称 : 电缆保护管 2.材质 :焊接 3.规格 :SC40 4.配置形式 :埋地 |  | m | 120
本页小计
分部分项工程项目清单计价表
工程名称：外网电气工程 |  |  |  | 标段：大夫营子乡顾家营子村2026年壮大村集体经济冷棚建设项目 |  |  | 第 2 页 共 2 页
序号 | 项目编码 | 项目名称 | 项目特征描述 |  | 计量 单位 | 工程量 |  | 金额（元）
[8 empty] | 综合单价 | 合价
10 | 030411001001 | 电杆组立 | 1.名称 :混凝土电杆 2.规格:H=12m 3.底盘 、拉盘 、卡盘规格 :拉线盘-400×400×200一块及其他附件 4.其他 :新购 |  | 基 | 1
11 | 030411001002 | 电杆组立 | 1.名称 :混凝土电杆 2.规格:H=12m 3.底盘 、拉盘 、卡盘规格 :拉线盘-400×400×200一块及其他附件 4.其他 :利旧 |  | 基 | 5
12 | 040802003002 | 导线架设 | 1.名称 :架空导线 2.规格 :JKLYJ-10KV-3*35 3.其他 :利旧 |  | km | 1.062
13 | 030411003001 | 横担组装 | 1.名称 :高压横担 2.规格 : ∠63×6× 1500 3.金具品种规格 :配套金具及横担等详见材料表 |  | 组 | 1
14 | 030411003002 | 横担组装 | 1.名称 :分支高压横担 2.规格 : ∠63×6× 1800 3.金具品种规格 :配套金具及横担等详见材料表 |  | 组 | 2
15 | 030411005001 | 杆上设备 | 1.名称 :跌落式熔断器 |  | 台 | 3
16 | 030405017001 | 其他电器 | 1.名称 :高压绝缘子 2.规格:PS-15 |  | 台 | 3
17 | 030405017002 | 其他电器 | 1.名称 :绝缘并沟线夹 |  | 台 | 6
18 | 030405017003 | 其他电器 | 1.名称 :铜铝设备线夹 |  | 台 | 6
本页小计
合 计

## 表E.2.3 材料暂估单价及调整表
材料暂估单价及调整表
工程名称：外网电气工程 |  |  |  |  | 标段：大夫营子乡顾家营子村2026年壮大村集体经济冷棚建设项目 | [5 empty] | 第 1 页 共 1 页
序号 | 材料名称 | 规格型号 | 计量单位 | 数量 |  |  |  | 确认 |  |  |  | 调整金额（元） | 备注
|  |  |  | 数量 |  | 单价 （元） | 合价 （元） | 数量 | 单价 （元） | 合价 （元）
|  |  |  | A₁ |  | B₁ | C₁ | A₂ | B₂ | C₂ |  | D=C₂-C₁
本页小计 | [7 empty] | — | — |  |  |  | —
合 计 | [7 empty] | — | — |  |  |  | —
注：本表可由招标人填写“暂估单价”栏，并在备注栏说明拟用暂估价材料的清单项目，投标人应将上述材料暂估单价计入 工程量清单综合单价。

## 表E.3.1 措施项目清单计价表
措施项目清单计价表
工程名称：外网电气工程 |  |  | 标段：大夫营子乡顾家营子村2026年壮大村集体经济冷棚建设项目 |  | 第 1 页 共 1 页
序号 | 项目编码 | 项目名称 |  | 工作内容 |  | 价格（元） | 备注
1 | 一 | 措施项目一
1.1 | 041201017 | 文明施工费
1.2 | 041201017001 | 文明施工与环境保护费
1.3 | 041201016001 | 临时设施费
1.4 | 041201020001 | 雨季施工增加费
1.5 | 041201024001 | 已完工程及设备保护费
1.6 | 04B001 | 工程定位复测费
1.7 | 041201023001 | 二次搬运费
1.8 | 041201022001 | 特殊地区施工增加费
1.9 | 041201021001 | 夜间施工增加费
1.10 | 041201021002 | 白天在地下室施工增加费
1.11 | 041201020002 | 冬季施工增加费
2 | 二 | 措施项目二
2.1
本页小计 | [6 empty] | -
合 计 | [6 empty] | -
注：措施项目清单费用构成详见本标准表 E.3.2，大型机械进出场及安拆费用组成见本标准表 E.3.4。

## 表E.4.1 其他项目清单计价表
其他项目清单计价表
工程名称：外网电气工程 |  | 标段：大夫营子乡顾家营子村2026年壮大村集体经济冷棚建设项目 |  |  |  | 第 1 页 共 1 页
序号 | 项目名称 |  | 暂估（暂定）金额（元） | 结算（确定）金额（元） | 调整金额± （元） |  | 备注
1 | 暂列金额 | [5 empty] | 详见本标准表 E.4.2
2 | 暂估价
2.1 | 专业工程暂估价 | [5 empty] | 详见本标准表 E.4.3
2.2 | 材料暂估价
3 | 计日工 | [5 empty] | 详见本标准表 E.4.4
4 | 总承包服务费 | [5 empty] | 详见本标准表 E.4.5
5 | 材料检验试验费
6 | 建筑工程能效测评费
7 | 工程变更及现场签证
8 | 提前竣工（赶工补偿）
9 | 无负荷联合试运转费
10 | 停窝工损失费
11 | 施工期间未完工程保护费
12 | 企业自有工人培训管理费
13 | 建筑工人实名制费 | [5 empty] | 1.建设项目招标工期为1年的暂按57900元计入工程造价； 2.建设项目招标工期为2年的暂按99400元计入工程造价； 3.建设项目招标工期为3年及以上的暂按140900元计入工程造价。
14 | 安全生产计提费 | [5 empty] | 房屋建筑工程计提比例为3%，市政公用工程计提比例为1.5%。
15 | 人工增加费
合 计 | [6 empty] | -

## 表E.4.2 暂列金额明细表
暂列金额明细表
工程名称：外网电气工程 |  |  |  | 标段：大夫营子乡顾家营子村2026年壮大村集体经济冷棚建设项目 |  |  | 第 1 页 共 1 页
序号 | 项目名称 | 计算基础 | 费率（%） |  | 暂定金额 （元） | 确定金额（元） |  | 调整金额± (元) | 备注
1 | 合同价格调整暂列金额
2 | 未确定工程暂列金额
3 | 未确定服务暂列金额
4 | 未确定其他暂列金额
本页小计 |  | - | -
合 计 |  | - | -
注：1 本表由招标人填写“暂定金额”总额，采用费率计价方式计算暂定金额的，应分别填写“计算基础”“费率”，并计算 填写“暂定金额”；采用总价计价方式计算暂定金额的，可直接填写“暂定金额”； 2 投标人应将上述暂定金额填写并计入投标总价； 3 结算时应按合同约定计算并填写“确定金额”。

## 表E.4.3 专业工程暂估价明细表
专业工程暂估价明细表
工程名称：外网电气工程 |  |  |  | 标段：大夫营子乡顾家营子村2026年壮大村集体经济冷棚建设项目 |  |  |  | 第 1 页 共 1 页
序号 | 专业工程名称 | 暂估金额（元） |  |  |  | 确认金额（元） |  |  |  | 调整金额±（元） | 备注
|  | 不含税价格 | 增值税 |  | 含税价格 | 不含税价格 | 增值税 |  | 含税价格
|  | A₁ | B₁ |  | C₁ | A₂ | B₂ |  | C₂ | D=C₂-C₁
本页小计 | [10 empty] | -
合计 | [10 empty] | -
注：本表“暂估金额”由招标人填写，投标人应将“暂估金额”填写并计入投标总价。结算时应按合同约定的价格填写 “确认金额”。

## 表E.4.4 计日工表
计日工表
工程名称：外网电气工程 |  |  |  | 标段：大夫营子乡顾家营子村2026年壮大村集体经济冷棚建设项目 |  |  |  | 第 1 页 共 1 页
编号 | 计日工名称 | 单位 | 暂定数量 |  | 实际数量 | 综合单价(元) | 合价（元） |  |  | 调整金额± (元)
[7 empty] | 暂定 |  | 实际
[7 empty] | A₁ |  | A₂ | B=A₂-A₁
一 | 人工
1
人工小计
二 | 材料
1
材料小计
三 | 施工机具
1
施工机具小计
总计
注：1 本表计日工名称、暂定数量应由招标人填写。编制最高投标限价时，单价应由招标人按有关计价规定确定；编制投标报 价时，单价应由投标人自主报价，并按暂定数量计算合价计入投标总价中。 2 工程结算时，应按发承包双方确认的实际数量计算合价。发承包双方确认的实际数量详见本标准表E.8.2。

## 表E.4.5 总承包服务费计价表
总承包服务费计价表
工程名称：外网电气工程 |  |  |  | 标段：大夫营子乡顾家营子村2026年壮大村集体经济冷棚建设项目 |  |  |  |  | 第 1 页 共 1 页
序号 | 项目名称 | 计算基础 | 费率(%) |  | 金额 | 确认 计算基础 | 结算金额 （元） | 调整金额± （元） |  | 备注
|  | A₁ | B |  | C₁ | A₂ | C₂ | D=C₂-C₁
1 | 发包人提供材料 | [8 empty] | 详见本标准表G.1.1
2 | 专业分包工程 | [8 empty] | 详见本标准表E.4.3
3 | 直接发包的专业工程 | [8 empty] | 详见本标准表E.4.6
本页小计
合 计 |  | — | — |  |  | — |  |  |  | -
注：1 本表项目名称、服务内容应由招标人填写； 2 编制最高投标限价及投标报价时，采用费率计价方式计算总承包服务费的，应分别填写“计算基础 A₁” “费率B”， 并计算填写“金额C₁”，C₁=A₁×B; 采用总价计价方式计算总承包服务费的，可直接填写“金额C₁”； 3 编制结算时，采用费率计价方式计算总承包服务费的，应填写“确认计算基础A₂”， 并计算填写“结算金额C₂”， C₂=A₂×B；采用总价计价方式计算总承包服务费的，可直接填写“结算金额C₂”。

## 表E.4.6 直接发包的专业工程明细表
直接发包的专业工程明细表
工程名称：外网电气工程 |  | 标段：大夫营子乡顾家营子村2026年壮大村集体经济冷棚建设项目 | 第 1 页 共 1 页
序号 | 直接发包的专业工程名称 |  |  | 备注
1 | 直接发包的专业工程
注：本表应由招标人填写，用于计算直接发包的专业工程总承包服务费。

## 表E.5.1 增值税计价表
增值税计价表
工程名称：外网电气工程 |  |  | 标段：大夫营子乡顾家营子村2026年壮大村集体经济冷棚建设项目 |  | 第 1 页 共 1 页
序号 | 项目名称 | 计算基础说明 |  | 计算基础 |  | 税率(%) | 金额(元)
1 | 增值税 | 分部分项工程费+措施项目工程费+其他项目费-其中：专业工程暂估价 |  |  |  | 9
合 计