## 01 封面
| 大夫营子乡顾家营子村2026年壮大村集体经济冷棚建设项目（棚间管网） | 工程
工 程 量 清 单
合同编号：（）
招 标 人： |  |  | （单位盖章）
招 标 单 位 法 定 代 表 人 (或委托代理人)： |  |  | （签字盖章）
中 介 机 构 法 定 代 表 人 (或委托代理人)： |  |  | （签字盖章）
造 价 工 程 师 及 注 册 证 号： |  |  | （签字盖执业专用章）
编 制 时 间：

## 03-1 分类分项工程量清单（建筑工程）
分类分项工程量清单计价表
合同编号：
工程名称： |  | 大夫营子乡顾家营子村2026年壮大村集体经济冷棚建设项目（棚间管网） | [6 empty] | 第 1 页 共 3 页
序号 | 项目编码 |  | 项目名称 | 计量单位 | 项目特征 | 工程数量 | 单价 （元） | 合价 （元） |  | 主要技术条款编码 | 备注
|  |  | 机电设备安装工程 |  |  | 1
| AB001 |  | 塑料管 | m | 1.名称 :HDPE双壁波纹管 2.材质及规格:8KN/m² 塑料De110 3.连接方式 :承插胶圈连接 | 30
| AB002 |  | 塑料管 | m | 1.名称:PE管 2.材质及规格:1.0mpa 塑料管 De75 3.连接方式 :热熔连接 | 945
| AB003 |  | 塑料管 | m | 1.名称:PE滴灌管 2.材质及规格:1.0mpa 塑料管 De63 3.连接方式 :热熔连接 | 2029
| AB004 |  | 塑料管 | m | 1.名称 :钢丝网骨架塑料复合压力管 2.材质及规格:2.5mpa 塑料De63 3.连接方式 :电熔连接 | 953
| 500113002001 |  | 管道基础 | m³ | 1.基础形式 :管道基础 2.厚度:10cm 3.材料品种、强度要求、配比:180°中粗砂基础 | 132.97
| AB005 |  | 镀锌钢管 | m | 1.材质 :钢管 2.规格:DN50 | 6
| AB006 |  | 镀锌钢管 | m | 1.材质 :钢管 2.规格:DN40 | 9
| AB007 |  | 塑料管管件 |  | 1.种类 :三通 2.材质及规格:DN65*65 | 2
| AB008 |  | 塑料管管件 | 个 | 1.种类 :三通 2.材质及规格:DN50*50 | 1
| AB009 |  | 塑料管管件 | 个 | 1.种类 :弯头 2.材质及规格:DE75*75 | 30
| AB010 |  | 压力仪表 |  | 1.类型 :压力表 2.规格:DN50 | 1
分类分项工程量清单计价表
合同编号：
工程名称： |  | 大夫营子乡顾家营子村2026年壮大村集体经济冷棚建设项目（棚间管网） | [6 empty] | 第 2 页 共 3 页
序号 | 项目编码 |  | 项目名称 | 计量单位 | 项目特征 | 工程数量 | 单价 （元） | 合价 （元） |  | 主要技术条款编码 | 备注
| AB011 |  | 阀门 |  | 1.类型 :伸缩器 2.材质 :不锈钢 3.规格、压力等级 :DN65 | 6
| AB012 |  | 阀门 |  | 1.类型 :伸缩器 2.材质 :不锈钢 3.规格、压力等级 :DN50 | 2
| AB013 |  | 阀门 |  | 1.类型 :蝶阀 2.材质 :不锈钢 3.规格、压力等级 :DN65 | 4
| AB014 |  | 阀门 |  | 1.类型 :双盘蝶阀 2.材质 :不锈钢 3.规格、压力等级 :DN65 | 2
| AB015 |  | 阀门 | 个 | 1.类型 :双盘蝶阀 2.材质 :不锈钢 3.规格、压力等级 :DN50 | 1
| AB016 |  | 阀门 | 个 | 1.类型 :缓闭止回阀 2.材质 :不锈钢 3.规格、压力等级 :DN50 | 1
| AB017 |  | 阀门 | 个 | 1.类型 :水锤吸纳器-活塞式 2.材质 :不锈钢 3.规格、压力等级 :DN50 | 1
| AB018 |  | 阀门 | 个 | 1.类型 :闸阀 2.材质 :不锈钢 3.规格、压力等级 :DN50 | 1
| AB019 |  | 阀门 | 个 | 1.类型 :多功能控制阀 2.材质 :不锈钢 3.规格、压力等级 :DN50 | 1
| AB020 |  | 阀门 | 个 | 1.类型 : 自动排气阀 2.材质 :不锈钢 3.规格、压力等级 :DN50 | 2
| AB021 |  | 阀门 | 个 | 1.类型 :铸铁栓体 2.材质 :不锈钢 3.规格、压力等级 :DN50 | 30
分类分项工程量清单计价表
合同编号：
工程名称： |  | 大夫营子乡顾家营子村2026年壮大村集体经济冷棚建设项目（棚间管网） | [6 empty] | 第 3 页 共 3 页
序号 | 项目编码 |  | 项目名称 | 计量单位 | 项目特征 | 工程数量 | 单价 （元） | 合价 （元） |  | 主要技术条款编码 | 备注
| AB022 |  | 阀门 | 个 | 1.名称 :球阀 2.材质 :塑料 3.规格:DN50 | 60
| AB023 |  | 法兰 | 个 | 1.名称 :法兰根 2.材质:PE 3.规格、压力等级 :DN50 | 30
| AB024 |  | 阀门井 | 座 | 1.种类 :钢筋混凝土立式闸阀井,详见图集07MS101-2-66 2.规格:1100× 1100 | 2
| AB025 |  | 阀门井 | 座 | 1.种类 :钢筋混凝土立式闸阀井,详见图集07MS101-2-66 2.规格:1300× 1300 | 3
| AB026 |  | 阀门井 | 座 | 1.种类 :水表井,详见图集07MS101-2-134 2.规格:1100× 2150 | 1
| AB027 |  | 阀门井 | 座 | 1.种类 :排气井,详见图集07MS101-2-162 2.规格:1200× 1200 | 1
| AB028 |  | 水泵 | 台 | 1.名称 :潜水泵 2.规格:150QJ-12m³/h-222m 3.功率:15KW | 1
|  |  | 土方开挖工程 |  |  | 1
| 500101004001 |  | 沟、槽土开挖 | m³ | 1.土类分级 :一、二类土 2.深度:2m以内 3.人工配合机械挖沟槽 4.沟槽满足相关规范 | 8085.5
| 500103001001 |  | 一般土方填筑 | m³ | 1.土质及含水量 :一二类土 2.分层厚度及碾压遍数 :达到设计密实度要求 3.运距 :原土 | 7952.54
| 500103001002 |  | 余方弃置 | m³ | 1.土石类别 :一、二类土 | 132.97
合 计

## 04 措施项目清单
措施项目清单
合同编号：
工程名称： | 大夫营子乡顾家营子村2026年壮大村集体经济冷棚建设项目（棚间管网） |  | (项目名称) | 大夫营子乡顾家营子村2026年壮大村集体经济冷棚建设项目（棚间管网） | （标段名称） | 第 1 页 共 1 页
序号 |  | 项目名称 |  |  |  |  | 备注
一 |  | 可计量措施

## 05 其他项目清单
其他项目清单
合同编号：
工程名称： | 大夫营子乡顾家营子村2026年壮大村集体经济冷棚建设项目（棚间管网） |  | （项目名称） | 大夫营子乡顾家营子村2026年壮大村集体经济冷棚建设项目（棚间管网） |  | （标段名称） |  | 第 1 页 共 1 页
序号 |  | 项目名称 |  |  | 金额（元） |  | 备注
1 |  | 预留金