## 表E.2.1 分部分项工程项目清单计价表
分部分项工程项目清单计价表
工程名称：外网工程 |  |  |  | 标段：明沙淖乡区域养老服务示范中心 |  |  | 第 1 页 共 1 页
序号 | 项目编码 | 项目名称 | 项目特征描述 |  | 计量 单位 | 工程量 |  | 金额（元）
[8 empty] | 综合单价 | 合价
排水工程
1 | 031001008004 | 塑料管 | 1.材质:HDPE双壁波纹管 2.规格:dn200 3.连接形式:承插式 |  | m | 129
2 | 031001008005 | 塑料管 | 1.材质:HDPE双壁波纹管 2.规格:dn160 3.连接形式:承插式 |  | m | 3
3 | 031001008006 | 塑料管 | 1.材质:HDPE双壁波纹管 2.规格:dn110 3.连接形式:承插式 |  | m | 13.9
4 | 040504001003 | 砌筑井 | 1.污水检查井 2.井径1000、φ700重型井盖 3.做法详见12S8-14 |  | 座 | 9
5 | 040504009001 | 整体化粪池 | 1.玻璃钢化粪池 2.有效容积30m³ |  | 座 | 1
电气工程
6 | 030409001001 | 电力电缆 | 1.名称:电力电缆 2.型号:YJV22-4*120 3.敷设方式:穿管埋地 |  | m | 70
7 | 030409006001 | 电缆保护管 | 1.名称:电缆保护管 2.规格:SC125 3.敷设方式:埋地 |  | m | 70
8 | 030409003002 | 电力电缆头 | 1.名称:电缆头制作安装 2.型号:YJV22-4*120 |  | 个 | 2
本页小计
合 计

## 表E.3.1 措施项目清单计价表
措施项目清单计价表
工程名称：外网工程 |  |  | 标段：明沙淖乡区域养老服务示范中心 |  | 第 1 页 共 1 页
序号 | 项目编码 | 项目名称 |  | 工作内容 |  | 价格（元） | 备注
1 | 一 | 措施项目一
1.1 | 031401010 | 文明施工费
1.2 | 031401010001 | 文明施工与环境保护费
1.3 | 031401012001 | 临时设施费
1.4 | 031401021001 | 雨季施工增加费
1.5 | 031401015001 | 已完工程及设备保护费
1.6 | 031401013001 | 二次搬运费
2 | 二 | 措施项目二
2.1
本页小计 | [6 empty] | -
合 计 | [6 empty] | -
注：措施项目清单费用构成详见本标准表 E.3.2，大型机械进出场及安拆费用组成见本标准表 E.3.4。

## 表E.4.1 其他项目清单计价表
其他项目清单计价表
工程名称：外网工程 |  | 标段：明沙淖乡区域养老服务示范中心 |  |  |  | 第 1 页 共 1 页
序号 | 项目名称 |  | 暂估（暂定）金额（元） | 结算（确定）金额（元） | 调整金额± （元） |  | 备注
1 | 暂列金额 | [5 empty] | 详见本标准表 E.4.2
2 | 暂估价
2.1 | 专业工程暂估价 | [5 empty] | 详见本标准表 E.4.3
2.2 | 材料暂估价
3 | 计日工 | [5 empty] | 详见本标准表 E.4.4
4 | 总承包服务费 | [5 empty] | 详见本标准表 E.4.5
5 | 材料检验试验费
6 | 建筑工程能效测评费
7 | 工程变更及现场签证
8 | 提前竣工（赶工补偿）
9 | 无负荷联合试运转费
10 | 停窝工损失费
11 | 施工期间未完工程保护费
12 | 企业自有工人培训管理费
13 | 建筑工人实名制费 | [5 empty] | 1.建设项目招标工期为1年的暂按57900元计入工程造价； 2.建设项目招标工期为2年的暂按99400元计入工程造价； 3.建设项目招标工期为3年及以上的暂按140900元计入工程造价。
14 | 安全生产计提费 | [5 empty] | 房屋建筑工程计提比例为3%，市政公用工程计提比例为1.5%。
15 | 人工增加费
合 计 | [6 empty] | -