## 表E.2.1 分部分项工程项目清单计价表
分部分项工程项目清单计价表
工程名称：水暖工程 |  |  |  | 标段：明沙淖乡区域养老服务示范中心 |  |  | 第 1 页 共 5 页
序号 | 项目编码 | 项目名称 | 项目特征描述 |  | 计量 单位 | 工程量 |  | 金额（元）
[8 empty] | 综合单价 | 合价
给排水
1 | 031001008010 | 塑料管 | 1.材质:PPR给水管 2.规格:dn50 3.连接形式:热熔连接 4.压力试验及吹、洗设计要求:水压试验及水冲洗 |  | m | 33.57
2 | 031001008002 | 塑料管 | 1.材质:PPR给水管 2.规格:dn40 3.连接形式:热熔连接 4.压力试验及吹、洗设计要求:水压试验及水冲洗 |  | m | 9.54
3 | 031001008003 | 塑料管 | 1.材质:PPR给水管 2.规格:dn32 3.连接形式:热熔连接 4.压力试验及吹、洗设计要求:水压试验及水冲洗 |  | m | 2
4 | 031001008004 | 塑料管 | 1.材质:PPR给水管 2.规格:dn25 3.连接形式:热熔连接 4.压力试验及吹、洗设计要求:水压试验及水冲洗 |  | m | 12.84
5 | 031001008005 | 塑料管 | 1.材质:PPR给水管 2.规格:dn20 3.连接形式:热熔连接 4.压力试验及吹、洗设计要求:水压试验及水冲洗 |  | m | 30.73
6 | 031001001001 | 铸铁管 | 1.材质:机制排水铸铁管 2.规格:DN125 |  | m | 3
7 | 031001008006 | 塑料管 | 1.材质:PVC-U排水管 2.规格:dn160 3.连接形式:粘接 |  | m | 16.2
本页小计
分部分项工程项目清单计价表
工程名称：水暖工程 |  |  |  | 标段：明沙淖乡区域养老服务示范中心 |  |  | 第 2 页 共 5 页
序号 | 项目编码 | 项目名称 | 项目特征描述 |  | 计量 单位 | 工程量 |  | 金额（元）
[8 empty] | 综合单价 | 合价
8 | 031001008007 | 塑料管 | 1.材质:PVC-U排水管 2.规格:dn110 3.连接形式:粘接 |  | m | 81.3
9 | 031001008008 | 塑料管 | 1.材质:PVC-U排水管 2.规格:dn75 3.连接形式:粘接 |  | m | 6
10 | 031001008009 | 塑料管 | 1.材质:PVC-U排水管 2.规格:dn50 3.连接形式:粘接 |  | m | 9.7
11 | 030109001001 | 泵 | 1.稳压水泵 2.3.5KW |  | 台 | 1
12 | 030412004001 | 配线 | 1.名称:水泵电源线 2.型号:4mm2防水线 |  | m | 25
13 | 030405001001 | 低压电气开关 | 1.名称:塑壳断路器安装 2.型号:100A 3P |  | 个 | 1
14 | 031002001001 | 金属阀门 | 1.类型:铜截止阀 2.规格、压力等级:dn63 3.连接形式:螺纹连接 |  | 个 | 2
15 | 031002001015 | 金属阀门 | 1.类型:铜截止阀 2.规格、压力等级:dn50 3.连接形式:螺纹连接 |  | 个 | 2
16 | 031002001003 | 金属阀门 | 1.类型:铜截止阀 2.规格、压力等级:dn32 3.连接形式:螺纹连接 |  | 个 | 2
17 | 031002001004 | 金属阀门 | 1.类型:铜截止阀 2.规格、压力等级:dn25 3.连接形式:螺纹连接 |  | 个 | 1
18 | 031002001005 | 金属阀门 | 1.类型:铜截止阀 2.规格、压力等级:dn20 3.连接形式:螺纹连接 |  | 个 | 4
本页小计
分部分项工程项目清单计价表
工程名称：水暖工程 |  |  |  | 标段：明沙淖乡区域养老服务示范中心 |  |  | 第 3 页 共 5 页
序号 | 项目编码 | 项目名称 | 项目特征描述 |  | 计量 单位 | 工程量 |  | 金额（元）
[8 empty] | 综合单价 | 合价
19 | 031002001006 | 金属阀门 | 1.类型:止回阀 2.规格、压力等级:dn20 3.连接形式:螺纹连接 |  | 个 | 2
20 | 031002001007 | 金属阀门 | 1.类型:自动排气阀 2.规格、压力等级:dn20 3.连接形式:螺纹连接 |  | 个 | 1
21 | 031003003001 | 洗脸盆 | 1.类型:洗脸盆 2.材质:陶瓷 |  | 组 | 4
22 | 031003006001 | 大便器 | 1.类型:蹲便 2.材质:陶瓷 |  | 组 | 4
23 | 031003006002 | 大便器 | 1.类型:坐便 2.材质:陶瓷 |  | 组 | 4
24 | 031003007001 | 小便器 | 1.类型:小便器 2.材质:陶瓷 |  | 组 | 2
25 | 031003010001 | 淋浴器 | 1.材质:淋浴器 |  | 套 | 4
26 | 031003014001 | 给、排水附件 | 1.类型:地漏 2.规格:DN50 |  | 个 | 10
27 | 031005016001 | 水箱 | 1.清洗水箱 |  | 台 | 1
采暖
28 | 031001002001 | 镀锌钢管 | 1.材质:镀锌钢管 2.规格:DN70 3.连接形式:螺纹连接 |  | m | 21.26
29 | 031001002002 | 镀锌钢管 | 1.材质:镀锌钢管 2.规格:DN50 3.连接形式:螺纹连接 |  | m | 44.5
30 | 031001002003 | 镀锌钢管 | 1.材质:镀锌钢管 2.规格:DN40 3.连接形式:螺纹连接 |  | m | 85.4
31 | 031001002004 | 镀锌钢管 | 1.材质:镀锌钢管 2.规格:DN32 3.连接形式:螺纹连接 |  | m | 82.2
32 | 031001002005 | 镀锌钢管 | 1.材质:镀锌钢管 2.规格:DN25 3.连接形式:螺纹连接 |  | m | 28.8
本页小计
分部分项工程项目清单计价表
工程名称：水暖工程 |  |  |  | 标段：明沙淖乡区域养老服务示范中心 |  |  | 第 4 页 共 5 页
序号 | 项目编码 | 项目名称 | 项目特征描述 |  | 计量 单位 | 工程量 |  | 金额（元）
[8 empty] | 综合单价 | 合价
33 | 031001002006 | 镀锌钢管 | 1.材质:镀锌钢管 2.规格:DN20 3.连接形式:螺纹连接 |  | m | 214
34 | 031004002001 | 钢制散热器 | 1.类型:钢制散热器 2.型号:GZ406 600mm高 3.规格:8片/组 |  | 组 | 1
35 | 031004002002 | 钢制散热器 | 1.类型:钢制散热器 2.型号:GZ406 600mm高 3.规格:10片/组 |  | 组 | 5
36 | 031004002003 | 钢制散热器 | 1.类型:钢制散热器 2.型号:GZ406 600mm高 3.规格:12片/组 |  | 组 | 5
37 | 031004002006 | 钢制散热器 | 1.类型:钢制散热器 2.型号:GZ406 600mm高 3.规格:18片/组 |  | 组 | 9
38 | 031004002007 | 钢制散热器 | 1.类型:钢制散热器 2.型号:GZ406 600mm高 3.规格:20片/组 |  | 组 | 17
39 | 031002001008 | 金属阀门 | 1.类型:散热器温控阀 2.规格、压力等级:DN20 |  | 个 | 37
40 | 031002001009 | 金属阀门 | 1.类型:截止阀 2.规格、压力等级:DN20 |  | 个 | 37
41 | 031002001010 | 金属阀门 | 手动放风阀 |  | 个 | 37
42 | 031002001011 | 金属阀门 | 1.类型:闸阀 2.规格、压力等级:DN32 3.连接形式:螺纹连接 |  | 个 | 2
43 | 031002001012 | 金属阀门 | 1.类型:闸阀 2.规格、压力等级:DN50 3.连接形式:螺纹连接 |  | 个 | 6
本页小计
分部分项工程项目清单计价表
工程名称：水暖工程 |  |  |  | 标段：明沙淖乡区域养老服务示范中心 |  |  | 第 5 页 共 5 页
序号 | 项目编码 | 项目名称 | 项目特征描述 |  | 计量 单位 | 工程量 |  | 金额（元）
[8 empty] | 综合单价 | 合价
44 | 031002001013 | 金属阀门 | 1.类型:闸阀 2.规格、压力等级:DN70 3.连接形式:螺纹连接 |  | 个 | 2
本页小计
合 计

## 表E.3.1 措施项目清单计价表
措施项目清单计价表
工程名称：水暖工程 |  |  | 标段：明沙淖乡区域养老服务示范中心 |  | 第 1 页 共 1 页
序号 | 项目编码 | 项目名称 |  | 工作内容 |  | 价格（元） | 备注
1 | 一 | 措施项目一
1.1 | 031401010 | 文明施工费
1.2 | 031401010001 | 文明施工与环境保护费
1.3 | 031401012001 | 临时设施费
1.4 | 031401021001 | 雨季施工增加费
1.5 | 031401015001 | 已完工程及设备保护费
1.6 | 031401013001 | 二次搬运费
2 | 二 | 措施项目二
2.1 | 031401001001 | 脚手架
本页小计 | [6 empty] | -
合 计 | [6 empty] | -
注：措施项目清单费用构成详见本标准表 E.3.2，大型机械进出场及安拆费用组成见本标准表 E.3.4。

## 表E.4.1 其他项目清单计价表
其他项目清单计价表
工程名称：水暖工程 |  | 标段：明沙淖乡区域养老服务示范中心 |  |  |  | 第 1 页 共 1 页
序号 | 项目名称 |  | 暂估（暂定）金额（元） | 结算（确定）金额（元） | 调整金额± （元） |  | 备注
1 | 暂列金额 | [5 empty] | 详见本标准表 E.4.2
2 | 暂估价
2.1 | 专业工程暂估价 | [5 empty] | 详见本标准表 E.4.3
2.2 | 材料暂估价
3 | 计日工 | [5 empty] | 详见本标准表 E.4.4
4 | 总承包服务费 | [5 empty] | 详见本标准表 E.4.5
5 | 材料检验试验费
6 | 建筑工程能效测评费
7 | 工程变更及现场签证
8 | 提前竣工（赶工补偿）
9 | 无负荷联合试运转费
10 | 停窝工损失费
11 | 施工期间未完工程保护费
12 | 企业自有工人培训管理费
13 | 建筑工人实名制费 | [5 empty] | 1.建设项目招标工期为1年的暂按57900元计入工程造价； 2.建设项目招标工期为2年的暂按99400元计入工程造价； 3.建设项目招标工期为3年及以上的暂按140900元计入工程造价。
14 | 安全生产计提费 | [5 empty] | 房屋建筑工程计提比例为3%，市政公用工程计提比例为1.5%。
15 | 人工增加费
合 计 | [6 empty] | -