## 表E.2.1 分部分项工程项目清单计价表
分部分项工程项目清单计价表
工程名称：电气工程 |  |  |  | 标段：明沙淖乡区域养老服务示范中心 |  |  | 第 1 页 共 2 页
序号 | 项目编码 | 项目名称 | 项目特征描述 |  | 计量 单位 | 工程量 |  | 金额（元）
[8 empty] | 综合单价 | 合价
强电
1 | 030413001001 | 普通灯具 | 1.名称:吸顶灯 2.型号:30W节能型 3.类型:吸顶 |  | 套 | 20
2 | 030413001002 | 普通灯具 | 1.名称:平板灯 2.型号:80W 3.规格:600*600 4.类型:吸顶 |  | 套 | 64
3 | 030405013002 | 小电器 | 1.名称:卫生间浴霸 |  | 个 | 4
4 | 030413014001 | 插座 | 1.名称:五孔插座 2.规格:10A(250V) 3.安装方式:暗装 |  | 套 | 80
5 | 030413014002 | 插座 | 1.名称:空调插座 2.规格:10A(250V) 3.安装方式:暗装 |  | 套 | 14
6 | 030413013001 | 照明开关、按钮 | 1.名称:单联开关 2.规格:10A(250V) 3.安装方式:暗装 |  | 套 | 9
7 | 030413013002 | 照明开关、按钮 | 1.名称:双联开关 2.规格:10A(250V) 3.安装方式:暗装 |  | 套 | 23
8 | 030413013003 | 照明开关、按钮 | 1.名称:三联开关 2.规格:10A(250V) 3.安装方式:暗装 |  | 套 | 6
9 | 030412006001 | 接线盒 | 1.名称:接线盒 2.材质:PVC 3.安装形式:暗装 |  | 个 | 216
10 | 030402011001 | 成套配电箱 | 1.名称:1AL1 2.规格:400*500*160 3.安装方式:暗装 |  | 台 | 1
11 | 030402011004 | 成套配电箱 | 1.名称:1AL2 2.规格:300*400*160 3.安装方式:暗装 |  | 台 | 1
12 | 030402011005 | 成套配电箱 | 1.名称:2AL1 2.规格:400*500*160 3.安装方式:暗装 |  | 台 | 1
13 | 030410002001 | 接地母线 | 1.名称:接地母线 2.材质:-40*4镀锌扁钢 |  | m | 156
14 | 030410007001 | 等电位端子箱、测试板 | 1.名称:等电位端子箱LEB |  | 台 | 2
本页小计
分部分项工程项目清单计价表
工程名称：电气工程 |  |  |  | 标段：明沙淖乡区域养老服务示范中心 |  |  | 第 2 页 共 2 页
序号 | 项目编码 | 项目名称 | 项目特征描述 |  | 计量 单位 | 工程量 |  | 金额（元）
[8 empty] | 综合单价 | 合价
15 | 030412001001 | 配管 | 1.名称:配管 2.规格:JDG25 3.配置形式:明配 |  | m | 700
16 | 030412001002 | 配管 | 1.名称:配管 2.规格:JDG20 3.配置形式:明配 |  | m | 395
17 | 030412001003 | 配管 | 1.名称:配管 2.规格:SC50 3.配置形式:明配 |  | m | 25
18 | 030409001001 | 电力电缆 | 1.名称:电力电缆 2.型号:WDZ-YJV-4*25+1*16 3.敷设方式:穿管 |  | m | 25
19 | 030412004001 | 配线 | 1.名称:配线 2.型号:WDZ-BYJ2.5mm2 |  | m | 1275
20 | 030412004002 | 配线 | 1.名称:配线 2.型号:WDZ-BYJ4mm2 |  | m | 2230
弱电
21 | 030412001006 | 配管 | 1.名称:配管 2.规格:JDG20 3.配置形式:明配 |  | m | 170
22 | 030412003001 | 桥架 | 1.名称:弱电桥架 2.规格:200*100 |  | m | 76
23 | 031301005001 | 支/吊架、基础型钢 | 1.名称:桥架支架制作安装 2.材质:型钢 |  | kg | 70
24 | 030502003001 | 双绞线缆 | 1.名称:六类非屏蔽双绞线 2.类别:Cat6 |  | m | 687
25 | 030502010001 | 信息、网络插座 | 1.名称:信息插座TO |  | 个 | 14
26 | 030502010003 | 信息、网络插座 | 1.名称:信息插座2TO |  | 个 | 4
27 | 030501005001 | 插箱、机柜、台架 | 1.名称:弱电机柜MFD 2.规格:600*1200*600 |  | 台 | 1
28 | 030412006002 | 接线盒 | 1.名称:接线盒 2.材质:PVC 3.安装形式:暗装 |  | 个 | 28
29 | 030506010001 | 监控摄像设备 | 1.名称:监控摄像头 |  | 台 | 17
本页小计
合 计

## 表E.3.1 措施项目清单计价表
措施项目清单计价表
工程名称：电气工程 |  |  | 标段：明沙淖乡区域养老服务示范中心 |  | 第 1 页 共 1 页
序号 | 项目编码 | 项目名称 |  | 工作内容 |  | 价格（元） | 备注
1 | 一 | 措施项目一
1.1 | 031401010 | 文明施工费
1.2 | 031401010001 | 文明施工与环境保护费
1.3 | 031401012001 | 临时设施费
1.4 | 031401021001 | 雨季施工增加费
1.5 | 031401015001 | 已完工程及设备保护费
1.6 | 031401013001 | 二次搬运费
2 | 二 | 措施项目二
2.1 | 031401001001 | 脚手架
本页小计 | [6 empty] | -
合 计 | [6 empty] | -
注：措施项目清单费用构成详见本标准表 E.3.2，大型机械进出场及安拆费用组成见本标准表 E.3.4。

## 表E.4.1 其他项目清单计价表
其他项目清单计价表
工程名称：电气工程 |  | 标段：明沙淖乡区域养老服务示范中心 |  |  |  | 第 1 页 共 1 页
序号 | 项目名称 |  | 暂估（暂定）金额（元） | 结算（确定）金额（元） | 调整金额± （元） |  | 备注
1 | 暂列金额 | [5 empty] | 详见本标准表 E.4.2
2 | 暂估价
2.1 | 专业工程暂估价 | [5 empty] | 详见本标准表 E.4.3
2.2 | 材料暂估价
3 | 计日工 | [5 empty] | 详见本标准表 E.4.4
4 | 总承包服务费 | [5 empty] | 详见本标准表 E.4.5
5 | 材料检验试验费
6 | 建筑工程能效测评费
7 | 工程变更及现场签证
8 | 提前竣工（赶工补偿）
9 | 无负荷联合试运转费
10 | 停窝工损失费
11 | 施工期间未完工程保护费
12 | 企业自有工人培训管理费
13 | 建筑工人实名制费 | [5 empty] | 1.建设项目招标工期为1年的暂按57900元计入工程造价； 2.建设项目招标工期为2年的暂按99400元计入工程造价； 3.建设项目招标工期为3年及以上的暂按140900元计入工程造价。
14 | 安全生产计提费 | [5 empty] | 房屋建筑工程计提比例为3%，市政公用工程计提比例为1.5%。
15 | 人工增加费
合 计 | [6 empty] | -