## 表E.2.1 分部分项工程项目清单计价表
分部分项工程项目清单计价表
工程名称：通风工程 |  |  |  | 标段：明沙淖乡区域养老服务示范中心 |  |  | 第 1 页 共 3 页
序号 | 项目编码 | 项目名称 | 项目特征描述 |  | 计量 单位 | 工程量 |  | 金额（元）
[8 empty] | 综合单价 | 合价
1 | 030702001009 | 碳钢通风管道 | 1.名称:通风管 2.材质:镀锌钢板 3.规格:800*630 4.板材厚度:δ0.75 |  | m2 | 7.13
2 | 030702001008 | 碳钢通风管道 | 1.名称:通风管 2.材质:镀锌钢板 3.规格:630*630 4.板材厚度:δ0.75 |  | m2 | 5.89
3 | 030702001003 | 碳钢通风管道 | 1.名称:通风管 2.材质:镀锌钢板 3.规格:250*250 4.板材厚度:δ0.5 |  | m2 | 1.92
4 | 030702001011 | 碳钢通风管道 | 1.名称:通风管 2.材质:镀锌钢板 3.规格:250*200 4.板材厚度:δ0.5 |  | m2 | 1.71
5 | 030702001010 | 碳钢通风管道 | 1.名称:通风管 2.材质:镀锌钢板 3.规格:200*200 4.板材厚度:δ0.5 |  | m2 | 4.86
6 | 030702001004 | 碳钢通风管道 | 1.名称:通风管 2.材质:镀锌钢板 3.规格:200*160 4.板材厚度:δ0.5 |  | m2 | 12.57
7 | 030702001005 | 碳钢通风管道 | 1.名称:通风管 2.材质:镀锌钢板 3.规格:160*160 4.板材厚度:δ0.5 |  | m2 | 4.45
8 | 030703019001 | 柔性接口 | 1.名称:风管软连接 2.材质:帆布 |  | m2 | 1.5
9 | 030703001001 | 碳钢阀门 | 1.名称:150℃防火阀 2.规格:800*630 |  | 个 | 2
10 | 030703001002 | 碳钢阀门 | 1.名称:70℃防火阀 2.规格:200*160 |  | 个 | 2
11 | 030703001003 | 碳钢阀门 | 1.名称:70℃防火阀 2.规格:200*200 |  | 个 | 5
12 | 030703001004 | 碳钢阀门 | 1.名称:70℃防火阀 2.规格:250*200 |  | 个 | 1
13 | 030703001006 | 碳钢阀门 | 1.名称:70℃防火阀 2.规格:250*250 |  | 个 | 1
14 | 030703001005 | 碳钢阀门 | 1.名称:70℃防火阀 2.规格:630*630 |  | 个 | 1
本页小计
分部分项工程项目清单计价表
工程名称：通风工程 |  |  |  | 标段：明沙淖乡区域养老服务示范中心 |  |  | 第 2 页 共 3 页
序号 | 项目编码 | 项目名称 | 项目特征描述 |  | 计量 单位 | 工程量 |  | 金额（元）
[8 empty] | 综合单价 | 合价
15 | 030703001007 | 碳钢阀门 | 1.名称:多叶调节阀 2.规格:630*630 |  | 个 | 1
16 | 030703011004 | 铝及铝合金风口、散流器 | 1.名称:防雨百叶 2.规格:800*800 |  | 个 | 1
17 | 030703011003 | 铝及铝合金风口、散流器 | 1.名称:防雨百叶 2.规格:250*250 |  | 个 | 1
18 | 030703011005 | 铝及铝合金风口、散流器 | 1.名称:防雨百叶 2.规格:250*300 |  | 个 | 1
19 | 030108001001 | 风机 | 1.名称:箱式离心排风机 2.规格:12000m3/h, 550Pa,5.5KW/380V, 700rpm 落地安装 |  | 台 | 1
20 | 030108001002 | 风机 | 1.名称:轴流风机 2.规格:7000m3/h, 200Pa,2.2KW 吊装 |  | 台 | 1
21 | 030701016001 | 油烟净化装置 | 1.名称:油烟净化器 2.规格:额定处理风量12000m3/h，设备阻力150Pa，0.26KW/380V，净化效率大于90% |  | 台 | 1
22 | 030701003001 | 空调器 | 1.名称:吸顶通风器 2.规格:200m3/h,120Pa,80W ，自带止回阀 |  | 台 | 5
23 | 030701003002 | 空调器 | 1.名称:吸顶通风器 2.规格:400m3/h,160Pa,120W ，自带止回阀 |  | 台 | 6
24 | 030701003005 | 空调器 | 1.名称:吸顶通风器 2.规格:600m3/h,100Pa,80W ，自带止回阀 |  | 台 | 1
25 | 030701003003 | 空调器 | 1.名称:吸顶通风器 2.规格:800m3/h,120Pa,120W ，自带止回阀 |  | 台 | 1
26 | 030108001003 | 风机 | 1.名称:方形壁式轴流风机 2.规格:1000m3/h, 52Pa,0.06KW /380V,安装洞孔338*338 |  | 台 | 2
本页小计
分部分项工程项目清单计价表
工程名称：通风工程 |  |  |  | 标段：明沙淖乡区域养老服务示范中心 |  |  | 第 3 页 共 3 页
序号 | 项目编码 | 项目名称 | 项目特征描述 |  | 计量 单位 | 工程量 |  | 金额（元）
[8 empty] | 综合单价 | 合价
27 | 030108001004 | 风机 | 1.名称:方形壁式轴流风机 2.规格:400m3/h, 29Pa,0.024KW /220V,安装洞孔308*308 |  | 台 | 1
本页小计
合 计

## 表E.3.1 措施项目清单计价表
措施项目清单计价表
工程名称：通风工程 |  |  | 标段：明沙淖乡区域养老服务示范中心 |  | 第 1 页 共 1 页
序号 | 项目编码 | 项目名称 |  | 工作内容 |  | 价格（元） | 备注
1 | 一 | 措施项目一
1.1 | 031401010 | 文明施工费
1.2 | 031401010001 | 文明施工与环境保护费
1.3 | 031401012001 | 临时设施费
1.4 | 031401021001 | 雨季施工增加费
1.5 | 031401015001 | 已完工程及设备保护费
1.6 | 031401013001 | 二次搬运费
2 | 二 | 措施项目二
2.1
2.2 | 031401001001 | 脚手架
本页小计 | [6 empty] | -
合 计 | [6 empty] | -
注：措施项目清单费用构成详见本标准表 E.3.2，大型机械进出场及安拆费用组成见本标准表 E.3.4。

## 表E.4.1 其他项目清单计价表
其他项目清单计价表
工程名称：通风工程 |  | 标段：明沙淖乡区域养老服务示范中心 |  |  |  | 第 1 页 共 1 页
序号 | 项目名称 |  | 暂估（暂定）金额（元） | 结算（确定）金额（元） | 调整金额± （元） |  | 备注
1 | 暂列金额 | [5 empty] | 详见本标准表 E.4.2
2 | 暂估价
2.1 | 专业工程暂估价 | [5 empty] | 详见本标准表 E.4.3
2.2 | 材料暂估价
3 | 计日工 | [5 empty] | 详见本标准表 E.4.4
4 | 总承包服务费 | [5 empty] | 详见本标准表 E.4.5
5 | 材料检验试验费
6 | 建筑工程能效测评费
7 | 工程变更及现场签证
8 | 提前竣工（赶工补偿）
9 | 无负荷联合试运转费
10 | 停窝工损失费
11 | 施工期间未完工程保护费
12 | 企业自有工人培训管理费
13 | 建筑工人实名制费 | [5 empty] | 1.建设项目招标工期为1年的暂按57900元计入工程造价； 2.建设项目招标工期为2年的暂按99400元计入工程造价； 3.建设项目招标工期为3年及以上的暂按140900元计入工程造价。
14 | 安全生产计提费 | [5 empty] | 房屋建筑工程计提比例为3%，市政公用工程计提比例为1.5%。
15 | 人工增加费
合 计 | [6 empty] | -