## 表E.2.1 分部分项工程项目清单计价表
分部分项工程项目清单计价表
工程名称：环卫基础设施维修工程包2-拆除工程 |  |  |  | 标段：环卫基础设施维修工程包2 |  |  | 第 1 页 共 11 页
序号 | 项目编码 | 项目名称 | 项目特征描述 |  | 计量 单位 | 工程量 |  | 金额（元）
[8 empty] | 综合单价 | 合价
建筑及装饰工程拆除
地面拆除
1 | 011605001001 | 块料地面拆除 | 1.块料地面地面拆除 工作内容: 面层拆除, 现场清理干净，垃圾堆放至指定地点 |  | m2 | 113
2 | 011605002001 | 地脚线拆除 | 1.块料踢脚线拆除 工作内容：块料踢脚线面层拆除，现场清理干净，垃圾堆放至指定地点 |  | m2 | 15.3
3 | 011605001002 | 台阶面拆除 | 1.石材台阶及平台拆除 工作内容: 面层拆除, 现场清理干净，垃圾堆放至指定地点 |  | m2 | 23.2
4 | 011604001001 | 平面抹灰层拆除 | 1.水泥砂浆找平层拆除 工作内容: 水泥砂浆找平层拆除, 现场清理干净，垃圾堆放至指定地点 |  | m2 | 105.6
墙面饰面拆除
5 | 011605002002 | 立面块料拆除 | 1.墙面块料面层拆除 工作内容: 面层拆除, 现场清理干净，垃圾堆放至指定地点 |  | m2 | 245
6 | 011604002001 | 内墙面腻子拆除 | 1.内墙面腻子铲除 工作内容：将拆下的各种材料运至指定地点, 堆放整齐、并将现场清理干净. |  | m2 | 174
7 | 011608002001 | 铲除涂料面 | 1.外墙面涂料铲除 工作内容：将拆下的各种材料运至指定地点, 堆放整齐、并将现场清理干净. |  | m2 | 181
本页小计
分部分项工程项目清单计价表
工程名称：环卫基础设施维修工程包2-拆除工程 |  |  |  | 标段：环卫基础设施维修工程包2 |  |  | 第 2 页 共 11 页
序号 | 项目编码 | 项目名称 | 项目特征描述 |  | 计量 单位 | 工程量 |  | 金额（元）
[8 empty] | 综合单价 | 合价
8 | 011604002002 | 立面保温层拆除 | 1.外墙面保温层铲除 工作内容：将拆下的各种材料运至指定地点, 堆放整齐、并将现场清理干净. |  | m2 | 453
天棚拆除
9 | 011606003001 | 天棚面龙骨及饰面拆除 | 1.PVC饰面板及金属龙骨拆除 工作内容：吊杆、龙骨及饰面面层拆除，将拆下的各种材料运至指定地点, 堆放整齐、并将现场清理干净. |  | m2 | 86.3
10 | 011606003002 | 天棚面龙骨及饰面拆除 | 1.PVC饰面板及木龙骨拆除 工作内容：吊杆、龙骨及饰面面层拆除，将拆下的各种材料运至指定地点, 堆放整齐、并将现场清理干净. |  | m2 | 86.3
门窗拆除
11 | 011610002001 | 断桥门拆除 | 1.拆除断桥门 工作内容：拆除断桥门。将拆下的各种材料运至指定地点, 堆放整齐、并将现场清理干净. |  | 樘 | 1
12 | 011610002002 | 塑钢拆除 | 1塑钢门拆除 工作内容：门框及扇的整体拆除.将拆下的各种拆料运至指定地点，堆放整齐、并将现场清理干净 |  | 樘 | 2
13 | 011610002003 | 彩钢板卷帘门拆除 | 1.彩钢板卷帘门 工作内容：门框及扇的整体拆除.将拆下的各种拆料运至指定地点，堆放整齐、并将现场清理干净 |  | m2 | 10.3
本页小计
分部分项工程项目清单计价表
工程名称：环卫基础设施维修工程包2-拆除工程 |  |  |  | 标段：环卫基础设施维修工程包2 |  |  | 第 3 页 共 11 页
序号 | 项目编码 | 项目名称 | 项目特征描述 |  | 计量 单位 | 工程量 |  | 金额（元）
[8 empty] | 综合单价 | 合价
14 | 011610002004 | 拆换玻璃 | 1.断桥铝合金门、塑钢门玻璃拆换 2.玻璃名称及厚度：5mm平板玻璃 工作内容：拆破损玻璃、丈量尺寸、清理槽口、复调油灰、裁安玻璃、塞垫胶条、打胶、钉压条等全部工作.将拆下的各种材料运至指定地点, 堆放整齐、并将现场清理干净. |  | m2 | 11.3
15 | 011610002005 | 拆换玻璃 | 1.断桥铝合金门、塑钢门玻璃拆换 2.玻璃名称及厚度：6mm平板玻璃 工作内容：拆破损玻璃、丈量尺寸、清理槽口、复调油灰、裁安玻璃、塞垫胶条、打胶、钉压条等全部工作.将拆下的各种材料运至指定地点, 堆放整齐、并将现场清理干净. |  | m2 | 10.3
16 | 011610002006 | 拆换玻璃 | 1.断桥铝合金门、塑钢门玻璃拆换 2.玻璃名称及厚度：中空玻璃 工作内容：拆破损玻璃、丈量尺寸、清理槽口、复调油灰、裁安玻璃、塞垫胶条、打胶、钉压条等全部工作.将拆下的各种材料运至指定地点, 堆放整齐、并将现场清理干净. |  | m2 | 12
17 | 011610002007 | 拆换窗纱 | 1.拆换隐形窗纱 工作内容：拆除旧纱, 清理槽口, 扇拆除.安装隐形纱窗。将拆下的各种材料运至指定地点, 堆放整齐、并将现场清理干净. |  | m2 | 22.5
本页小计
分部分项工程项目清单计价表
工程名称：环卫基础设施维修工程包2-拆除工程 |  |  |  | 标段：环卫基础设施维修工程包2 |  |  | 第 4 页 共 11 页
序号 | 项目编码 | 项目名称 | 项目特征描述 |  | 计量 单位 | 工程量 |  | 金额（元）
[8 empty] | 综合单价 | 合价
18 | 011610002008 | 拆换门锁 | 1.拆换铝合金门、塑钢门门锁 工作内容：拆除金属门门锁.安装门锁。将拆下的各种材料运至指定地点, 堆放整齐、并将现场清理干净. |  | 把 | 38
19 | 011610002009 | 拆换门窗把手 | 1.拆换断桥铝合金门窗、塑钢门窗把手 工作内容：拆除金属门窗把手，安装把手。将拆下的各种材料运至指定地点, 堆放整齐、并将现场清理干净. |  | 樘 | 28
20 | 011614006001 | 卷帘门轨道拆换 | 1.卷帘门轨道拆换 工作内容：拆除卷帘门轨道，安装轨道。将拆下的各种材料运至指定地点, 堆放整齐、并将现场清理干净. |  | m | 16
21 | 011613001001 | 卷帘门电动装置拆换 | 1.卷帘门电动装置拆换 工作内容：拆除卷帘门电动装置，安装电动装置。将拆下的各种材料运至指定地点, 堆放整齐、并将现场清理干净. |  | 套 | 2
隔断间拆除
22 | 011609002001 | 隔断拆除 | 1.原有破损浴厕隔断拆除 工作内容：拆除成品厕浴隔断。将拆下的各种材料运至指定地点, 堆放整齐、并将现场清理干净. |  | m2 | 15.2
23 | 011612002001 | 隔断间扶手拆换 | 1.隔断间扶手拆换 工作内容：拆除破损扶手，安装扶手。将拆下的各种材料运至指定地点, 堆放整齐、并将现场清理干净. |  | 套 | 10
本页小计
分部分项工程项目清单计价表
工程名称：环卫基础设施维修工程包2-拆除工程 |  |  |  | 标段：环卫基础设施维修工程包2 |  |  | 第 5 页 共 11 页
序号 | 项目编码 | 项目名称 | 项目特征描述 |  | 计量 单位 | 工程量 |  | 金额（元）
[8 empty] | 综合单价 | 合价
24 | 011612002002 | 卫生纸盒更换 | 1.卫生纸盒更换 工作内容：更换卫生纸盒。将拆下的各种材料运至指定地点, 堆放整齐、并将现场清理干净. |  | 个 | 24
25 | 011612002003 | 挂衣钩更换 | 1.挂衣钩更换 工作内容：挂衣钩更换。将拆下的各种材料运至指定地点, 堆放整齐、并将现场清理干净. |  | 个 | 23
屋面拆除
26 | 011607002001 | 屋面防水层 | 1.屋面防水层拆除（带砂石保护层） 工作内容：拆除屋面防水及保护层。将拆下的各种材料运至指定地点, 堆放整齐、并将现场清理干净. |  | m2 | 55.6
27 | 011607002002 | 瓦屋面拆除 | 1.瓦屋面拆除. 工作内容：瓦屋面拆除。将拆下的各种材料运至指定地点, 堆放整齐、并将现场清理干净. |  | ㎡ | 55.6
28 | 011607001001 | 彩钢板拆除 | 1.屋面彩钢压型板拆除 工作内容：彩钢屋面拆除。将拆下的各种材料运至指定地点, 堆放整齐、并将现场清理干净. |  | m2 | 6
29 | 011611005001 | 拆除屋面檩条 | 1.屋面型钢檩条、支撑拆除 工作内容：拆除型钢檩条、支撑。将拆下的各种材料运至指定地点, 堆放整齐、并将现场清理干净. |  | 根 | 11
本页小计
分部分项工程项目清单计价表
工程名称：环卫基础设施维修工程包2-拆除工程 |  |  |  | 标段：环卫基础设施维修工程包2 |  |  | 第 6 页 共 11 页
序号 | 项目编码 | 项目名称 | 项目特征描述 |  | 计量 单位 | 工程量 |  | 金额（元）
[8 empty] | 综合单价 | 合价
30 | 011612001001 | 雨水管拆除 | 1.屋面雨水管拆除 工作内容：雨水管拆除，将拆下的各种材料运至指定地点, 堆放整齐、并将现场清理干净. |  | m | 15
其他拆除
31 | 011612002004 | 门牌拆除 | 1.门牌拆除 工作内容：拆除门牌。将拆下的各种材料运至指定地点, 堆放整齐、并将现场清理干净. |  | 个 | 15
32 | 011605001003 | 石材洗漱台面层拆除 | 1.拆除石材台面 工作内容：石材台面拆除，将拆下的各种材料运至指定地点, 堆放整齐、并将现场清理干净. |  | m2 | 8.2
垃圾外运
33 | 010103002001 | 垃圾外运 | 1.废弃料品种:建筑垃圾 2.运距:投标人根据施工现场自行考虑 |  | m3 | 48
安装拆除
水暖拆除
34 | 011612002005 | 卫生洁具拆除 | 1.拆除原有破损坐式大便器 |  | 套 | 20
35 | 011612002006 | 卫生洁具拆除 | 1.拆除原有破损马桶盖 |  | 套 | 20
36 | 011612002007 | 卫生洁具拆除 | 1.拆除原有破损马桶水箱内芯 |  | 套 | 20
37 | 011612002008 | 卫生洁具拆除 | 1.拆除原有破损蹲式大便器 |  | 套 | 15
38 | 011612002009 | 卫生洁具拆除 | 1.拆除原有破损蹲式大便器水箱 |  | 套 | 15
39 | 011612001002 | 管道拆除 | 1.拆除原有破损蹲式大便器水箱上水管 2.波纹管de25 50公分 |  | 根 | 100
40 | 011612002010 | 卫生洁具拆除 | 1.拆除原有破损蹲式大便器上水浮子 |  | 套 | 15
本页小计
分部分项工程项目清单计价表
工程名称：环卫基础设施维修工程包2-拆除工程 |  |  |  | 标段：环卫基础设施维修工程包2 |  |  | 第 7 页 共 11 页
序号 | 项目编码 | 项目名称 | 项目特征描述 |  | 计量 单位 | 工程量 |  | 金额（元）
[8 empty] | 综合单价 | 合价
41 | 011612002011 | 卫生洁具拆除 | 1.拆除原有破损落地尿斗 |  | 套 | 10
42 | 011612002012 | 冲水阀拆除 | 1.拆除原有破损冲水阀 |  | 套 | 25
43 | 011612002013 | 卫生洁具拆除 | 1.拆除原有破损洗手盆 |  | 套 | 5
44 | 011612002014 | 卫生洁具拆除 | 1.拆除原有破损下水翻板 |  | 套 | 10
45 | 011612002015 | 洗手盆水嘴拆除 | 1.拆除原有破损洗手盆水嘴 |  | 套 | 25
46 | 011612002016 | 尿斗下水拆除 | 1.拆除原有破损尿斗下水 |  | 套 | 10
47 | 011614001001 | 暖气片拆除 | 1.拆除原有破损暖气片 2.规格：柱中心距:2000mm以内；15柱/组 |  | 组 | 5
48 | 011614001002 | 暖气片拆除 | 1.拆除原有破损暖气片 2.规格：柱中心距:1000mm以内；20柱/组 |  | 组 | 5
49 | 011614001003 | 暖气片拆除 | 1.拆除原有破损暖气片 2.规格：柱中心距:600mm以内；20柱/组 |  | 组 | 5
50 | 011614001004 | 暖气片拆除 | 1.拆除原有破损铸铁暖气片 2.规格：15片以内 |  | 组 | 5
51 | 011612002017 | 阀门拆除 | 1.拆除原有破损放气阀 |  | 套 | 10
52 | 011612001003 | 管道拆除 | 1.拆除原有破损塑料管道 2.规格：15-25mm |  | m | 42
53 | 011612001004 | 管道拆除 | 1.拆除原有破损塑料管道 2.规格：32-50mm |  | m | 35
54 | 011612001005 | 塑料管管件拆除 | 1.拆除原有破损塑料管管件 2.类型：弯头、三通、接头 |  | 个 | 20
本页小计
分部分项工程项目清单计价表
工程名称：环卫基础设施维修工程包2-拆除工程 |  |  |  | 标段：环卫基础设施维修工程包2 |  |  | 第 8 页 共 11 页
序号 | 项目编码 | 项目名称 | 项目特征描述 |  | 计量 单位 | 工程量 |  | 金额（元）
[8 empty] | 综合单价 | 合价
55 | 011612001006 | 塑料管管件拆除 | 1.拆除原有破损塑料管管件 2.类型：活接、内丝、外丝、大小头 |  | 个 | 20
56 | 011612001007 | 阀门拆除 | 1.拆除原有破损阀门 2.类型：闸阀、球阀、截止阀 3.规格：DN15-50 |  | 个 | 15
57 | 011612001008 | 堵头拆除 | 1.拆除原有破损管道堵头 2.规格：DN15-25 |  | 个 | 15
58 | 011612001009 | 堵头拆除 | 1.拆除原有破损管道堵头 2.规格：DN32-50 |  | 个 | 13
59 | 011612001010 | 铜球阀拆除 | 1.拆除原有破损铜球阀 2.规格：DN15-50 |  | 个 | 10
60 | 011612001011 | 脚踏阀拆除 | 1.拆除原有破损脚踏阀 |  | 个 | 25
61 | 011612002018 | 循环泵拆除 | 1.拆除原有破损循环泵 2.规格：100w |  | 套 | 5
62 | 011612002019 | 循环泵拆除 | 1.拆除原有破损循环泵 2.规格：220w |  | 套 | 3
63 | 011612002020 | 循环泵拆除 | 1.拆除原有破损循环泵 2.规格：1100w |  | 套 | 2
64 | 011612002021 | 温控器拆除 | 1.拆除原有破损温控器 |  | 套 | 4
65 | 011612002022 | 温控器拆除 | 1.拆除原有破损双频温控器 |  | 套 | 4
66 | 011612002023 | 暖气炉拆除 | 1.拆除暖气炉（含炉盘、炉齿、水箱拆除） |  | 套 | 4
67 | 011612002024 | 火桶拆除 | 1.火筒拆除 2.锅炉连接的全部火筒 |  | 套 | 4
68 | 011612002025 | 拖地池 | 1.拖布池拆除 |  | 套 | 20
69 | 011612002026 | 地漏拆除 | 1.地漏拆除 |  | 套 | 10
本页小计
分部分项工程项目清单计价表
工程名称：环卫基础设施维修工程包2-拆除工程 |  |  |  | 标段：环卫基础设施维修工程包2 |  |  | 第 9 页 共 11 页
序号 | 项目编码 | 项目名称 | 项目特征描述 |  | 计量 单位 | 工程量 |  | 金额（元）
[8 empty] | 综合单价 | 合价
70 | 011612001012 | 管道拆除 | 1.拆除塑料管道 2.材质及规格：PVC-110 |  | m | 15
71 | 011612001013 | 管道拆除 | 1.拆除塑料管道 2.材质及规格：PVC-160 |  | m | 15
72 | 011612001014 | 铁管拆除 | 1.拆除钢管 DN15-DN25 |  | m | 20
73 | 011612001016 | 管道拆除 | 1.拆除钢管 DN32-DN50 |  | m | 10
74 | 011612002027 | 拆除水表 | 1.拆除螺纹水表 |  | 个 | 5
75 | 011612002028 | 自来水龙头拆除 | 1.拆除自来水龙头 |  | 个 | 10
76 | 011612002029 | 面盆水龙头拆除 | 1.拆除面盆水龙头 |  | 个 | 25
77 | 011612001017 | 管道拆除 | 1.拆除塑料管道 2.材质及规格：PPRde20-de50 |  | m | 15
78 | 011612002030 | 天然气暖气壁挂炉 | 1.天然气暖气壁挂炉拆除 2.工作内容：停泄水、断管道、拆除炉体及炉体安全附件等,运至指定地点清理。 |  | 套 | 2
79 | 011612002031 | 拆除潜水泵 | 1.拆除潜水泵 |  | 套 | 2
80 | 011612002032 | 电暖气炉子 | 1.拆除电暖气炉子 |  | 套 | 3
81 | 011613001002 | 灭蝇灯拆除 | 1.拆除灭蝇灯 |  | 套 | 3
82 | 011613001003 | 拆除声控灯 | 1.拆除声控灯 |  | 套 | 3
83 | 011613001004 | 灯口拆除 | 1.拆除灯口 |  | 套 | 25
84 | 011613001005 | 拆除平板灯 | 1.拆除平板灯 |  | 套 | 10
85 | 011612002033 | 微电脑时控开关 | 1.微电脑时控开关 |  | 个 | 2
86 | 011612002034 | 坐便器按钮拆除 | 1.坐便器按钮拆除 |  | 个 | 25
87 | 011612002035 | 阀门拆除 | 1.拆除阀门 2.规格及型号：DN60 |  | 个 | 30
88 | 011612002036 | 阀门拆除 | 1.拆除法兰阀门 2.规格及型号：DN80 |  | 个 | 20
89 | 011613001006 | 投光灯拆除 | 1.投光灯拆除 |  | 套 | 10
90 | 011613001007 | 工作灯 | 1.工作灯拆除 |  | 套 | 5
91 | 011612002037 | 卫生洁具拆除 | 1.增压泵拆除 2.规格及型号：750W |  | 套 | 3
本页小计
分部分项工程项目清单计价表
工程名称：环卫基础设施维修工程包2-拆除工程 |  |  |  | 标段：环卫基础设施维修工程包2 |  |  | 第 10 页 共 11 页
序号 | 项目编码 | 项目名称 | 项目特征描述 |  | 计量 单位 | 工程量 |  | 金额（元）
[8 empty] | 综合单价 | 合价
电气拆除
92 | 011612001018 | 电线拆除 | 1.拆除电线 2.规格BVR-4MM2 |  | m | 20
93 | 011612001019 | 护套线拆除 | 1.拆除护套线 2.规格：4mm2 |  | m | 13
94 | 011612001020 | 铝护套线拆除 | 1.拆除铝护套线 2.规格：10mm2 |  | m | 10
95 | 011612001021 | 电线管拆除 | 1.电线管拆除 2.规格：JDG DN20 |  | m | 48
96 | 011612001022 | 管道拆除 | 1.电线管拆除 2.规格：PVCde20 |  | m | 48
97 | 011612001023 | 户外插座线拆除 | 1.拆除户外插座线BV4mm2 |  | m | 12
98 | 011614001005 | 户外插座 | 1.拆除户外明插座 |  | 个 | 3
99 | 011614001006 | 线盒 | 1.拆除线盒 |  | 个 | 20
100 | 011614001007 | 2P空开 | 1.拆除2P空开 |  | 个 | 25
101 | 011614001008 | 3P空开 | 1.拆除3P空开 |  | 个 | 23
102 | 011614001009 | 4P空开 | 1.拆除4P空开 |  | 个 | 20
103 | 011614001010 | 200A空开 | 1.拆除200A空开 |  | 个 | 5
104 | 011614001011 | 150A空开 | 1.拆除150A空开 |  | 个 | 4
105 | 011614001012 | 漏电保护器 | 1.拆除漏电保护器 |  | 台 | 15
106 | 011613001008 | 应急灯拆除 | 1.拆除应急灯 |  | 套 | 5
107 | 011613001009 | 烘手器 | 1.拆除烘手器 |  | 套 | 10
108 | 011613001010 | 吸顶灯 | 1.拆除吸顶灯 |  | 套 | 22
109 | 011613001011 | 节能灯 | 1.拆除节能灯 |  | 套 | 20
110 | 011613001012 | LED灯 | 1.拆除LED灯 |  | 套 | 18
111 | 011613001013 | 电灯泡 | 1.拆除电灯泡 |  | 套 | 25
112 | 011613001014 | 换气扇 | 1.拆除换气扇 |  | 套 | 30
113 | 011614001013 | 开关拆除 | 1.拆除开关 |  | 个 | 22
114 | 011614001014 | 五孔插座 | 1.拆除插座 |  | 个 | 22
115 | 011613001015 | 接触器 | 1.拆除接触器 |  | 套 | 12
116 | 011612001024 | 电缆拆除 | 1.拆除电缆 2.规格：16mm2 |  | m | 25
117 | 011612001025 | 电缆拆除 | 1.拆除电缆 2.规格：25mm2 |  | m | 28
118 | 011612001026 | 电缆拆除 | 1.拆除电缆 2.规格：35mm2 |  | m | 15
119 | 011612001027 | 电缆拆除 | 1.拆除电缆 2.规格：50mm2 |  | m | 13
本页小计
分部分项工程项目清单计价表
工程名称：环卫基础设施维修工程包2-拆除工程 |  |  |  | 标段：环卫基础设施维修工程包2 |  |  | 第 11 页 共 11 页
序号 | 项目编码 | 项目名称 | 项目特征描述 |  | 计量 单位 | 工程量 |  | 金额（元）
[8 empty] | 综合单价 | 合价
120 | 011612001028 | 电缆拆除 | 1.拆除电缆 2.规格：70mm2 |  | m | 8
121 | 011613001016 | 灭蝇灯拆除 | 1.拆除灭蝇灯 |  | 套 | 1
本页小计
合 计

## 表E.3.1 措施项目清单计价表
措施项目清单计价表
工程名称：环卫基础设施维修工程包2-拆除工程 |  |  | 标段：环卫基础设施维修工程包2 |  | 第 1 页 共 1 页
序号 | 项目编码 | 项目名称 |  | 工作内容 |  | 价格（元） | 备注
1 | 一 | 措施项目一
1.1 | 011601007 | 安全文明施工费
1.2 | 011601007001 | 安全文明施工与环境保护费
1.3 | 011601006001 | 临时设施费
1.4 | 011601010001 | 雨季施工增加费
1.5 | 011601013001 | 二次搬运费
本页小计 | [6 empty] | -
合 计 | [6 empty] | -
注：措施项目清单费用构成详见本标准表 E.3.2，大型机械进出场及安拆费用组成见本标准表 E.3.4。

## 表E.4.1 其他项目清单计价表
其他项目清单计价表
工程名称：环卫基础设施维修工程包2-拆除工程 |  | 标段：环卫基础设施维修工程包2 |  |  |  | 第 1 页 共 1 页
序号 | 项目名称 |  | 暂估（暂定）金额（元） | 结算（确定）金额（元） | 调整金额± （元） |  | 备注
1 | 暂列金额 | [5 empty] | 详见本标准表 E.4.2
2 | 暂估价
2.1 | 专业工程暂估价 | [5 empty] | 详见本标准表 E.4.3
2.2 | 材料暂估价
3 | 计日工 | [5 empty] | 详见本标准表 E.4.4
4 | 总承包服务费 | [5 empty] | 详见本标准表 E.4.5
5 | 材料检验试验费
6 | 建筑工程能效测评费
7 | 工程变更及现场签证
8 | 提前竣工（赶工补偿）
9 | 无负荷联合试运转费
10 | 停窝工损失费
11 | 施工期间未完工程保护费
12 | 企业自有工人培训管理费
13 | 建筑工人实名制费 | [5 empty] | 1.建设项目招标工期为1年的暂按57900元计入工程造价； 2.建设项目招标工期为2年的暂按99400元计入工程造价； 3.建设项目招标工期为3年及以上的暂按140900元计入工程造价。
14 | 人工增加费
合 计 | [6 empty] | -

## 表E.4.2 暂列金额明细表
暂列金额明细表
工程名称：环卫基础设施维修工程包2-拆除工程 |  |  |  | 标段：环卫基础设施维修工程包2 |  |  | 第 1 页 共 1 页
序号 | 项目名称 | 计算基础 | 费率（%） |  | 暂定金额 （元） | 确定金额（元） |  | 调整金额± (元) | 备注
1 | 合同价格调整暂列金额
2 | 未确定工程暂列金额
3 | 未确定服务暂列金额
4 | 未确定其他暂列金额
本页小计 |  | - | -
合 计 |  | - | -
注：1 本表由招标人填写“暂定金额”总额，采用费率计价方式计算暂定金额的，应分别填写“计算基础”“费率”，并计算 填写“暂定金额”；采用总价计价方式计算暂定金额的，可直接填写“暂定金额”； 2 投标人应将上述暂定金额填写并计入投标总价； 3 结算时应按合同约定计算并填写“确定金额”。

## 表E.5.1 增值税计价表
增值税计价表
工程名称：环卫基础设施维修工程包2-拆除工程 |  |  | 标段：环卫基础设施维修工程包2 |  | 第 1 页 共 1 页
序号 | 项目名称 | 计算基础说明 |  | 计算基础 |  | 税率(%) | 金额(元)
1 | 增值税 | 分部分项工程费+措施项目工程费+其他项目费-其中：专业工程暂估价 |  |  |  | 9
合 计