## 表E.2.1 分部分项工程项目清单计价表
分部分项工程项目清单计价表
工程名称：环卫基础设施维修工程包3-安装工程 |  |  |  | 标段：环卫基础设施维修工程包3 |  |  | 第 1 页 共 15 页
序号 | 项目编码 | 项目名称 | 项目特征描述 |  | 计量 单位 | 工程量 |  | 金额（元）
[8 empty] | 综合单价 | 合价
给排水工程
给排水管道
1 | 031001008001 | 塑料管 | 1.室内塑料给水管敷设 2.材质及规格：PPR-de20 S5系 3.连接方式：热熔连接 4.管道压力试验及吹洗符合设计要求 |  | m | 14
2 | 031001008002 | 塑料管 | 1.室内塑料给水管敷设 2.材质及规格：PPR-de25 S5系 3.连接方式：热熔连接 4.管道压力试验及吹洗符合设计要求 |  | m | 14
3 | 031001008003 | 塑料管 | 1.室内塑料给水管道敷设 2.材质及规格：PPR-de32 S5系 3.连接方式：热熔连接 4.管道压力试验及吹洗满足设计要求 |  | m | 14
4 | 031001008004 | 塑料管 | 1.室内塑料给水管道敷设 2.材质及规格：PPR-de40 S5系 3.连接方式：热熔连接 4.管道压力试验及吹洗满足设计要求 |  | m | 9
5 | 031001008005 | 塑料管 | 1.室内塑料给水管道敷设 2.材质及规格：PPR-de50 S5系 3.连接方式：热熔连接 4.管道压力试验及吹洗满足设计要求 |  | m | 9
6 | 031001008006 | 塑料管 | 1.室内敷设塑料排水管 2.材质及规格：PVC-De110 S5系 3.连接方式：粘接 |  | m | 14
本页小计
分部分项工程项目清单计价表
工程名称：环卫基础设施维修工程包3-安装工程 |  |  |  | 标段：环卫基础设施维修工程包3 |  |  | 第 2 页 共 15 页
序号 | 项目编码 | 项目名称 | 项目特征描述 |  | 计量 单位 | 工程量 |  | 金额（元）
[8 empty] | 综合单价 | 合价
7 | 031001008007 | 塑料管 | 1.室内敷设塑料排水管 2.材质及规格：PVC,De160 3.连接方式：粘接 |  | m | 12
8 | 031001001001 | 铸铁管 | 1.室内敷设铁管 2.材质及规格：柔性铸铁排水管-DN50 3.连接方式：机械接口 4.压力试验及吹洗符合设计要求 |  | m | 8
9 | 031002001001 | 管道支架 | 1.成品管卡 2.规格:DN20mm |  | 个 | 8
10 | 031002001002 | 管道支架 | 1.成品管卡 2.规格:DN32mm |  | 个 | 8
11 | 031002001003 | 管道支架 | 1.成品管卡 2.规格:DN40mm |  | 个 | 7
卫生器具
12 | 031003006001 | 大便器 | 1.安装成品坐便器（含辅材） |  | 组 | 6
13 | 031003006002 | 坐便桶盖 | 1.安装成品坐便器桶盖（不含辅材） |  | 组 | 6
14 | 031003006003 | 坐便器水箱 | 1.安装成品坐便器水箱（不含辅材） |  | 组 | 6
15 | 031003006004 | 大便器 | 1.安装成品蹲便器 2.开关方式：脚踏阀开关 |  | 组 | 7
16 | 031003006005 | 坐便器水箱内芯 | 1.安装坐便器水箱内芯（不含辅材） |  | 组 | 7
17 | 031003006006 | 蹲便器水箱内芯 | 1.安装蹲便器水箱内芯（不含辅材） |  | 组 | 7
18 | 031003006007 | 坐便器水箱上水浮子 | 1.安装坐便器水箱上水浮子（不含辅材） |  | 组 | 7
19 | 031003014001 | 给、排水附件 | 1.冲洗阀 2.DN25 |  | 个 | 33
20 | 031003007001 | 小便器 | 1.安装成品小便器 2.开关：脚踏阀开关 3.安装方式：落地安装 |  | 组 | 2
本页小计
分部分项工程项目清单计价表
工程名称：环卫基础设施维修工程包3-安装工程 |  |  |  | 标段：环卫基础设施维修工程包3 |  |  | 第 3 页 共 15 页
序号 | 项目编码 | 项目名称 | 项目特征描述 |  | 计量 单位 | 工程量 |  | 金额（元）
[8 empty] | 综合单价 | 合价
21 | 031003007002 | 小便器 | 1.安装成品小便器 2.开关：感应式开关 3.安装方式：落地安装 |  | 组 | 2
22 | 031003007003 | 小便器 | 1.安装成品小便器 2.开关：脚踏阀开关 3.安装方式：壁挂式安装 |  | 组 | 2
23 | 031003007004 | 小便器 | 1.安装成品小便器 2.开关：感应式开关 3.安装方式：壁挂式安装 |  | 组 | 2
24 | 031003003003 | 洗脸盆 | 1.安装成品台下式洗脸盆 2.不含水嘴安装 |  | 组 | 2
25 | 031003003004 | 洗脸盆 | 1.安装成品立柱式洗脸盆 2.手动开关，出水：冷水 |  | 组 | 2
26 | 031003003005 | 洗脸盆 | 1.安装成品下水翻板 |  | 组 | 5
27 | 031003008001 | 其他成品卫生器具 | 1.安装成品脚踏阀开关 |  | 组 | 5
28 | 031003008002 | 其他成品卫生器具 | 1.安装成品拖地池 |  | 组 | 7
29 | 031003014002 | 给、排水附件 | 1.安装成品地漏 2.规格：DN80 |  | 个 | 3
30 | 031003014003 | 给、排水附件 | 1.安装成品地漏 2.规格：DN100 |  | 个 | 2
31 | 031003014004 | 给、排水附件 | 1.安装成品尿斗感应器 |  | 个 | 6
32 | 031003014005 | 给、排水附件 | 1.安装成品自来水水龙头 2.规格：DN15 |  | 个 | 6
33 | 031003014007 | 给、排水附件 | 1.安装成品面盆水龙头 2.规格：DN15 |  | 个 | 5
本页小计
分部分项工程项目清单计价表
工程名称：环卫基础设施维修工程包3-安装工程 |  |  |  | 标段：环卫基础设施维修工程包3 |  |  | 第 4 页 共 15 页
序号 | 项目编码 | 项目名称 | 项目特征描述 |  | 计量 单位 | 工程量 |  | 金额（元）
[8 empty] | 综合单价 | 合价
34 | 031003014006 | 给、排水附件 | 1.安装成品面盆水龙头 2.材质及规格：长颈不锈钢水龙头，DN15 |  | 个 | 5
35 | 031002011001 | 水表 | 1.安装成品水表 2.规格:DN20 3.连接方式：螺纹连接 |  | 个 | 4
36 | 031002008001 | 上水软管 | 1.上水软管安装 2.材质及规格：50cm长 DN20 3.连接方式：螺纹连接 |  | 根 | 41
37 | 031002008002 | 下水软管 | 1.上水软管安装 2.材质及规格：80cm长 DN20 3.连接方式：螺纹连接 |  | 根 | 41
38 | 031004014007 | S弯50 | 1.存水弯安装 2.规格：De50 |  | 个 | 8
39 | 031004014008 | S弯110 | 1.存水弯安装 2.规格：De110 |  | 个 | 8
40 | 031004014009 | S弯160 | 1.存水弯安装 2.规格：De160 |  | 个 | 4
41 | 031003009001 | 烘手器 | 1.成品烘手器安装 2.安装方式：壁挂式 |  | 个 | 10
42 | 030405013001 | 小电器 | 1.成品卫生间换气扇安装 2.安装方式：壁挂式 |  | 个 | 10
43 | 030405013002 | 小电器 | 1.名称：小厨宝 2.规格：10L |  | 个 | 6
44 | 01B001 | 换座便器水箱按钮 | 1.换座便器水箱按钮 |  | 套 | 7
45 | 03B001 | 疏通下水 | 1.人工疏通排水管道 |  | 次 | 7
46 | 01B002 | 挖管道清理污水槽 | 1.挖管道清理污水槽 |  | m | 7
47 | 01B003 | 维修水箱漏水 | 1.维修水箱漏水 |  | 次 | 5
48 | 031002001004 | 金属阀门 | 1.安装成品铜角阀 2.规格、型号:DN15 |  | 个 | 4
本页小计
分部分项工程项目清单计价表
工程名称：环卫基础设施维修工程包3-安装工程 |  |  |  | 标段：环卫基础设施维修工程包3 |  |  | 第 5 页 共 15 页
序号 | 项目编码 | 项目名称 | 项目特征描述 |  | 计量 单位 | 工程量 |  | 金额（元）
[8 empty] | 综合单价 | 合价
49 | 030108001001 | 风机 | 1、名称：轴流风机YWF4E-150 2、参数：功率：40W,风量510m³/h 转速：1400r/min 3、安装方式：壁装 |  | 台 | 2
50 | 030108001002 | 风机 | 1、名称：轴流风机YWF4E-300 2、参数： 功率：80W,风量1950m³/h 转速：1400r/min 3、安装方式：壁装 |  | 台 | 2
阀门
51 | 031002001005 | 金属阀门 | 1.截止阀门安装 2.材质及规格：DN20 3.连接方式：螺纹连接 |  | 个 | 5
52 | 031002001006 | 金属阀门 | 1.截止阀门安装 2.材质及规格：DN25 3.连接方式：螺纹连接 |  | 个 | 8
53 | 031002001007 | 金属阀门 | 1.截止阀门安装 2.材质及规格：DN32 3.连接方式：螺纹连接 |  | 个 | 3
54 | 031002001008 | 金属阀门 | 1.截止阀门安装 2.材质及规格：DN40 3.连接方式：螺纹连接 |  | 个 | 6
55 | 031002001009 | 金属阀门 | 1.截止阀门安装 2.材质及规格：DN50 3.连接方式：螺纹连接 |  | 个 | 2
56 | 031002001010 | 金属阀门 | 1.成品球阀安装 2.材质及规格：铜制 DN20 3.连接方式：螺纹连接 |  | 个 | 2
本页小计
分部分项工程项目清单计价表
工程名称：环卫基础设施维修工程包3-安装工程 |  |  |  | 标段：环卫基础设施维修工程包3 |  |  | 第 6 页 共 15 页
序号 | 项目编码 | 项目名称 | 项目特征描述 |  | 计量 单位 | 工程量 |  | 金额（元）
[8 empty] | 综合单价 | 合价
57 | 031002001011 | 金属阀门 | 1.成品球阀安装 2.材质及规格：铜制 DN25 3.连接方式：螺纹连接 |  | 个 | 8
58 | 031002001012 | 金属阀门 | 1.成品球阀安装 2.材质及规格：铜制 DN32 3.连接方式：螺纹连接 |  | 个 | 3
59 | 031002001013 | 金属阀门 | 1.成品球阀安装 2.材质及规格：铜制 DN40 3.连接方式：螺纹连接 |  | 个 | 3
60 | 031002001014 | 金属阀门 | 1.成品球阀安装 2.材质及规格：铜制 DN50 3.连接方式：螺纹连接 |  | 个 | 3
61 | 031002001015 | 金属阀门 | 1.安装成品铜角阀 2.规格、型号:DN15 |  | 个 | 7
62 | 031002001016 | 金属阀门 | 1.名称:塑料球阀 2.规格:de50 3.连接方式：热熔连接 |  | 个 | 5
63 | 031002001017 | 金属阀门 | 1.名称:塑料球阀 2.规格:de20 3.连接方式：热熔连接 |  | 个 | 5
64 | 031002001018 | 金属阀门 | 1.闸阀 2.规格：DN65 3.连接方式：法兰连接 4.附件：含法兰 |  | 个 | 3
65 | 031002001019 | 金属阀门 | 1.闸阀 2.规格：DN80 3.连接方式：法兰连接 4.附件：含法兰 |  | 个 | 5
66 | 01B004 | 下地沟检修阀门 | 1.下地沟检修阀门 |  | 次 | 1
采暖工程
本页小计
分部分项工程项目清单计价表
工程名称：环卫基础设施维修工程包3-安装工程 |  |  |  | 标段：环卫基础设施维修工程包3 |  |  | 第 7 页 共 15 页
序号 | 项目编码 | 项目名称 | 项目特征描述 |  | 计量 单位 | 工程量 |  | 金额（元）
[8 empty] | 综合单价 | 合价
67 | 031004002001 | 钢制散热器 | 1.安装成品钢制柱式散热器 2.规格：高：1800mm，20柱/组 |  | 组 | 1
68 | 031004002002 | 钢制散热器 | 1.安装成品钢制柱式散热器 2.规格：高：600mm，20柱/组 |  | 组 | 1
69 | 031004002003 | 钢制散热器 | 1.安装成品铜铝散热器 2.规格：高：1800mm，20柱/组 |  | 组 | 1
70 | 031004002004 | 钢制散热器 | 1.安装成品铜铝散热器 2.规格：高：1200mm，20柱/组 |  | 组 | 1
71 | 031004002005 | 钢制散热器 | 1.安装成品铜铝散热器 2.规格：高：600mm，20柱/组 |  | 组 | 2
72 | 031002001020 | 金属阀门 | 1.安装成品放气阀 2.材质及规格：DN25 3.连接方式：螺纹连接 |  | 个 | 8
73 | 031002001021 | 金属阀门 | 1.安装成品暖气角阀 2.规格：DN15 3.连接方式：螺纹连接 |  | 个 | 2
74 | 031002001022 | 金属阀门 | 1.安装成品温控阀 2.规格：DN20 3.连接方式：螺纹连接 |  | 个 | 3
75 | 031004003001 | 钢背篓制散热器 | 1.安装钢制背篓散热器 2.规格、型号：400*500 |  | 组 | 2
76 | 040801029011 | 照明开关 | 1.成品温控器安装（含配套辅材安装） |  | 个 | 1
77 | 031003001018 | 暖气管保温套 | 1.安装成品暖气管道保温套 |  | m | 5
78 | 040801029010 | 照明开关 | 1.成品双频温控器安装（含配套辅材安装） |  | 个 | 5
本页小计
分部分项工程项目清单计价表
工程名称：环卫基础设施维修工程包3-安装工程 |  |  |  | 标段：环卫基础设施维修工程包3 |  |  | 第 8 页 共 15 页
序号 | 项目编码 | 项目名称 | 项目特征描述 |  | 计量 单位 | 工程量 |  | 金额（元）
[8 empty] | 综合单价 | 合价
79 | 031006012001 | 成品暖气炉 | 1.成品暖气炉安装 2.不含炉盘、炉齿、水箱安装 |  | 台 | 5
80 | 031006012002 | 成品暖气炉炉盘 | 1.安装成品暖气炉炉盘 |  | 台 | 3
81 | 031006012003 | 成品暖气炉炉齿 | 1.安装成品暖气炉炉齿 |  | 台 | 3
82 | 031006012004 | 暖气水箱 | 1.安装成品暖气水箱 |  | 台 | 3
83 | 031006012005 | 火桶 | 1.安装成品火桶 |  | 个 | 3
84 | 031005013002 | 热水器、开水炉 | 1.安装成品电锅炉 2.型号及规格：12kw 3.安装方式：附墙安装 |  | 台 | 1
85 | 031005013001 | 热水器、开水炉 | 1.成套天然气暖气壁挂炉安装 2.规格及型号：20KW 3.安装方式：附墙安装 |  | 台 | 1
86 | 031001002002 | 镀锌钢管 | 1.室内敷设锅炉钢管 2.材质及规格：镀锌钢管DN25 3.连接方式：螺纹连接 4.管道压力试验及吹洗符合设计要求 |  | m | 10
87 | 03B002 | 人工挖暖气沟 | 1.人工挖暖气沟 |  | 工日 | 8
88 | 03B003 | 维修暖气片 | 1.维修暖气片 |  | 次 | 5
89 | 010401007001 | 砖检查井 | 1.砖砌污水检查井 2.直径1000mm 深度3.5m 井内抹灰 3.详细做法见：12S8-14 |  | 座 | 1
90 | 010101001001 | 挖单独土方 | 1.人工挖沟槽 2.挖土深度：2m以内 |  | m3 | 20
91 | 040103001002 | 沟槽、基坑回填方 | 1.人工回填方 2.挖土深度：分层夯实 |  | m3 | 20
92 | 01B005 | 维修暖气漏水 | 1.维修暖气漏水 |  | 次 | 5
93 | 01B006 | 换暖气冷风门 | 1.换暖气冷风门 |  | 个 | 2
本页小计
分部分项工程项目清单计价表
工程名称：环卫基础设施维修工程包3-安装工程 |  |  |  | 标段：环卫基础设施维修工程包3 |  |  | 第 9 页 共 15 页
序号 | 项目编码 | 项目名称 | 项目特征描述 |  | 计量 单位 | 工程量 |  | 金额（元）
[8 empty] | 综合单价 | 合价
94 | 031001006013 | 塑料管 | 1.室内塑料给水管道敷设 2.材质及规格：PPR-de50 S3.2系 3.连接方式：热熔连接 4.管道压力试验及吹洗满足设计要求 |  | m | 12.3
95 | 031001006014 | 塑料管 | 1.室内塑料给水管道敷设 2.材质及规格：PPR-de40 S3.2系 3.连接方式：热熔连接 4.管道压力试验及吹洗满足设计要求 |  | m | 13.5
96 | 031001006015 | 塑料管 | 1.室内塑料给水管道敷设 2.材质及规格：PPR-de32 S3.2系 3.连接方式：热熔连接 4.管道压力试验及吹洗满足设计要求 |  | m | 15.5
97 | 031001006016 | 塑料管 | 1.室内塑料给水管敷设 2.材质及规格：PPR-de25 S3.2系 3.连接方式：热熔连接 4.管道压力试验及吹洗符合设计要求 |  | m | 7
98 | 031001006017 | 塑料管 | 1.室内塑料给水管敷设 2.材质及规格：PPR-de20 S3.2系 3.连接方式：热熔连接 4.管道压力试验及吹洗符合设计要求 |  | m | 7
设备
本页小计
分部分项工程项目清单计价表
工程名称：环卫基础设施维修工程包3-安装工程 |  |  |  | 标段：环卫基础设施维修工程包3 |  |  | 第 10 页 共 15 页
序号 | 项目编码 | 项目名称 | 项目特征描述 |  | 计量 单位 | 工程量 |  | 金额（元）
[8 empty] | 综合单价 | 合价
99 | 030109001002 | 泵 | 1.成品套装循环泵安装（含配套辅材安装） 2.型号：100w |  | 台 | 1
100 | 030109001003 | 泵 | 1.成品套装循环泵安装（含配套辅材安装） 2.型号：220w |  | 台 | 1
101 | 030109001004 | 泵 | 1.成品套装循环泵安装（含配套辅材安装） 2.型号：1100w |  | 台 | 1
102 | 030109001005 | 泵 | 1.成品增压泵安装（含配套辅材安装） 2.规格及型号：750W |  | 台 | 1
103 | 030109001006 | 泵 | 1.名称：循环泵 2.规格、型号：DST-9 Q=140L/min，H=9m 功率：280W |  | 台 | 1
104 | 01B007 | 维修调试电锅炉1次 | 1.维修调试电锅炉 |  | 次 | 1
电气安装工程
照明器具安装
105 | 030412001011 | 普通灯具 | 1.LED室外投光灯安装 2.安装方式：吸顶式安装 3.满足甲方使用要求 |  | 套 | 4
106 | 030412001012 | 普通灯具 | 1.安装成品平板灯60*60cm 2.安装方式：吸顶式安装 3.满足甲方使用要求 |  | 套 | 8
107 | 030412001013 | 普通灯具 | 1.安装成品灯口 2.满足甲方使用要求 |  | 套 | 8
108 | 030412001014 | 普通灯具 | 1.安装成品声控灯 2.安装方式：吸顶式安装 3.满足甲方使用要求 |  | 套 | 3
本页小计
分部分项工程项目清单计价表
工程名称：环卫基础设施维修工程包3-安装工程 |  |  |  | 标段：环卫基础设施维修工程包3 |  |  | 第 11 页 共 15 页
序号 | 项目编码 | 项目名称 | 项目特征描述 |  | 计量 单位 | 工程量 |  | 金额（元）
[8 empty] | 综合单价 | 合价
109 | 030412001015 | 普通灯具 | 1.成品圆顶灯安装 2.安装方式：吸顶安装 3.满足甲方使用要求 |  | 套 | 3
110 | 030413002001 | 装饰灯 | 1.成品节能灯安装 2.安装方式：吸顶安装 3.满足甲方使用要求 |  | 套 | 4
111 | 030413002002 | 装饰灯 | 1.安装成品电灯泡 2.安装方式：吸顶式安装 3.满足甲方使用要求 |  | 套 | 15
112 | 030413002003 | 装饰灯 | 1.安装成品应急照明灯 2.安装方式：吸顶安装 3.满足甲方使用要求 |  | 套 | 10
113 | 030413002004 | 装饰灯 | 1.安装成品灭蝇灯 2.安装方式：吸顶安装 3.满足甲方使用要求 |  | 套 | 1
114 | 030413002006 | 装饰灯 | 1.安装成品灭蝇灯 2.安装方式：附墙安装 3.满足甲方使用要求 |  | 套 | 1
115 | 030413002005 | 装饰灯 | 1.安装成品射灯 2.安装方式：附墙安装 3.满足甲方使用要求 |  | 套 | 2
116 | 01B008 | 维修灯 | 1.维修灯 2.满足甲方使用要求 |  | 个 | 1
配线、配管工程
117 | 030412001008 | 配管 | 1.半硬质塑料电线保护管敷设 2.材质及规格：PVC20 |  | m | 20
本页小计
分部分项工程项目清单计价表
工程名称：环卫基础设施维修工程包3-安装工程 |  |  |  | 标段：环卫基础设施维修工程包3 |  |  | 第 12 页 共 15 页
序号 | 项目编码 | 项目名称 | 项目特征描述 |  | 计量 单位 | 工程量 |  | 金额（元）
[8 empty] | 综合单价 | 合价
118 | 030412001009 | 配管 | 1.室内线路保护管敷设 2.材质及规格：PVC16 |  | m | 15
119 | 030412004005 | 配线 | 1.1.室内护套线敷设 2.材质及规格： BV6mm2 3.敷设方式：管内敷设 |  | m | 15
120 | 030412004006 | 配线 | 1.1.室内护套线敷设 2.材质及规格： BV4mm2 3.敷设方式：管内敷设 |  | m | 20
121 | 030412004007 | 配线 | 1.室内护套线敷设 2.材质及规格：铜芯 BV2.5mm2 3.敷设方式：管内敷设 |  | m | 20
122 | 030412004008 | 配线 | 1.室内照明线路敷设 2.材质及规格：铜芯 BVR-2.5mm2 3.敷设方式：管内敷设 |  | m | 10
123 | 030412004009 | 配线 | 1.室内照明线路敷设 2.材质及规格：铜芯 BVR-4mm2 3.敷设方式：管内敷设 |  | m | 25
124 | 030412002001 | 线槽 | 1.名称:线槽 2.材质:PVC 3.规格:30*15mm 4.配置形式:明配 |  | m | 18
125 | 030412002002 | 线槽 | 1.名称:线槽 2.材质:PVC 3.规格:50*25mm 4.配置形式:明配 |  | m | 15
126 | 031301001001 | 凿(压、切割)槽 | 1.名称：剔砖槽 2.规格：de32 |  | m | 6
127 | 031301001002 | 凿(压、切割)槽 | 1.名称：剔砖槽 2.规格：de25 |  | m | 6
本页小计
分部分项工程项目清单计价表
工程名称：环卫基础设施维修工程包3-安装工程 |  |  |  | 标段：环卫基础设施维修工程包3 |  |  | 第 13 页 共 15 页
序号 | 项目编码 | 项目名称 | 项目特征描述 |  | 计量 单位 | 工程量 |  | 金额（元）
[8 empty] | 综合单价 | 合价
插座开关
128 | 030402011001 | 成套配电箱 | 1名称：配电箱 2.规格、型号：500*400*180mm 3.空箱体 |  | 台 | 11
129 | 040801029005 | 照明开关 | 1.成品空开安装 2.规格：2p 40A |  | 个 | 6
130 | 040801029006 | 照明开关 | 1.成品空开安装 2.规格：3p 63A |  | 个 | 6
131 | 040801029007 | 照明开关 | 1.成品空开安装 2.规格：4p 100A |  | 个 | 2
132 | 040801029008 | 照明开关 | 1.成品空开安装 2.规格：200A/4P |  | 个 | 2
133 | 040801029009 | 照明开关 | 1.成品空开安装 2.规格：160A/4P |  | 个 | 2
134 | 030412006002 | 接线盒 | 1.成品接线盒安装 2.安装方式：钢制安装 |  | 个 | 20
135 | 030413014004 | 插座 | 1.成品户外插座安装 2.规格：5孔 16A |  | 套 | 3
136 | 030412005001 | 接线箱 | 1.名称：户内接线箱 2.规格：6回路（空箱体） |  | 个 | 11
137 | 030412006001 | 接线盒 | 1.名称：PVC接线盒 2.安装方式：暗装 |  | 个 | 12
138 | 030413014001 | 插座 | 1.名称：12孔插座 2.规格：250V 16A |  | 套 | 6
139 | 030413014002 | 插座 | 1.名称：三孔插座 2.规格：250V 10A |  | 套 | 6
140 | 030413014003 | 插座 | 1.成品插座安装 2.规格：五孔 15A |  | 套 | 25
141 | 040801029001 | 照明开关 | 1.成品照明开关安装 2.规格：三联单控 |  | 个 | 5
142 | 040801029002 | 照明开关 | 1.成品照明开关安装 2.规格：双联单控 |  | 个 | 5
143 | 040801029003 | 照明开关 | 1.成品照明开关安装 2.规格：单联单控 |  | 个 | 5
本页小计
分部分项工程项目清单计价表
工程名称：环卫基础设施维修工程包3-安装工程 |  |  |  | 标段：环卫基础设施维修工程包3 |  |  | 第 14 页 共 15 页
序号 | 项目编码 | 项目名称 | 项目特征描述 |  | 计量 单位 | 工程量 |  | 金额（元）
[8 empty] | 综合单价 | 合价
144 | 040801029004 | 照明开关 | 1.成品漏电保护器安装 |  | 个 | 13
电力电缆工程
145 | 030409001001 | 电力电缆 | 1.室内电力电缆敷设 2.材质及规格：铜芯 YJV4*16mm2 3.敷设方式：室内敷设 |  | m | 25
146 | 030409001002 | 电力电缆 | 1.室内电力电缆敷设 2.材质及规格：铜芯 YJV2*16mm2 3.敷设方式：室内敷设 |  | m | 25
147 | 030409001003 | 电力电缆 | 1.室内电力电缆敷设 2.材质及规格：铜芯 YJV4*25mm2 3.敷设方式：室内敷设 |  | m | 28
148 | 030409001004 | 电力电缆 | 1.室内电力电缆敷设 2.材质及规格：铝芯YJLV2*16mm2 3.敷设方式：室内敷设 |  | m | 25
149 | 030409001005 | 电力电缆 | 1.室内电力电缆敷设 2.材质及规格：铝芯YJLV 4*25mm2 3.敷设方式：室内敷设 |  | m | 15
150 | 030409001006 | 电力电缆 | 1.室内电力电缆敷设 2.材质及规格：铝芯YJLV4*35mm2 3.敷设方式：室内敷设 |  | m | 12
151 | 030409001007 | 电力电缆 | 1.室内电力电缆敷设 2.材质及规格：铝芯YJLV4*50mm2 3.敷设方式：室内敷设 |  | m | 10
本页小计
分部分项工程项目清单计价表
工程名称：环卫基础设施维修工程包3-安装工程 |  |  |  | 标段：环卫基础设施维修工程包3 |  |  | 第 15 页 共 15 页
序号 | 项目编码 | 项目名称 | 项目特征描述 |  | 计量 单位 | 工程量 |  | 金额（元）
[8 empty] | 综合单价 | 合价
152 | 030409001008 | 电力电缆 | 1.室内电力电缆敷设 2.材质及规格：铝芯YJLV 4*70mm2 3.敷设方式：室内敷设 |  | m | 6
其他
153 | 030404031005 | 感应器 | 1.安装成品感应器 |  | 个 | 5
154 | 030404031006 | 感应器电池 | 1.安装成品感应器电池 2.5号电池 |  | 节 | 8
155 | 030404031007 | 接触器 | 1.成品接触器安装 2.含配套辅材安装 |  | 个 | 5
156 | 030413003001 | 打洞（孔） | 1.名称：打洞（孔） 2.混凝土墙体钻孔 钻孔直径63mm以内 |  | 个 | 3
157 | 030413003002 | 打洞（孔） | 1.名称：打洞（孔） 2.混凝土墙体钻孔 钻孔直径370mm以内 |  | 个 | 10
158 | 01B009 | 维修感应器 | 1.维修感应器 |  | 次 | 1
159 | 030303007001 | 土暖锅炉 | 1.土暖锅炉 2.规格、材质：60-80Cm 铝制 |  | 台 | 2
160 | 030303007002 | 土暖锅炉 | 1.土暖锅炉（节能型） 2.规格、材质： 钢制 |  | 台 | 2
161 | 030303007003 | 维修电供暖锅炉 | 1、维修电供暖锅炉 |  | 台 | 15
162 | 030303007004 | 维修土暖锅炉 | 1、维修土暖锅炉 |  | 台 | 15
163 | 010805006001 | 小厨宝挡板 | 1.小厨宝挡板 2.黑色不锈钢挡板 厚度1mm （含轨道） 1.5m2 /1个 |  | 个 | 3
本页小计
合 计

## 表E.3.1 措施项目清单计价表
措施项目清单计价表
工程名称：环卫基础设施维修工程包3-安装工程 |  |  | 标段：环卫基础设施维修工程包3 |  | 第 1 页 共 1 页
序号 | 项目编码 | 项目名称 |  | 工作内容 |  | 价格（元） | 备注
1 | 一 | 措施项目一
1.1 | 011601007 | 安全文明施工费
1.2 | 011601007001 | 安全文明施工与环境保护费
1.3 | 011601006001 | 临时设施费
1.4 | 011601010001 | 雨季施工增加费
1.5 | 011601013001 | 二次搬运费
2 | 二 | 措施项目二
2.1 | 031401001001 | 脚手架
本页小计 | [6 empty] | -
合 计 | [6 empty] | -
注：措施项目清单费用构成详见本标准表 E.3.2，大型机械进出场及安拆费用组成见本标准表 E.3.4。

## 表E.4.1 其他项目清单计价表
其他项目清单计价表
工程名称：环卫基础设施维修工程包3-安装工程 |  | 标段：环卫基础设施维修工程包3 |  |  |  | 第 1 页 共 1 页
序号 | 项目名称 |  | 暂估（暂定）金额（元） | 结算（确定）金额（元） | 调整金额± （元） |  | 备注
1 | 暂列金额 | [5 empty] | 详见本标准表 E.4.2
2 | 暂估价
2.1 | 专业工程暂估价 | [5 empty] | 详见本标准表 E.4.3
2.2 | 材料暂估价
3 | 计日工 | [5 empty] | 详见本标准表 E.4.4
4 | 总承包服务费 | [5 empty] | 详见本标准表 E.4.5
5 | 材料检验试验费
6 | 建筑工程能效测评费
7 | 工程变更及现场签证
8 | 提前竣工（赶工补偿）
9 | 无负荷联合试运转费
10 | 停窝工损失费
11 | 施工期间未完工程保护费
12 | 企业自有工人培训管理费
13 | 建筑工人实名制费 | [5 empty] | 1.建设项目招标工期为1年的暂按57900元计入工程造价； 2.建设项目招标工期为2年的暂按99400元计入工程造价； 3.建设项目招标工期为3年及以上的暂按140900元计入工程造价。
14 | 人工增加费
合 计 | [6 empty] | -

## 表E.4.2 暂列金额明细表
暂列金额明细表
工程名称：环卫基础设施维修工程包3-安装工程 |  |  |  | 标段：环卫基础设施维修工程包3 |  |  | 第 1 页 共 1 页
序号 | 项目名称 | 计算基础 | 费率（%） |  | 暂定金额 （元） | 确定金额（元） |  | 调整金额± (元) | 备注
1 | 合同价格调整暂列金额
2 | 未确定工程暂列金额
3 | 未确定服务暂列金额
4 | 未确定其他暂列金额
本页小计 |  | - | -
合 计 |  | - | -
注：1 本表由招标人填写“暂定金额”总额，采用费率计价方式计算暂定金额的，应分别填写“计算基础”“费率”，并计算 填写“暂定金额”；采用总价计价方式计算暂定金额的，可直接填写“暂定金额”； 2 投标人应将上述暂定金额填写并计入投标总价； 3 结算时应按合同约定计算并填写“确定金额”。

## 表E.5.1 增值税计价表
增值税计价表
工程名称：环卫基础设施维修工程包3-安装工程 |  |  | 标段：环卫基础设施维修工程包3 |  | 第 1 页 共 1 页
序号 | 项目名称 | 计算基础说明 |  | 计算基础 |  | 税率(%) | 金额(元)
1 | 增值税 | 分部分项工程费+措施项目工程费+其他项目费-其中：专业工程暂估价 |  |  |  | 9
合 计