## 表E.2.1 分部分项工程项目清单计价表
分部分项工程项目清单计价表
工程名称：环卫基础设施维修工程包4-室外工程 |  |  |  | 标段：环卫基础设施维修工程包4 |  |  | 第 1 页 共 1 页
序号 | 项目编码 | 项目名称 | 项目特征描述 |  | 计量 单位 | 工程量 |  | 金额（元）
[8 empty] | 综合单价 | 合价
拆除工程
1 | 041001002002 | 拆除人行道 | 1.环保砖、工字砖硬化面拆除 工作内容：拆除、清底、场内运输、旧料清理成堆。 |  | m2 | 158.3
2 | 041001003002 | 拆除基层 | 1.材质:100mm混凝土垫层及20mm水泥砂浆结合层 2.厚度:120mm 3.部位:室外硬化 |  | m2 | 158.3
3 | 041001009002 | 拆除井 | 1.拆除混凝土、球墨铸铁井盖 |  | 座 | 5
4 | 040103003001 | 余方弃置 | 1.废弃料品种:旧路材料(道碴) 2.运距:投标人根据施工现场自行考虑 |  | m3 | 35.7
改造工程
5 | 040204001002 | 人行道块料铺设 | 1.人行道整形碾压 |  | m2 | 78.33
6 | 040204001003 | 人行道块料铺设 | 1.块料品种、规格:环保砖、工字砖 2.基础、垫层：材料品种、厚度:20mm水泥砂浆结合层 |  | m2 | 78.33
7 | 040204002002 | 水泥混凝土人行道 | 1.混凝土强度等级:C20 2.厚度:10cm 3.基础、垫层：材料品种、厚度:100混凝土垫层 |  | m2 | 78.33
8 | 010401007001 | 砖检查井 | 1.安装成套球墨井圈井盖 2.规格：φ700 |  | 座 | 2
9 | 010401007002 | 砖检查井 | 1.安装成品混凝土井盖 2.规格：φ700 |  | 座 | 2
本页小计
合 计

## 表E.3.1 措施项目清单计价表
措施项目清单计价表
工程名称：环卫基础设施维修工程包4-室外工程 |  |  | 标段：环卫基础设施维修工程包4 |  | 第 1 页 共 1 页
序号 | 项目编码 | 项目名称 |  | 工作内容 |  | 价格（元） | 备注
1 | 一 | 措施项目一
1.1 | 041201017 | 文明施工费
1.2 | 041201017001 | 文明施工与环境保护费
1.3 | 041201016001 | 临时设施费
1.4 | 041201020001 | 雨季施工增加费
1.5 | 041201024001 | 已完工程及设备保护费
1.6 | 04B001 | 工程定位复测费
1.7 | 041201023001 | 二次搬运费
2 | 二 | 措施项目二
本页小计 | [6 empty] | -
合 计 | [6 empty] | -
注：措施项目清单费用构成详见本标准表 E.3.2，大型机械进出场及安拆费用组成见本标准表 E.3.4。

## 表E.4.1 其他项目清单计价表
其他项目清单计价表
工程名称：环卫基础设施维修工程包4-室外工程 |  | 标段：环卫基础设施维修工程包4 |  |  |  | 第 1 页 共 1 页
序号 | 项目名称 |  | 暂估（暂定）金额（元） | 结算（确定）金额（元） | 调整金额± （元） |  | 备注
1 | 暂列金额 | [5 empty] | 详见本标准表 E.4.2
2 | 暂估价
2.1 | 专业工程暂估价 | [5 empty] | 详见本标准表 E.4.3
2.2 | 材料暂估价
3 | 计日工 | [5 empty] | 详见本标准表 E.4.4
4 | 总承包服务费 | [5 empty] | 详见本标准表 E.4.5
5 | 材料检验试验费
6 | 建筑工程能效测评费
7 | 工程变更及现场签证
8 | 提前竣工（赶工补偿）
9 | 无负荷联合试运转费
10 | 停窝工损失费
11 | 施工期间未完工程保护费
12 | 企业自有工人培训管理费
13 | 建筑工人实名制费 | [5 empty] | 1.建设项目招标工期为1年的暂按57900元计入工程造价； 2.建设项目招标工期为2年的暂按99400元计入工程造价； 3.建设项目招标工期为3年及以上的暂按140900元计入工程造价。
14 | 安全生产计提费 | [5 empty] | 房屋建筑工程计提比例为3%，市政公用工程计提比例为1.5%。
15 | 人工增加费
合 计 | [6 empty] | -

## 表E.4.2 暂列金额明细表
暂列金额明细表
工程名称：环卫基础设施维修工程包4-室外工程 |  |  |  | 标段：环卫基础设施维修工程包4 |  |  | 第 1 页 共 1 页
序号 | 项目名称 | 计算基础 | 费率（%） |  | 暂定金额 （元） | 确定金额（元） |  | 调整金额± (元) | 备注
1 | 合同价格调整暂列金额
2 | 未确定工程暂列金额
3 | 未确定服务暂列金额
4 | 未确定其他暂列金额
本页小计 |  | - | -
合 计 |  | - | -
注：1 本表由招标人填写“暂定金额”总额，采用费率计价方式计算暂定金额的，应分别填写“计算基础”“费率”，并计算 填写“暂定金额”；采用总价计价方式计算暂定金额的，可直接填写“暂定金额”； 2 投标人应将上述暂定金额填写并计入投标总价； 3 结算时应按合同约定计算并填写“确定金额”。

## 表E.5.1 增值税计价表
增值税计价表
工程名称：环卫基础设施维修工程包4-室外工程 |  |  | 标段：环卫基础设施维修工程包4 |  | 第 1 页 共 1 页
序号 | 项目名称 | 计算基础说明 |  | 计算基础 |  | 税率(%) | 金额(元)
1 | 增值税 | 分部分项工程费+措施项目工程费+其他项目费-其中：专业工程暂估价 |  |  |  | 9
合 计